## Concentric
Cold Water Valve (%) | Hot Water Valve (%) | Cold Water Flow (kg/s) | Hot Water Flow (kg/s) | Hot in (celsius) | Cold Out (celsius) | Cold In (celsius) | Hot Out (celsius) | Delta T Cold (Kelvin) | Delta T Hot (Kelvin) | Q Cold (J/s) | Q Hot (J/s) | TLM | UA (J/s*K) | Heat Loss (J/s)
100 | 50 | 0.40807 | 0.1923 | 91.9 | 89.8 | 89.9 | 83.9 | -0.1 | 8 | -170.6263 | 6432.5119 | #NUM! | #NUM! | 6603.1382
100 | 50 | 0.40807 | 0.1923 | 90.1 | 92.6 | 90.6 | 84.1 | 2 | 6 | 3412.5262 | 4824.3839 | -1.4118 | -2417.1037 | 1411.8578
100 | 50 | 0.40807 | 0.1923 | 90.9 | 91.3 | 89.9 | 83.9 | 1.4 | 7 | 2388.7683 | 5628.4479 | #NUM! | #NUM! | 3239.6796 | ID = 1.75 cm
100 | 50 | 0.40807 | 0.1923 | 91.2 | 91.9 | 90.9 | 82.8 | 1 | 8.4 | 1706.2631 | 6754.1375 | #NUM! | #NUM! | 5047.8744 | OD = 3.15 cm
100 | 50 | 0.40807 | 0.1923 | 90.7 | 91.6 | 91.8 | 82.9 | -0.2 | 7.8 | -341.2526 | 6271.6991 | -3.8684 | 88.2143 | 6612.9517
100 | 50 | 0.40807 | 0.1923 | 92.1 | 91.9 | 92.9 | 84.8 | -1 | 7.3 | -1706.2631 | 5869.6671 | -3.8017 | 448.8167 | 7575.9302
100 | 50 | 0.40807 | 0.1923 | 92.3 | 92.6 | 92.5 | 85.4 | 0.1 | 6.9 | 170.6263 | 5548.0415 | -1.8976 | -89.918 | 5377.4152
100 | 50 | 0.40807 | 0.1923 | 93.3 | 92 | 92 | 85.5 | 0 | 7.8 | 0 | 6271.6991 | #NUM! | #NUM! | 6271.6991
100 | 50 | 0.40807 | 0.1923 | 92.6 | 93.9 | 91.6 | 86.1 | 2.3 | 6.5 | 3924.4051 | 5226.4159 | #NUM! | #NUM! | 1302.0108
100 | 50 | 0.40807 | 0.1923 | 91.6 | 93 | 92.2 | 85.8 | 0.8 | 5.8 | 1365.0105 | 4663.5711 | -2.0121 | -678.3847 | 3298.5607
100 | 50 | 0.40807 | 0.1923 | 91.2 | 93.1 | 93.2 | 85.6 | -0.1 | 5.6 | -170.6263 | 4502.7583 | -4.3124 | 39.566 | 4673.3847
100 | 50 | 0.40807 | 0.1923 | 93.8 | 94.3 | 92.7 | 86.2 | 1.6 | 7.6 | 2730.0209 | 6110.8863 | #NUM! | #NUM! | 3380.8654
100 | 50 | 0.40807 | 0.1923 | 91.8 | 93.3 | 92.9 | 84.8 | 0.4 | 7 | 682.5052 | 5628.4479 | -3.2278 | -211.448 | 4945.9427
100 | 50 | 0.40807 | 0.1923 | 93 | 93.5 | 93.7 | 85.3 | -0.2 | 7.7 | -341.2526 | 6191.2927 | -3.2103 | 106.2984 | 6532.5453
100 | 50 | 0.40807 | 0.1923 | 93 | 94.2 | 93.8 | 87.6 | 0.4 | 5.4 | 682.5052 | 4341.9455 | -2.3694 | -288.0463 | 3659.4403
100 | 50 | 0.40807 | 0.1923 | 91.9 | 94.3 | 93.4 | 85.4 | 0.9 | 6.5 | 1535.6368 | 5226.4159 | -3.145 | -488.2739 | 3690.7792
100 | 50 | 0.40807 | 0.1923 | 88.7 | 90.1 | 89.1 | 83 | 1 | 5.7 | 1706.2631 | 4583.1647 | -1.634 | -1044.2278 | 2876.9017
100 | 50 | 0.40807 | 0.1923 | 88.8 | 90.9 | 89.2 | 83.8 | 1.7 | 5 | 2900.6473 | 4020.32 | -1.1473 | -2528.2969 | 1119.6727
100 | 50 | 0.40807 | 0.1923 | 89.8 | 90 | 89.9 | 79.2 | 0.1 | 10.6 | 170.6263 | 8523.0783 | -2.2426 | -76.0852 | 8352.452
100 | 50 | 0.40807 | 0.1923 | 89.6 | 90.5 | 90.4 | 77.1 | 0.1 | 12.5 | 170.6263 | 10050.7999 | -4.3997 | -38.7817 | 9880.1736
100 | 50 | 0.40807 | 0.1923 | 90.3 | 91.3 | 90.7 | 77.3 | 0.6 | 13 | 1023.7579 | 10452.8319 | -3.4877 | -293.5335 | 9429.074
100 | 50 | 0.40807 | 0.1923 | 89 | 91.4 | 89.9 | 75.4 | 1.5 | 13.6 | 2559.3946 | 10935.2703 | -4.2044 | -608.7444 | 8375.8756
100 | 50 | 0.40807 | 0.1923 | 90.8 | 91.7 | 89.2 | 72.8 | 2.5 | 18 | 4265.6577 | 14473.1518 | #NUM! | #NUM! | 10207.4941
100 | 50 | 0.40807 | 0.1923 | 90 | 88 | 89 | 74.2 | -1 | 15.8 | -1706.2631 | 12704.211 | #NUM! | #NUM! | 14410.4741
100 | 50 | 0.40807 | 0.1923 | 90.7 | 89.4 | 90 | 73.7 | -0.6 | 17 | -1023.7579 | 13669.0878 | #NUM! | #NUM! | 14692.8457
100 | 50 | 0.40807 | 0.1923 | 90.3 | 90 | 90.3 | 71.2 | -0.3 | 19.1 | -511.8789 | 15357.6222 | #NUM! | #NUM! | 15869.5011
100 | 50 | 0.40807 | 0.1923 | 89.8 | 89.5 | 88.6 | 73.7 | 0.9 | 16.1 | 1535.6368 | 12945.4302 | #NUM! | #NUM! | 11409.7935
100 | 50 | 0.40807 | 0.1923 | 93.4 | 90.4 | 91.7 | 74.3 | -1.3 | 19.1 | -2218.142 | 15357.6222 | #NUM! | #NUM! | 17575.7642
100 | 50 | 0.40807 | 0.1923 | 91.5 | 92.5 | 92.3 | 75 | 0.2 | 16.5 | 341.2526 | 13267.0558 | -5.283 | -64.594 | 12925.8032
100 | 50 | 0.40807 | 0.1923 | 92.6 | 92.2 | 90.4 | 76.1 | 1.8 | 16.5 | 3071.2736 | 13267.0558 | #NUM! | #NUM! | 10195.7823
100 | 50 | 0.40807 | 0.1923 | 91.6 | 92.5 | 91.7 | 73.8 | 0.8 | 17.8 | 1365.0105 | 14312.339 | -3.2498 | -420.0305 | 12947.3285
100 | 50 | 0.40807 | 0.1923 | 93.4 | 93.3 | 93.2 | 76.4 | 0.1 | 17 | 170.6263 | 13669.0878 | #NUM! | #NUM! | 13498.4615
100 | 50 | 0.40807 | 0.1923 | 92 | 93.2 | 91.7 | 75.5 | 1.5 | 16.5 | 2559.3946 | 13267.0558 | #NUM! | #NUM! | 10707.6612
100 | 50 | 0.40807 | 0.1923 | 92.5 | 92 | 92.3 | 74.6 | -0.3 | 17.9 | -511.8789 | 14392.7454 | #NUM! | #NUM! | 14904.6243
100 | 50 | 0.40807 | 0.1923 | 93.1 | 91.8 | 92.7 | 74.5 | -0.9 | 18.6 | -1535.6368 | 14955.5902 | #NUM! | #NUM! | 16491.227
100 | 50 | 0.40807 | 0.1923 | 94.2 | 91.1 | 93 | 74.2 | -1.9 | 20 | -3241.8999 | 16081.2798 | #NUM! | #NUM! | 19323.1797
100 | 50 | 0.40807 | 0.1923 | 92.4 | 94.4 | 91.5 | 75.2 | 2.9 | 17.2 | 4948.163 | 13829.9006 | #NUM! | #NUM! | 8881.7377
100 | 50 | 0.40807 | 0.1923 | 92.6 | 92.7 | 91.7 | 75.2 | 1 | 17.4 | 1706.2631 | 13990.7134 | #NUM! | #NUM! | 12284.4503
100 | 50 | 0.40807 | 0.1923 | 93.1 | 92.4 | 90.5 | 74.5 | 1.9 | 18.6 | 3241.8999 | 14955.5902 | #NUM! | #NUM! | 11713.6903
100 | 50 | 0.40807 | 0.1923 | 93.3 | 94 | 94.7 | 77.4 | -0.7 | 15.9 | -1194.3842 | 12784.6174 | -6.7127 | 177.9295 | 13979.0016
100 | 50 | 0.40807 | 0.1923 | 92.7 | 95 | 93.3 | 77.3 | 1.7 | 15.4 | 2900.6473 | 12382.5854 | -4.048 | -716.5637 | 9481.9382
100 | 50 | 0.40807 | 0.1923 | 94.6 | 94.1 | 93.9 | 76.8 | 0.2 | 17.8 | 341.2526 | 14312.339 | #NUM! | #NUM! | 13971.0864
100 | 50 | 0.40807 | 0.1923 | 95.7 | 94.1 | 93.9 | 79.2 | 0.2 | 16.5 | 341.2526 | 13267.0558 | #NUM! | #NUM! | 12925.8032
100 | 50 | 0.40807 | 0.1923 | 94.7 | 94.9 | 94.1 | 77.6 | 0.8 | 17.1 | 1365.0105 | 13749.4942 | #NUM! | #NUM! | 12384.4838
100 | 50 | 0.40807 | 0.1923 | 93.4 | 95 | 94.2 | 74.8 | 0.8 | 18.6 | 1365.0105 | 14955.5902 | -5.5128 | -247.6057 | 13590.5797
100 | 50 | 0.40807 | 0.1923 | 94.8 | 94.4 | 93.4 | 76.6 | 1 | 18.2 | 1706.2631 | 14633.9646 | #NUM! | #NUM! | 12927.7015
100 | 50 | 0.40807 | 0.1923 | 94.1 | 92.7 | 94 | 78.1 | -1.3 | 16 | -2218.142 | 12865.0238 | #NUM! | #NUM! | 15083.1659
100 | 50 | 0.40807 | 0.1923 | 94.5 | 95.8 | 93 | 77 | 2.8 | 17.5 | 4777.5367 | 14071.1198 | #NUM! | #NUM! | 9293.5832
100 | 50 | 0.40807 | 0.1923 | 94.5 | 93.4 | 93.1 | 77.9 | 0.3 | 16.6 | 511.8789 | 13347.4622 | #NUM! | #NUM! | 12835.5833
100 | 50 | 0.40807 | 0.1923 | 94.4 | 93.9 | 93 | 76 | 0.9 | 18.4 | 1535.6368 | 14794.7774 | #NUM! | #NUM! | 13259.1406
100 | 50 | 0.40807 | 0.1923 | 91.4 | 91.7 | 93.5 | 77.4 | -1.8 | 14 | -3071.2736 | 11256.8959 | -8.2364 | 372.8919 | 14328.1694
100 | 50 | 0.40807 | 0.1923 | 91.9 | 93.5 | 92.7 | 74.9 | 0.8 | 17 | 1365.0105 | 13669.0878 | -5.1489 | -265.1074 | 12304.0774
100 | 50 | 0.40807 | 0.1923 | 92.7 | 92.7 | 90.4 | 75 | 2.3 | 17.7 | 3924.4051 | 14231.9326 | #NUM! | #NUM! | 10307.5275
100 | 50 | 0.40807 | 0.1923 | 92.1 | 92.4 | 91.5 | 74.9 | 0.9 | 17.2 | 1535.6368 | 13829.9006 | #NUM! | #NUM! | 12294.2638
100 | 50 | 0.40807 | 0.1923 | 91.7 | 93.9 | 92 | 76.6 | 1.9 | 15.1 | 3241.8999 | 12141.3662 | -3.2555 | -995.8231 | 8899.4664
100 | 50 | 0.40807 | 0.1923 | 92.9 | 93.4 | 90.4 | 74.9 | 3 | 18 | 5118.7893 | 14473.1518 | #NUM! | #NUM! | 9354.3625
100 | 50 | 0.40807 | 0.1923 | 93.3 | 92.7 | 90.4 | 74 | 2.3 | 19.3 | 3924.4051 | 15518.435 | #NUM! | #NUM! | 11594.0299
100 | 50 | 0.40807 | 0.1923 | 94.1 | 90.6 | 91.3 | 77.2 | -0.7 | 16.9 | -1194.3842 | 13588.6814 | #NUM! | #NUM! | 14783.0656
100 | 50 | 0.40807 | 0.1923 | 92.6 | 93.3 | 90.1 | 74.6 | 3.2 | 18 | 5460.0419 | 14473.1518 | #NUM! | #NUM! | 9013.1099
100 | 50 | 0.40807 | 0.1923 | 92.1 | 92.6 | 91.6 | 76.5 | 1 | 15.6 | 1706.2631 | 12543.3982 | #NUM! | #NUM! | 10837.1352
100 | 50 | 0.40807 | 0.1923 | 91.9 | 92.1 | 91.5 | 74.5 | 0.6 | 17.4 | 1023.7579 | 13990.7134 | #NUM! | #NUM! | 12966.9556
100 | 50 | 0.40807 | 0.1923 | 91.6 | 92.8 | 91.1 | 73.2 | 1.7 | 18.4 | 2900.6473 | 14794.7774 | #NUM! | #NUM! | 11894.1302
100 | 50 | 0.40807 | 0.1923 | 93.1 | 91.8 | 91.7 | 75.3 | 0.1 | 17.8 | 170.6263 | 14312.339 | #NUM! | #NUM! | 14141.7127
100 | 50 | 0.40807 | 0.1923 | 92.6 | 92.4 | 92.4 | 74.9 | 0 | 17.7 | 0 | 14231.9326 | #NUM! | #NUM! | 14231.9326
100 | 50 | 0.40807 | 0.1923 | 92.5 | 91.9 | 92.9 | 76.5 | -1 | 16 | -1706.2631 | 12865.0238 | -4.6567 | 366.4108 | 14571.2869
100 | 50 | 0.40807 | 0.1923 | 93 | 92 | 93 | 74.7 | -1 | 18.3 | -1706.2631 | 14714.371 | #NUM! | #NUM! | 16420.6341
100 | 50 | 0.40807 | 0.1923 | 94.2 | 93.7 | 91.9 | 75.6 | 1.8 | 18.6 | 3071.2736 | 14955.5902 | #NUM! | #NUM! | 11884.3167
100 | 50 | 0.40807 | 0.1923 | 92.5 | 94.4 | 93.7 | 74.9 | 0.7 | 17.6 | 1194.3842 | 14151.5262 | -6.0615 | -197.0446 | 12957.1421
100 | 50 | 0.40807 | 0.1923 | 93.8 | 93.2 | 92 | 76.2 | 1.2 | 17.6 | 2047.5157 | 14151.5262 | #NUM! | #NUM! | 12104.0105
100 | 50 | 0.40807 | 0.1923 | 93.3 | 92.8 | 92.6 | 74.6 | 0.2 | 18.7 | 341.2526 | 15035.9966 | #NUM! | #NUM! | 14694.744
100 | 50 | 0.40807 | 0.1923 | 92.7 | 92.2 | 91.3 | 76 | 0.9 | 16.7 | 1535.6368 | 13427.8686 | #NUM! | #NUM! | 11892.2319
100 | 50 | 0.40807 | 0.1923 | 93.4 | 93.5 | 93.3 | 75.2 | 0.2 | 18.2 | 341.2526 | 14633.9646 | #NUM! | #NUM! | 14292.712
100 | 50 | 0.40807 | 0.1923 | 92.3 | 93.4 | 91.6 | 76 | 1.8 | 16.3 | 3071.2736 | 13106.243 | #NUM! | #NUM! | 10034.9695
100 | 50 | 0.40807 | 0.1923 | 92 | 94.7 | 92.3 | 76.5 | 2.4 | 15.5 | 4095.0314 | 12462.9918 | -3.1909 | -1283.3373 | 8367.9604
100 | 50 | 0.40807 | 0.1923 | 92.7 | 92.2 | 92.2 | 75.4 | 0 | 17.3 | 0 | 13910.307 | #NUM! | #NUM! | 13910.307
100 | 50 | 0.40807 | 0.1923 | 93.8 | 93.1 | 90.9 | 74.9 | 2.2 | 18.9 | 3753.7788 | 15196.8094 | #NUM! | #NUM! | 11443.0306
100 | 50 | 0.40807 | 0.1923 | 91.5 | 92.9 | 92.5 | 74.8 | 0.4 | 16.7 | 682.5052 | 13427.8686 | -5.6286 | -121.2561 | 12745.3634
100 | 50 | 0.40807 | 0.1923 | 93.5 | 91.2 | 91.1 | 75.5 | 0.1 | 18 | 170.6263 | 14473.1518 | #NUM! | #NUM! | 14302.5255
100 | 50 | 0.40807 | 0.1923 | 92.8 | 92.1 | 92.3 | 76.4 | -0.2 | 16.4 | -341.2526 | 13186.6494 | #NUM! | #NUM! | 13527.9021
100 | 50 | 0.40807 | 0.1923 | 90.9 | 93.9 | 90.4 | 75.9 | 3.5 | 15 | 5971.9208 | 12060.9598 | #NUM! | #NUM! | 6089.039
100 | 50 | 0.40807 | 0.1923 | 92 | 92.7 | 92.8 | 76.2 | -0.1 | 15.8 | -170.6263 | 12704.211 | -5.2536 | 32.4781 | 12874.8374
100 | 50 | 0.40807 | 0.1923 | 91.7 | 91.7 | 92.1 | 74.9 | -0.4 | 16.8 | -682.5052 | 13508.275 | -4.6018 | 148.3127 | 14190.7803
100 | 50 | 0.40807 | 0.1923 | 91.2 | 91.8 | 90.8 | 77.9 | 1 | 13.3 | 1706.2631 | 10694.0511 | #NUM! | #NUM! | 8987.788
100 | 50 | 0.40807 | 0.1923 | 92.3 | 92.2 | 91.5 | 79.7 | 0.7 | 12.6 | 1194.3842 | 10131.2063 | #NUM! | #NUM! | 8936.8221
100 | 50 | 0.40807 | 0.1923 | 91.7 | 91.7 | 91.9 | 80.7 | -0.2 | 11 | -341.2526 | 8844.7039 | -2.7949 | 122.0994 | 9185.9565
100 | 50 | 0.40807 | 0.1923 | 93.9 | 95 | 94.3 | 83.6 | 0.7 | 10.3 | 1194.3842 | 8281.8591 | -2.8658 | -416.7784 | 7087.4749
100 | 50 | 0.40807 | 0.1923 | 94 | 95.4 | 93.2 | 81.2 | 2.2 | 12.8 | 3753.7788 | 10292.0191 | #NUM! | #NUM! | 6538.2403
100 | 50 | 0.40807 | 0.1923 | 92.2 | 94.4 | 93.5 | 82.2 | 0.9 | 10 | 1535.6368 | 8040.6399 | -4.0642 | -377.8462 | 6505.0031
100 | 50 | 0.40807 | 0.1923 | 94.6 | 95.7 | 91.9 | 83.8 | 3.8 | 10.8 | 6483.7997 | 8683.8911 | #NUM! | #NUM! | 2200.0913
100 | 50 | 0.40807 | 0.1923 | 93.1 | 94 | 94.1 | 82.4 | -0.1 | 10.7 | -170.6263 | 8603.4847 | -4.4064 | 38.7228 | 8774.111
100 | 50 | 0.40807 | 0.1923 | 93.7 | 93.8 | 92.2 | 82 | 1.6 | 11.7 | 2730.0209 | 9407.5487 | #NUM! | #NUM! | 6677.5277
100 | 50 | 0.40807 | 0.1923 | 91.8 | 93.2 | 92.2 | 82.4 | 1 | 9.4 | 1706.2631 | 7558.2015 | -2.5487 | -669.472 | 5851.9384
100 | 50 | 0.40807 | 0.1923 | 91.4 | 94.6 | 94 | 82.8 | 0.6 | 8.6 | 1023.7579 | 6914.9503 | -5.2889 | -193.5655 | 5891.1925
100 | 50 | 0.40807 | 0.1923 | 93.4 | 95.3 | 93 | 83.3 | 2.3 | 10.1 | 3924.4051 | 8121.0463 | #NUM! | #NUM! | 4196.6412
100 | 50 | 0.40807 | 0.1923 | 92.4 | 94.6 | 92.6 | 84.6 | 2 | 7.8 | 3412.5262 | 6271.6991 | -1.4826 | -2301.7036 | 2859.1729
100 | 50 | 0.40807 | 0.1923 | 94.4 | 94.3 | 92.8 | 84.9 | 1.5 | 9.5 | 2559.3946 | 7638.6079 | #NUM! | #NUM! | 5079.2133
100 | 50 | 0.40807 | 0.1923 | 90.1 | 92.6 | 93.5 | 84.1 | -0.9 | 6 | -1535.6368 | 4824.3839 | -7.5304 | 203.9261 | 6360.0207
100 | 50 | 0.40807 | 0.1923 | 91.5 | 92.6 | 90.5 | 83.5 | 2.1 | 8 | 3583.1525 | 6432.5119 | #NUM! | #NUM! | 2849.3594
100 | 50 | 0.40807 | 0.1923 | 91.9 | 91.6 | 90.8 | 82.1 | 0.8 | 9.8 | 1365.0105 | 7879.8271 | #NUM! | #NUM! | 6514.8166
100 | 50 | 0.40807 | 0.1923 | 91.5 | 91.3 | 91.5 | 84.3 | -0.2 | 7.2 | -341.2526 | 5789.2607 | #NUM! | #NUM! | 6130.5133
100 | 50 | 0.40807 | 0.1923 | 91.4 | 90.9 | 89.5 | 81 | 1.4 | 10.4 | 2388.7683 | 8362.2655 | #NUM! | #NUM! | 5973.4972
100 | 50 | 0.40807 | 0.1923 | 90.4 | 93.4 | 91.4 | 81.3 | 2 | 9.1 | 3412.5262 | 7316.9823 | -2.8477 | -1198.328 | 3904.4561
100 | 50 | 0.40807 | 0.1923 | 90.8 | 90.7 | 91.9 | 80.7 | -1.2 | 10.1 | -2047.5157 | 8121.0463 | -5.1194 | 399.9496 | 10168.562
100 | 50 | 0.40807 | 0.1923 | 91.2 | 91.2 | 90.2 | 83.9 | 1 | 7.3 | 1706.2631 | 5869.6671 | #NUM! | #NUM! | 4163.404
100 | 50 | 0.40807 | 0.1923 | 90.1 | 91.3 | 90.5 | 83.5 | 0.8 | 6.6 | 1365.0105 | 5306.8223 | -1.9526 | -699.077 | 3941.8119
100 | 50 | 0.40807 | 0.1923 | 91.2 | 92.2 | 91.1 | 84.5 | 1.1 | 6.7 | 1876.8894 | 5387.2287 | #NUM! | #NUM! | 3510.3393
100 | 50 | 0.40807 | 0.1923 | 92.5 | 90.2 | 89.3 | 83.8 | 0.9 | 8.7 | 1535.6368 | 6995.3567 | #NUM! | #NUM! | 5459.7199
100 | 50 | 0.40807 | 0.1923 | 89.9 | 92.4 | 90.5 | 83.7 | 1.9 | 6.2 | 3241.8999 | 4985.1967 | -1.608 | -2016.1214 | 1743.2969
100 | 50 | 0.40807 | 0.1923 | 92.9 | 90.9 | 91.1 | 85 | -0.2 | 7.9 | -341.2526 | 6352.1055 | #NUM! | #NUM! | 6693.3581
100 | 50 | 0.40807 | 0.1923 | 92.1 | 92.8 | 91.6 | 83.2 | 1.2 | 8.9 | 2047.5157 | 7156.1695 | #NUM! | #NUM! | 5108.6538
100 | 50 | 0.40807 | 0.1923 | 93.8 | 91.4 | 91.1 | 82.4 | 0.3 | 11.4 | 511.8789 | 9166.3295 | #NUM! | #NUM! | 8654.4506
100 | 50 | 0.40807 | 0.1923 | 93.1 | 93.5 | 91.8 | 83.8 | 1.7 | 9.3 | 2900.6473 | 7477.7951 | #NUM! | #NUM! | 4577.1479
100 | 50 | 0.40807 | 0.1923 | 92.6 | 92.4 | 91.5 | 85 | 0.9 | 7.6 | 1535.6368 | 6110.8863 | #NUM! | #NUM! | 4575.2495
100 | 50 | 0.40807 | 0.1923 | 94 | 92.5 | 90.9 | 85.1 | 1.6 | 8.9 | 2730.0209 | 7156.1695 | #NUM! | #NUM! | 4426.1486
100 | 50 | 0.40807 | 0.1923 | 91.1 | 91.8 | 90.3 | 84.6 | 1.5 | 6.5 | 2559.3946 | 5226.4159 | #NUM! | #NUM! | 2667.0213
100 | 50 | 0.40807 | 0.1923 | 92.2 | 91.8 | 92.2 | 85.1 | -0.4 | 7.1 | -682.5052 | 5708.8543 | #NUM! | #NUM! | 6391.3596
100 | 50 | 0.40807 | 0.1923 | 91.9 | 93.5 | 91.8 | 86.5 | 1.7 | 5.4 | 2900.6473 | 4341.9455 | #NUM! | #NUM! | 1441.2983
100 | 50 | 0.40807 | 0.1923 | 93.3 | 92.5 | 92.7 | 83 | -0.2 | 10.3 | -341.2526 | 8281.8591 | #NUM! | #NUM! | 8623.1117
100 | 50 | 0.40807 | 0.1923 | 91.9 | 91.8 | 90.8 | 85.4 | 1 | 6.5 | 1706.2631 | 5226.4159 | #NUM! | #NUM! | 3520.1528
100 | 50 | 0.40807 | 0.1923 | 91.2 | 92.8 | 92.1 | 84.2 | 0.7 | 7 | 1194.3842 | 5628.4479 | -2.7912 | -427.9161 | 4434.0638
100 | 50 | 0.40807 | 0.1923 | 92.6 | 92.7 | 91.1 | 84.8 | 1.6 | 7.8 | 2730.0209 | 6271.6991 | #NUM! | #NUM! | 3541.6782
100 | 50 | 0.40807 | 0.1923 | 90.3 | 93.3 | 90.5 | 85.6 | 2.8 | 4.7 | 4777.5367 | 3779.1008 | -0.52045 | -9179.5545 | -998.4359
100 | 50 | 0.40807 | 0.1923 | 91.5 | 93.3 | 90.9 | 84.7 | 2.4 | 6.8 | 4095.0314 | 5467.6351 | #NUM! | #NUM! | 1372.6037
100 | 50 | 0.40807 | 0.1923 | 91.2 | 92.3 | 91.9 | 85.2 | 0.4 | 6 | 682.5052 | 4824.3839 | -2.4172 | -282.3585 | 4141.8787
100 | 50 | 0.40807 | 0.1923 | 89.7 | 93.2 | 91.4 | 86.7 | 1.8 | 3 | 3071.2736 | 2412.192 | -0.89474 | -3432.5934 | -659.0816
100 | 50 | 0.40807 | 0.1923 | 90.9 | 92.7 | 90.1 | 86.4 | 2.6 | 4.5 | 4436.284 | 3618.288 | #NUM! | #NUM! | -817.9961
100 | 50 | 0.40807 | 0.1923 | 91.2 | 92.8 | 90.8 | 85.4 | 2 | 5.8 | 3412.5262 | 4663.5711 | #NUM! | #NUM! | 1251.045
100 | 50 | 0.40807 | 0.1923 | 91.9 | 92.4 | 91.4 | 85.8 | 1 | 6.1 | 1706.2631 | 4904.7903 | #NUM! | #NUM! | 3198.5272
100 | 50 | 0.40807 | 0.1923 | 91.7 | 92.6 | 90.8 | 84.6 | 1.8 | 7.1 | 3071.2736 | 5708.8543 | #NUM! | #NUM! | 2637.5808
100 | 50 | 0.40807 | 0.1923 | 91.4 | 92.6 | 90.7 | 87.6 | 1.9 | 3.8 | 3241.8999 | 3055.4432 | #NUM! | #NUM! | -186.4567
100 | 50 | 0.40807 | 0.1923 | 91.1 | 92.2 | 90.8 | 88.3 | 1.4 | 2.8 | 2388.7683 | 2251.3792 | #NUM! | #NUM! | -137.3892
100 | 50 | 0.40807 | 0.1923 | 90.7 | 91.5 | 90.4 | 84.4 | 1.1 | 6.3 | 1876.8894 | 5065.6031 | #NUM! | #NUM! | 3188.7137
100 | 50 | 0.40807 | 0.1923 | 91.3 | 92.5 | 90.1 | 85.4 | 2.4 | 5.9 | 4095.0314 | 4743.9775 | #NUM! | #NUM! | 648.9461
100 | 50 | 0.40807 | 0.1923 | 91.3 | 91.1 | 90.4 | 88.3 | 0.7 | 3 | 1194.3842 | 2412.192 | #NUM! | #NUM! | 1217.8078
100 | 50 | 0.40807 | 0.1923 | 91.7 | 91.2 | 91.7 | 85.2 | -0.5 | 6.5 | -853.1315 | 5226.4159 | #NUM! | #NUM! | 6079.5475
100 | 50 | 0.40807 | 0.1923 | 91.3 | 92.7 | 91.8 | 85.2 | 0.9 | 6.1 | 1535.6368 | 4904.7903 | -1.9202 | -799.7272 | 3369.1536
100 | 50 | 0.40807 | 0.1923 | 89.9 | 93.3 | 92 | 86.5 | 1.3 | 3.4 | 2218.142 | 2733.8176 | -1.7873 | -1241.0877 | 515.6755
100 | 50 | 0.40807 | 0.1923 | 90.3 | 92.2 | 90.8 | 85.7 | 1.4 | 4.6 | 2388.7683 | 3698.6944 | -1.2476 | -1914.7093 | 1309.926
100 | 50 | 0.40807 | 0.1923 | 91.2 | 92.6 | 90.6 | 86 | 2 | 5.2 | 3412.5262 | 4181.1327 | #NUM! | #NUM! | 768.6066
100 | 50 | 0.40807 | 0.1923 | 91.2 | 91.5 | 91.4 | 86.8 | 0.1 | 4.4 | 170.6263 | 3537.8816 | -1.3621 | -125.2715 | 3367.2552
100 | 50 | 0.40807 | 0.1923 | 91.5 | 91.4 | 91.1 | 86.8 | 0.3 | 4.7 | 511.8789 | 3779.1008 | #NUM! | #NUM! | 3267.2218
100 | 50 | 0.40807 | 0.1923 | 90.4 | 91.6 | 91.1 | 86.5 | 0.5 | 3.9 | 853.1315 | 3135.8496 | -1.7121 | -498.308 | 2282.718
100 | 50 | 0.40807 | 0.1923 | 90.3 | 92.5 | 89.5 | 87.5 | 3 | 2.8 | 5118.7893 | 2251.3792 | #NUM! | #NUM! | -2867.4101
100 | 50 | 0.40807 | 0.1923 | 92.4 | 93.8 | 91.7 | 89.5 | 2.1 | 2.9 | 3583.1525 | 2331.7856 | #NUM! | #NUM! | -1251.3669
100 | 50 | 0.40807 | 0.1923 | 92.5 | 94.7 | 92.5 | 88.7 | 2.2 | 3.8 | 3753.7788 | 3055.4432 | #NUM! | #NUM! | -698.3356
100 | 50 | 0.40807 | 0.1923 | 91.2 | 93.5 | 92.3 | 88.7 | 1.2 | 2.5 | 2047.5157 | 2010.16 | -0.88237 | -2320.4743 | -37.3557
100 | 50 | 0.40807 | 0.1923 | 92.8 | 94.5 | 92.6 | 89.3 | 1.9 | 3.5 | 3241.8999 | 2814.224 | #NUM! | #NUM! | -427.6759
100 | 50 | 0.40807 | 0.1923 | 93.3 | 93.1 | 92 | 89.5 | 1.1 | 3.8 | 1876.8894 | 3055.4432 | #NUM! | #NUM! | 1178.5538
100 | 50 | 0.40807 | 0.1923 | 94.6 | 92.9 | 92.9 | 89.2 | 0 | 5.4 | 0 | 4341.9455 | #NUM! | #NUM! | 4341.9455
100 | 50 | 0.40807 | 0.1923 | 93.1 | 94 | 92.8 | 88.8 | 1.2 | 4.3 | 2047.5157 | 3457.4752 | #NUM! | #NUM! | 1409.9594
100 | 50 | 0.40807 | 0.1923 | 92.9 | 92.7 | 91.2 | 87 | 1.5 | 5.9 | 2559.3946 | 4743.9775 | #NUM! | #NUM! | 2184.5829
100 | 50 | 0.40807 | 0.1923 | 90.7 | 92.2 | 94 | 88.8 | -1.8 | 1.9 | -3071.2736 | 1527.7216 | -123.9408 | 24.7802 | 4598.9951
100 | 50 | 0.40807 | 0.1923 | 93 | 95.4 | 93.1 | 89.1 | 2.3 | 3.9 | 3924.4051 | 3135.8496 | -0.38618 | -10162.0869 | -788.5555
100 | 50 | 0.40807 | 0.1923 | 93.2 | 94.6 | 91.8 | 88.2 | 2.8 | 5 | 4777.5367 | 4020.32 | #NUM! | #NUM! | -757.2167
100 | 50 | 0.40807 | 0.1923 | 93.3 | 93.7 | 93.2 | 89.5 | 0.5 | 3.8 | 853.1315 | 3055.4432 | #NUM! | #NUM! | 2202.3116
100 | 50 | 0.40807 | 0.1923 | 91.8 | 93 | 91.5 | 89 | 1.5 | 2.8 | 2559.3946 | 2251.3792 | #NUM! | #NUM! | -308.0155
100 | 50 | 0.40807 | 0.1923 | 91.4 | 93.7 | 92.7 | 88.6 | 1 | 2.8 | 1706.2631 | 2251.3792 | -1.3169 | -1295.6947 | 545.1161
100 | 50 | 0.40807 | 0.1923 | 92.9 | 94.4 | 90.8 | 88.2 | 3.6 | 4.7 | 6142.5471 | 3779.1008 | #NUM! | #NUM! | -2363.4464
100 | 50 | 0.40807 | 0.1923 | 90.2 | 93.5 | 91.9 | 87.7 | 1.6 | 2.5 | 2730.0209 | 2010.16 | -0.73336 | -3722.6252 | -719.861
100 | 50 | 0.40807 | 0.1923 | 90.1 | 91.3 | 91.4 | 87.1 | -0.1 | 3 | -170.6263 | 2412.192 | -2.6434 | 64.5474 | 2582.8183
100 | 50 | 0.40807 | 0.1923 | 91.2 | 92.6 | 92 | 88 | 0.6 | 3.2 | 1023.7579 | 2573.0048 | -1.4864 | -688.7527 | 1549.2469
100 | 50 | 0.40807 | 0.1923 | 89.9 | 92 | 92.7 | 88.6 | -0.7 | 1.3 | -1194.3842 | 1045.2832 | -10.301 | 115.9484 | 2239.6674
100 | 50 | 0.40807 | 0.1923 | 92.1 | 93.2 | 92.2 | 87.7 | 1 | 4.4 | 1706.2631 | 3537.8816 | -0.84844 | -2011.0484 | 1831.6185
100 | 50 | 0.40807 | 0.1923 | 90.3 | 93.7 | 90.7 | 87.1 | 3 | 3.2 | 5118.7893 | 2573.0048 | -0.071343 | -71749.0552 | -2545.7845
100 | 50 | 0.40807 | 0.1923 | 92.1 | 93.5 | 92.5 | 87.6 | 1 | 4.5 | 1706.2631 | 3618.288 | -1.3005 | -1311.9911 | 1912.0249
100 | 50 | 0.40807 | 0.1923 | 92.5 | 93.3 | 91.3 | 89.9 | 2 | 2.6 | 3412.5262 | 2090.5664 | #NUM! | #NUM! | -1321.9598
100 | 50 | 0.40807 | 0.1923 | 93.3 | 94.9 | 94.1 | 90.6 | 0.8 | 2.7 | 1365.0105 | 2170.9728 | -1.1298 | -1208.22 | 805.9623
100 | 50 | 0.40807 | 0.1923 | 94.5 | 92.4 | 93.8 | 90.9 | -1.4 | 3.6 | -2388.7683 | 2894.6304 | #NUM! | #NUM! | 5283.3987
100 | 50 | 0.40807 | 0.1923 | 93.9 | 95 | 93.1 | 90 | 1.9 | 3.9 | 3241.8999 | 3135.8496 | #NUM! | #NUM! | -106.0503
100 | 50 | 0.40807 | 0.1923 | 92.3 | 94.3 | 93.2 | 90 | 1.1 | 2.3 | 1876.8894 | 1849.3472 | -0.76728 | -2446.1743 | -27.5422
100 | 50 | 0.40807 | 0.1923 | 93.7 | 95.1 | 94.2 | 91.5 | 0.9 | 2.2 | 1535.6368 | 1768.9408 | -0.65853 | -2331.9011 | 233.304
100 | 50 | 0.40807 | 0.1923 | 92.4 | 94.1 | 92.5 | 89 | 1.6 | 3.4 | 2730.0209 | 2733.8176 | -0.4578 | -5963.3146 | 3.7966
100 | 50 | 0.40807 | 0.1923 | 92.5 | 95.3 | 93 | 89.6 | 2.3 | 2.9 | 3924.4051 | 2331.7856 | -0.24655 | -15917.4745 | -1592.6195
100 | 50 | 0.40807 | 0.1923 | 93.3 | 95 | 92.7 | 89.8 | 2.3 | 3.5 | 3924.4051 | 2814.224 | #NUM! | #NUM! | -1110.1811
100 | 50 | 0.40807 | 0.1923 | 94 | 96 | 94.2 | 90.6 | 1.8 | 3.4 | 3071.2736 | 2733.8176 | -0.48546 | -6326.5104 | -337.456
100 | 50 | 0.40807 | 0.1923 | 94.6 | 95.1 | 94.1 | 90.7 | 1 | 3.9 | 1706.2631 | 3135.8496 | #NUM! | #NUM! | 1429.5865
100 | 50 | 0.40807 | 0.1923 | 92.4 | 96 | 92.3 | 91.3 | 3.7 | 1.1 | 6313.1734 | 884.4704 | #NUM! | #NUM! | -5428.703
100 | 50 | 0.40807 | 0.1923 | 92.1 | 93.5 | 93.9 | 89.8 | -0.4 | 2.3 | -682.5052 | 1849.3472 | -3.7472 | 182.1395 | 2531.8524
100 | 50 | 0.40807 | 0.1923 | 92.1 | 92 | 92 | 90.7 | 0 | 1.4 | 0 | 1125.6896 | #NUM! | #NUM! | 1125.6896
100 | 50 | 0.40807 | 0.1923 | 91.9 | 91.5 | 91.4 | 90 | 0.1 | 1.9 | 170.6263 | 1527.7216 | #NUM! | #NUM! | 1357.0953
100 | 50 | 0.40807 | 0.1923 | 92.1 | 93.2 | 92.1 | 88.2 | 1.1 | 3.9 | 1876.8894 | 3135.8496 | #NUM! | #NUM! | 1258.9602
100 | 50 | 0.40807 | 0.1923 | 90.4 | 93.7 | 92.6 | 86.9 | 1.1 | 3.5 | 1876.8894 | 2814.224 | -2.1268 | -882.5019 | 937.3346
100 | 50 | 0.40807 | 0.1923 | 92.5 | 95.3 | 91.6 | 89.6 | 3.7 | 2.9 | 6313.1734 | 2331.7856 | #NUM! | #NUM! | -3981.3879
100 | 50 | 0.40807 | 0.1923 | 92 | 92.8 | 92.5 | 89 | 0.3 | 3 | 511.8789 | 2412.192 | -1.3313 | -384.5061 | 1900.313
100 | 50 | 0.40807 | 0.1923 | 92.7 | 92.6 | 92.4 | 89.8 | 0.2 | 2.9 | 341.2526 | 2331.7856 | #NUM! | #NUM! | 1990.533
100 | 50 | 0.40807 | 0.1923 | 92 | 93.5 | 92.4 | 90.6 | 1.1 | 1.4 | 1876.8894 | 1125.6896 | -0.15144 | -12393.7355 | -751.1998
100 | 50 | 0.40807 | 0.1923 | 92.2 | 93.5 | 92.8 | 88.9 | 0.7 | 3.3 | 1194.3842 | 2653.4112 | -1.2765 | -935.6998 | 1459.027
100 | 50 | 0.40807 | 0.1923 | 91.7 | 92.2 | 92 | 89.2 | 0.2 | 2.5 | 341.2526 | 2010.16 | -0.99888 | -341.6362 | 1668.9074
100 | 50 | 0.40807 | 0.1923 | 92.8 | 94.1 | 92.1 | 87.8 | 2 | 5 | 3412.5262 | 4020.32 | #NUM! | #NUM! | 607.7938
100 | 50 | 0.40807 | 0.1923 | 91.2 | 92.8 | 91.7 | 89.5 | 1.1 | 1.7 | 1876.8894 | 1366.9088 | -0.31795 | -5903.035 | -509.9806
100 | 50 | 0.40807 | 0.1923 | 90.4 | 93.1 | 91.8 | 89.1 | 1.3 | 1.3 | 2218.142 | 1045.2832 | -1.3536e-14 | -1.6386e+17 | -1172.8588
100 | 50 | 0.40807 | 0.1923 | 91.8 | 92.4 | 93.1 | 88.1 | -0.7 | 3.7 | -1194.3842 | 2975.0368 | -3.6782 | 324.7234 | 4169.4209
100 | 50 | 0.40807 | 0.1923 | 91.1 | 93 | 91.5 | 89.7 | 1.5 | 1.4 | 2559.3946 | 1125.6896 | 0.047389 | 54008.6835 | -1433.7051
100 | 50 | 0.40807 | 0.1923 | 92.7 | 92.4 | 91.8 | 89.2 | 0.6 | 3.5 | 1023.7579 | 2814.224 | #NUM! | #NUM! | 1790.4661
100 | 50 | 0.40807 | 0.1923 | 93.9 | 94.7 | 91.3 | 87.4 | 3.4 | 6.5 | 5801.2945 | 5226.4159 | #NUM! | #NUM! | -574.8786
100 | 50 | 0.40807 | 0.1923 | 92.6 | 92.5 | 92.2 | 88.1 | 0.3 | 4.5 | 511.8789 | 3618.288 | #NUM! | #NUM! | 3106.409
100 | 50 | 0.40807 | 0.1923 | 93.7 | 92.7 | 92.5 | 90.1 | 0.2 | 3.6 | 341.2526 | 2894.6304 | #NUM! | #NUM! | 2553.3777
100 | 50 | 0.40807 | 0.1923 | 92.2 | 92 | 90.5 | 90.2 | 1.5 | 2 | 2559.3946 | 1608.128 | #NUM! | #NUM! | -951.2667
100 | 50 | 0.40807 | 0.1923 | 92.5 | 92.3 | 92.2 | 89.9 | 0.1 | 2.6 | 170.6263 | 2090.5664 | #NUM! | #NUM! | 1919.9401
100 | 50 | 0.40807 | 0.1923 | 92.4 | 93.5 | 92.5 | 90.9 | 1 | 1.5 | 1706.2631 | 1206.096 | -0.15346 | -11118.3397 | -500.1671
100 | 50 | 0.40807 | 0.1923 | 90.7 | 93.5 | 92.3 | 90 | 1.2 | 0.7 | 2047.5157 | 562.8448 | 0.63877 | 3205.4241 | -1484.6709
100 | 50 | 0.40807 | 0.1923 | 92.2 | 90.3 | 90.5 | 87.9 | -0.2 | 4.3 | -341.2526 | 3457.4752 | #NUM! | #NUM! | 3798.7278
100 | 50 | 0.40807 | 0.1923 | 91.2 | 91.3 | 90.1 | 87.9 | 1.2 | 3.3 | 2047.5157 | 2653.4112 | #NUM! | #NUM! | 605.8955
100 | 50 | 0.40807 | 0.1923 | 90.9 | 90.8 | 91.6 | 88.6 | -0.8 | 2.3 | -1365.0105 | 1849.3472 | -2.7071 | 504.2315 | 3214.3576
100 | 50 | 0.40807 | 0.1923 | 90.3 | 89.5 | 89.8 | 88.6 | -0.3 | 1.7 | -511.8789 | 1366.9088 | #NUM! | #NUM! | 1878.7877
100 | 50 | 0.40807 | 0.1923 | 88.8 | 91.7 | 89.6 | 87.2 | 2.1 | 1.6 | 3583.1525 | 1286.5024 | 0.28948 | 12377.7921 | -2296.6501
100 | 50 | 0.40807 | 0.1923 | 90.3 | 91.2 | 90.9 | 87 | 0.3 | 3.3 | 511.8789 | 2653.4112 | -1.5417 | -332.0235 | 2141.5322
100 | 50 | 0.40807 | 0.1923 | 89.1 | 92.1 | 91.1 | 86.9 | 1 | 2.2 | 1706.2631 | 1768.9408 | -1.2559 | -1358.6283 | 62.6777
100 | 50 | 0.40807 | 0.1923 | 90 | 91.7 | 91.5 | 88 | 0.2 | 2 | 341.2526 | 1608.128 | -1.9936 | -171.17 | 1266.8754
100 | 50 | 0.40807 | 0.1923 | 88.2 | 92.6 | 90.1 | 89.7 | 2.5 | -1.5 | 4265.6577 | -1206.096 | 9.4595 | 450.9406 | -5471.7537
100 | 50 | 0.40807 | 0.1923 | 88 | 91.3 | 90.3 | 88.2 | 1 | -0.2 | 1706.2631 | -160.8128 | 4.0202 | 424.423 | -1867.0759
100 | 50 | 0.40807 | 0.1923 | 93.8 | 92.7 | 90.8 | 87.9 | 1.9 | 5.9 | 3241.8999 | 4743.9775 | #NUM! | #NUM! | 1502.0777
100 | 50 | 0.40807 | 0.1923 | 103.4 | 93.4 | 91.5 | 91.1 | 1.9 | 12.3 | 3241.8999 | 9889.9871 | #NUM! | #NUM! | 6648.0872
100 | 50 | 0.40807 | 0.1923 | 117.7 | 93.1 | 92.1 | 89.8 | 1 | 27.9 | 1706.2631 | 22433.3853 | #NUM! | #NUM! | 20727.1222
100 | 50 | 0.40807 | 0.1923 | 124.2 | 93.2 | 92 | 90.3 | 1.2 | 33.9 | 2047.5157 | 27257.7693 | #NUM! | #NUM! | 25210.2536
100 | 50 | 0.40807 | 0.1923 | 136 | 91.7 | 92.3 | 89.5 | -0.6 | 46.5 | -1023.7579 | 37388.9755 | #NUM! | #NUM! | 38412.7334
100 | 50 | 0.40807 | 0.1923 | 141.7 | 93.5 | 92.6 | 90.4 | 0.9 | 51.3 | 1535.6368 | 41248.4827 | #NUM! | #NUM! | 39712.8459
100 | 50 | 0.40807 | 0.1923 | 143.9 | 94.2 | 90.2 | 87.6 | 4 | 56.3 | 6825.0524 | 45268.8026 | #NUM! | #NUM! | 38443.7503
100 | 50 | 0.40807 | 0.1923 | 149.3 | 93.9 | 93 | 89 | 0.9 | 60.3 | 1535.6368 | 48485.0586 | #NUM! | #NUM! | 46949.4218
100 | 50 | 0.40807 | 0.1923 | 150.5 | 94.8 | 90.8 | 88.9 | 4 | 61.6 | 6825.0524 | 49530.3418 | #NUM! | #NUM! | 42705.2894
100 | 50 | 0.40807 | 0.1923 | 156.1 | 94.1 | 92.4 | 88 | 1.7 | 68.1 | 2900.6473 | 54756.7577 | #NUM! | #NUM! | 51856.1105
100 | 50 | 0.40807 | 0.1923 | 158.6 | 94.6 | 91.8 | 86.9 | 2.8 | 71.7 | 4777.5367 | 57651.3881 | #NUM! | #NUM! | 52873.8514
100 | 50 | 0.40807 | 0.1923 | 160.6 | 96.9 | 91.4 | 90.3 | 5.5 | 70.3 | 9384.447 | 56525.6985 | #NUM! | #NUM! | 47141.2515
100 | 50 | 0.40807 | 0.1923 | 161.5 | 94.1 | 91.8 | 94.9 | 2.3 | 66.6 | 3924.4051 | 53550.6617 | 14.3933 | 272.6542 | 49626.2566
100 | 50 | 0.40807 | 0.1923 | 162.9 | 95.7 | 92.2 | 97.2 | 3.5 | 65.7 | 5971.9208 | 52827.0041 | 16.1433 | 369.9308 | 46855.0833
100 | 50 | 0.40807 | 0.1923 | 163.5 | 96.7 | 93.1 | 103.5 | 3.6 | 60 | 6142.5471 | 48243.8394 | 24.1307 | 254.5531 | 42101.2923
100 | 50 | 0.40807 | 0.1923 | 165.9 | 95 | 92 | 109.2 | 3 | 56.7 | 5118.7893 | 45590.4282 | 32.5559 | 157.2308 | 40471.639
100 | 50 | 0.40807 | 0.1923 | 165.3 | 93.4 | 90.4 | 115.4 | 3 | 49.9 | 5118.7893 | 40122.7931 | 38.2822 | 133.7119 | 35004.0038
100 | 50 | 0.40807 | 0.1923 | 167 | 97.4 | 91.5 | 118.2 | 5.9 | 48.8 | 10066.9522 | 39238.3227 | 33.277 | 302.5201 | 29171.3705
100 | 50 | 0.40807 | 0.1923 | 169 | 95.7 | 91.1 | 122.4 | 4.6 | 46.6 | 7848.8102 | 37469.3819 | 39.2244 | 200.1003 | 29620.5717
100 | 50 | 0.40807 | 0.1923 | 169.8 | 97.6 | 90.4 | 125.3 | 7.2 | 44.5 | 12285.0943 | 35780.8476 | 35.4204 | 346.8369 | 23495.7533
100 | 50 | 0.40807 | 0.1923 | 170.2 | 96.7 | 91.6 | 129.4 | 5.1 | 40.8 | 8701.9418 | 32805.8108 | 40.7071 | 213.7696 | 24103.869
100 | 50 | 0.40807 | 0.1923 | 170.3 | 97.7 | 91.7 | 128.4 | 6 | 41.9 | 10237.5785 | 33690.2812 | 38.1871 | 268.0903 | 23452.7026
100 | 50 | 0.40807 | 0.1923 | 171.9 | 98.3 | 91.8 | 131.3 | 6.5 | 40.6 | 11090.7101 | 32644.998 | 38.4542 | 288.4132 | 21554.2879
100 | 50 | 0.40807 | 0.1923 | 171 | 98.9 | 91.9 | 133.9 | 7 | 37.1 | 11943.8416 | 29830.774 | 36.916 | 323.5411 | 17886.9324
100 | 50 | 0.40807 | 0.1923 | 169 | 97.4 | 91.3 | 132.7 | 6.1 | 36.3 | 10408.2049 | 29187.5228 | 38.2776 | 271.9134 | 18779.318
100 | 50 | 0.40807 | 0.1923 | 169.7 | 96.8 | 93.9 | 136 | 2.9 | 33.7 | 4948.163 | 27096.9565 | 46.7076 | 105.9391 | 22148.7935
100 | 50 | 0.40807 | 0.1923 | 170.7 | 96.2 | 90.3 | 138.7 | 5.9 | 32 | 10066.9522 | 25730.0477 | 40.9405 | 245.8921 | 15663.0954
100 | 50 | 0.40807 | 0.1923 | 172.3 | 95.6 | 90.9 | 136.2 | 4.7 | 36.1 | 8019.4365 | 29026.71 | 45.1404 | 177.6553 | 21007.2735
100 | 50 | 0.40807 | 0.1923 | 171.8 | 96 | 89.1 | 140.8 | 6.9 | 31 | 11773.2153 | 24925.9837 | 39.3141 | 299.4654 | 13152.7684
100 | 50 | 0.40807 | 0.1923 | 173.6 | 96.5 | 90.3 | 140 | 6.2 | 33.6 | 10578.8312 | 27016.5501 | 42.1741 | 250.8371 | 16437.7189
100 | 50 | 0.40807 | 0.1923 | 172.2 | 96.4 | 90.7 | 141.3 | 5.7 | 30.9 | 9725.6996 | 24845.5773 | 42.2702 | 230.0843 | 15119.8777
100 | 50 | 0.40807 | 0.1923 | 174.3 | 97.7 | 90.4 | 141.2 | 7.3 | 33.1 | 12455.7206 | 26614.5181 | 39.2775 | 317.121 | 14158.7975
100 | 50 | 0.40807 | 0.1923 | 175.7 | 99.2 | 90.6 | 142.2 | 8.6 | 33.5 | 14673.8626 | 26936.1437 | 36.4767 | 402.2801 | 12262.2811
100 | 50 | 0.40807 | 0.1923 | 176.7 | 96.7 | 89.6 | 142.2 | 7.1 | 34.5 | 12114.4679 | 27740.2077 | 42.1964 | 287.0972 | 15625.7397
100 | 50 | 0.40807 | 0.1923 | 174.9 | 99.2 | 90.2 | 141.7 | 9 | 33.2 | 15356.3678 | 26694.9245 | 35.0922 | 437.6003 | 11338.5566
100 | 50 | 0.40807 | 0.1923 | 172.8 | 97.7 | 92.1 | 144.8 | 5.6 | 28 | 9555.0733 | 22513.7917 | 41.5997 | 229.691 | 12958.7184
100 | 50 | 0.40807 | 0.1923 | 175.9 | 101.5 | 91.8 | 148.1 | 9.7 | 27.8 | 16550.752 | 22352.9789 | 30.6569 | 539.8709 | 5802.2269
100 | 50 | 0.40807 | 0.1923 | 176.8 | 101.4 | 93 | 148.8 | 8.4 | 28 | 14332.61 | 22513.7917 | 34.3974 | 416.6773 | 8181.1818
100 | 50 | 0.40807 | 0.1923 | 178.2 | 101.1 | 93.4 | 147.5 | 7.7 | 30.7 | 13138.2258 | 24684.7645 | 38.1429 | 344.4478 | 11546.5387
100 | 50 | 0.40807 | 0.1923 | 176.5 | 100.8 | 91.5 | 148.6 | 9.3 | 27.9 | 15868.2467 | 22433.3853 | 32.3127 | 491.0844 | 6565.1386
100 | 50 | 0.40807 | 0.1923 | 176.1 | 101.7 | 93.7 | 148.7 | 8 | 27.4 | 13650.1047 | 22031.3533 | 34.5541 | 395.0353 | 8381.2486
100 | 50 | 0.40807 | 0.1923 | 176.5 | 101.4 | 91.4 | 148.7 | 10 | 27.8 | 17062.6309 | 22352.9789 | 30.3073 | 562.987 | 5290.348
100 | 50 | 0.40807 | 0.1923 | 179.3 | 101.8 | 94.4 | 148.7 | 7.4 | 30.6 | 12626.3469 | 24604.3581 | 39.093 | 322.9822 | 11978.0112
100 | 50 | 0.40807 | 0.1923 | 179.8 | 100.9 | 93.7 | 149.1 | 7.2 | 30.7 | 12285.0943 | 24684.7645 | 40.5067 | 303.2852 | 12399.6702
100 | 50 | 0.40807 | 0.1923 | 178.8 | 100.3 | 92.4 | 150.2 | 7.9 | 28.6 | 13479.4784 | 22996.2301 | 37.7072 | 357.4775 | 9516.7517
100 | 50 | 0.40807 | 0.1923 | 178.7 | 100 | 93.8 | 149.3 | 6.2 | 29.4 | 10578.8312 | 23639.4813 | 42.6824 | 247.8502 | 13060.6501
100 | 50 | 0.40807 | 0.1923 | 178.7 | 102 | 93.2 | 153.5 | 8.8 | 25.2 | 15015.1152 | 20262.4125 | 32.3513 | 464.1269 | 5247.2973
100 | 50 | 0.40807 | 0.1923 | 180.6 | 100.8 | 92.9 | 150.7 | 7.9 | 29.9 | 13479.4784 | 24041.5133 | 39.0139 | 345.5041 | 10562.0349
100 | 50 | 0.40807 | 0.1923 | 179.2 | 101.8 | 92.4 | 150.6 | 9.4 | 28.6 | 16038.8731 | 22996.2301 | 33.3405 | 481.0629 | 6957.3571
100 | 50 | 0.40807 | 0.1923 | 180.8 | 101.9 | 93.1 | 152.4 | 8.8 | 28.4 | 15015.1152 | 22835.4173 | 35.5106 | 422.8353 | 7820.3021
100 | 50 | 0.40807 | 0.1923 | 179.3 | 101.1 | 92.2 | 151.9 | 8.9 | 27.4 | 15185.7415 | 22031.3533 | 34.3126 | 442.5704 | 6845.6118
100 | 50 | 0.40807 | 0.1923 | 178.8 | 100.3 | 93.5 | 153.3 | 6.8 | 25.5 | 11602.589 | 20503.6317 | 39.2954 | 295.2658 | 8901.0427
100 | 50 | 0.40807 | 0.1923 | 178.3 | 101.8 | 92.9 | 151.5 | 8.9 | 26.8 | 15185.7415 | 21548.9149 | 33.066 | 459.2551 | 6363.1734
100 | 50 | 0.40807 | 0.1923 | 180.2 | 102.6 | 93 | 152.7 | 9.6 | 27.5 | 16380.1257 | 22111.7597 | 32.2998 | 507.1281 | 5731.6341
100 | 50 | 0.40807 | 0.1923 | 180.4 | 102.3 | 93.9 | 151.6 | 8.4 | 28.8 | 14332.61 | 23157.0429 | 36.2847 | 395.0042 | 8824.4329
100 | 50 | 0.40807 | 0.1923 | 179.9 | 101.9 | 91.1 | 152.3 | 10.8 | 27.6 | 18427.6414 | 22192.1661 | 29.6613 | 621.2698 | 3764.5247
100 | 50 | 0.40807 | 0.1923 | 178.1 | 101 | 91.7 | 153.1 | 9.3 | 25 | 15868.2467 | 20101.5998 | 31.0385 | 511.2433 | 4233.353
100 | 50 | 0.40807 | 0.1923 | 179.3 | 101 | 93.1 | 152.6 | 7.9 | 26.7 | 13479.4784 | 21468.5085 | 36.6366 | 367.9242 | 7989.0301
100 | 50 | 0.40807 | 0.1923 | 180.4 | 101.7 | 91.7 | 153 | 10 | 27.4 | 17062.6309 | 22031.3533 | 31.7768 | 536.9523 | 4968.7224
100 | 50 | 0.40807 | 0.1923 | 176.5 | 101.6 | 93.2 | 152.9 | 8.4 | 23.6 | 14332.61 | 18975.9102 | 31.3559 | 457.095 | 4643.3002
100 | 50 | 0.40807 | 0.1923 | 178.6 | 101.4 | 90.8 | 153 | 10.6 | 25.6 | 18086.3888 | 20584.0381 | 28.2199 | 640.9091 | 2497.6494
100 | 50 | 0.40807 | 0.1923 | 176 | 102 | 93 | 153.3 | 9 | 22.7 | 15356.3678 | 18252.2526 | 28.4735 | 539.3222 | 2895.8848
100 | 50 | 0.40807 | 0.1923 | 178.2 | 100.4 | 91.7 | 153.3 | 8.7 | 24.9 | 14844.4889 | 20021.1934 | 32.9442 | 450.5954 | 5176.7045
100 | 50 | 0.40807 | 0.1923 | 179.3 | 98.5 | 92.3 | 153.1 | 6.2 | 26.2 | 10578.8312 | 21066.4765 | 42.93 | 246.4202 | 10487.6454
100 | 50 | 0.40807 | 0.1923 | 179.7 | 101.9 | 93.5 | 152.6 | 8.4 | 27.1 | 14332.61 | 21790.1341 | 35.2335 | 406.7888 | 7457.5242
100 | 50 | 0.40807 | 0.1923 | 181.8 | 101.6 | 92.7 | 154.5 | 8.9 | 27.3 | 15185.7415 | 21950.9469 | 35.2926 | 430.2814 | 6765.2054
100 | 50 | 0.40807 | 0.1923 | 181.2 | 98.9 | 92.3 | 153.4 | 6.6 | 27.8 | 11261.3364 | 22352.9789 | 43.3262 | 259.9198 | 11091.6425
100 | 50 | 0.40807 | 0.1923 | 180.4 | 102.3 | 91.6 | 153.5 | 10.7 | 26.9 | 18257.0151 | 21629.3213 | 29.4199 | 620.5662 | 3372.3063
100 | 50 | 0.40807 | 0.1923 | 178.9 | 101.8 | 90.8 | 150.5 | 11 | 28.4 | 18768.894 | 22835.4173 | 29.3525 | 639.4298 | 4066.5233
100 | 50 | 0.40807 | 0.1923 | 178.6 | 101.5 | 92 | 151.5 | 9.5 | 27.1 | 16209.4994 | 21790.1341 | 32.0421 | 505.8808 | 5580.6348
100 | 50 | 0.40807 | 0.1923 | 178.4 | 99.5 | 91.4 | 150.3 | 8.1 | 28.1 | 13820.731 | 22594.1981 | 37.1739 | 371.7858 | 8773.4671
100 | 50 | 0.40807 | 0.1923 | 176.4 | 100.5 | 90.3 | 151.8 | 10.2 | 24.6 | 17403.8835 | 19779.9742 | 27.809 | 625.8372 | 2376.0906
100 | 50 | 0.40807 | 0.1923 | 176.7 | 100 | 91.1 | 149.9 | 8.9 | 26.8 | 15185.7415 | 21548.9149 | 33.1688 | 457.8325 | 6363.1734
100 | 50 | 0.40807 | 0.1923 | 175.7 | 99.9 | 90.6 | 150.6 | 9.3 | 25.1 | 15868.2467 | 20182.0061 | 30.5078 | 520.1382 | 4313.7594
100 | 50 | 0.40807 | 0.1923 | 175.7 | 99.1 | 89.7 | 149.6 | 9.4 | 26.1 | 16038.8731 | 20986.0701 | 31.3689 | 511.2981 | 4947.1971
100 | 50 | 0.40807 | 0.1923 | 178.9 | 99.2 | 89.9 | 150.5 | 9.3 | 28.4 | 15868.2467 | 22835.4173 | 34.6677 | 457.7247 | 6967.1706
100 | 50 | 0.40807 | 0.1923 | 177.8 | 98.4 | 90.6 | 150.7 | 7.8 | 27.1 | 13308.8521 | 21790.1341 | 37.7537 | 352.5177 | 8481.282
100 | 50 | 0.40807 | 0.1923 | 178.9 | 101.7 | 90.8 | 152.3 | 10.9 | 26.6 | 18598.2677 | 21388.1021 | 28.3127 | 656.8872 | 2789.8344
100 | 50 | 0.40807 | 0.1923 | 178.2 | 98.9 | 91.2 | 151.7 | 7.7 | 26.5 | 13138.2258 | 21307.6957 | 37.6454 | 348.9994 | 8169.4699
100 | 50 | 0.40807 | 0.1923 | 180.3 | 96.8 | 90.6 | 150.8 | 6.2 | 29.5 | 10578.8312 | 23719.8877 | 45.9125 | 230.4127 | 13141.0565
100 | 50 | 0.40807 | 0.1923 | 178.5 | 98.9 | 92 | 151.9 | 6.9 | 26.6 | 11773.2153 | 21388.1021 | 40.2162 | 292.7482 | 9614.8868
100 | 50 | 0.40807 | 0.1923 | 178.2 | 100.1 | 90.2 | 151.7 | 9.9 | 26.5 | 16892.0046 | 21307.6957 | 31.0969 | 543.2053 | 4415.6911
100 | 50 | 0.40807 | 0.1923 | 179.7 | 99.6 | 92.4 | 150.6 | 7.2 | 29.1 | 12285.0943 | 23398.2621 | 40.7423 | 301.5317 | 11113.1679
100 | 50 | 0.40807 | 0.1923 | 181.1 | 100 | 92 | 150.3 | 8 | 30.8 | 13650.1047 | 24765.1709 | 39.8773 | 342.3029 | 11115.0662
100 | 50 | 0.40807 | 0.1923 | 180.8 | 103.2 | 91.1 | 152.3 | 12.1 | 28.5 | 20645.7834 | 22915.8237 | 27.2149 | 758.6214 | 2270.0403
100 | 50 | 0.40807 | 0.1923 | 179.8 | 99.9 | 92.2 | 151.7 | 7.7 | 28.1 | 13138.2258 | 22594.1981 | 38.8282 | 338.3678 | 9455.9723
100 | 50 | 0.40807 | 0.1923 | 180.3 | 100.9 | 91.6 | 151.6 | 9.3 | 28.7 | 15868.2467 | 23076.6365 | 34.6841 | 457.5077 | 7208.3898
100 | 50 | 0.40807 | 0.1923 | 177.7 | 100.2 | 91.2 | 152 | 9 | 25.7 | 15356.3678 | 20664.4445 | 32.5692 | 471.4996 | 5308.0767
100 | 50 | 0.40807 | 0.1923 | 180.7 | 101.7 | 90.9 | 152.8 | 10.8 | 27.9 | 18427.6414 | 22433.3853 | 30.3299 | 607.5739 | 4005.7439
100 | 50 | 0.40807 | 0.1923 | 181.2 | 100.8 | 90.2 | 152.5 | 10.6 | 28.7 | 18086.3888 | 23076.6365 | 32.0126 | 564.9765 | 4990.2477
100 | 50 | 0.40807 | 0.1923 | 182.1 | 100.3 | 90.9 | 151.2 | 9.4 | 30.9 | 16038.8731 | 24845.5773 | 36.8661 | 435.0578 | 8806.7042
100 | 50 | 0.40807 | 0.1923 | 181.1 | 100.9 | 93.8 | 152.5 | 7.1 | 28.6 | 12114.4679 | 22996.2301 | 40.8878 | 296.2854 | 10881.7622
100 | 50 | 0.40807 | 0.1923 | 180.2 | 99.6 | 92.5 | 151.5 | 7.1 | 28.7 | 12114.4679 | 23076.6365 | 41.174 | 294.2263 | 10962.1686
100 | 50 | 0.40807 | 0.1923 | 181.5 | 100.3 | 91.2 | 150.9 | 9.1 | 30.6 | 15526.9941 | 24604.3581 | 37.1211 | 418.2798 | 9077.364
100 | 50 | 0.40807 | 0.1923 | 180.4 | 103 | 94.4 | 152.3 | 8.6 | 28.1 | 14673.8626 | 22594.1981 | 35.0453 | 418.7117 | 7920.3355
100 | 50 | 0.40807 | 0.1923 | 181.3 | 103.1 | 93.2 | 154 | 9.9 | 27.3 | 16892.0046 | 21950.9469 | 31.7165 | 532.5929 | 5058.9423
100 | 50 | 0.40807 | 0.1923 | 183.4 | 102.3 | 92.8 | 153.1 | 9.5 | 30.3 | 16209.4994 | 24363.1389 | 35.9515 | 450.8718 | 8153.6395
100 | 50 | 0.40807 | 0.1923 | 181.1 | 103.8 | 94.3 | 156.3 | 9.5 | 24.8 | 16209.4994 | 19940.787 | 30.43 | 532.6817 | 3731.2876
100 | 50 | 0.40807 | 0.1923 | 183.2 | 102.2 | 94.2 | 152.7 | 8 | 30.5 | 13650.1047 | 24523.9517 | 39.7061 | 343.7782 | 10873.847
100 | 50 | 0.40807 | 0.1923 | 183.5 | 101.6 | 93.4 | 153.7 | 8.2 | 29.8 | 13991.3573 | 23961.1069 | 39.4337 | 354.8074 | 9969.7496
100 | 50 | 0.40807 | 0.1923 | 183.6 | 102.4 | 93.1 | 153 | 9.3 | 30.6 | 15868.2467 | 24604.3581 | 36.6358 | 433.1348 | 8736.1113
100 | 50 | 0.40807 | 0.1923 | 185 | 102.5 | 93 | 154.9 | 9.5 | 30.1 | 16209.4994 | 24202.3261 | 36.5974 | 442.9143 | 7992.8267
100 | 50 | 0.40807 | 0.1923 | 183.1 | 104.2 | 93.4 | 154.2 | 10.8 | 28.9 | 18427.6414 | 23237.4493 | 30.9694 | 595.0273 | 4809.8079
100 | 50 | 0.40807 | 0.1923 | 184 | 102.5 | 93.9 | 155.4 | 8.6 | 28.6 | 14673.8626 | 22996.2301 | 37.5575 | 390.7039 | 8322.3675
100 | 50 | 0.40807 | 0.1923 | 183.2 | 102.6 | 93.4 | 153 | 9.2 | 30.2 | 15697.6204 | 24282.7325 | 36.3577 | 431.7547 | 8585.1121
100 | 50 | 0.40807 | 0.1923 | 182.2 | 100.5 | 90.1 | 151.9 | 10.4 | 30.3 | 17745.1361 | 24363.1389 | 34.1199 | 520.0812 | 6618.0028
100 | 50 | 0.40807 | 0.1923 | 180.9 | 100.5 | 92.5 | 151.8 | 8 | 29.1 | 13650.1047 | 23398.2621 | 38.7738 | 352.0441 | 9748.1574
100 | 50 | 0.40807 | 0.1923 | 180.5 | 101.1 | 94 | 151.2 | 7.1 | 29.3 | 12114.4679 | 23559.0749 | 40.6502 | 298.0178 | 11444.607
100 | 50 | 0.40807 | 0.1923 | 181.1 | 101.1 | 91.9 | 152.6 | 9.2 | 28.5 | 15697.6204 | 22915.8237 | 35.1357 | 446.7715 | 7218.2033
100 | 50 | 0.40807 | 0.1923 | 179.7 | 101.6 | 91.4 | 152.9 | 10.2 | 26.8 | 17403.8835 | 21548.9149 | 30.5681 | 569.3475 | 4145.0314
100 | 50 | 0.40807 | 0.1923 | 179.9 | 101.9 | 92.5 | 150.4 | 9.4 | 29.5 | 16038.8731 | 23719.8877 | 34.1296 | 469.9402 | 7681.0146
100 | 50 | 0.40807 | 0.1923 | 179.3 | 100.3 | 93.2 | 152.8 | 7.1 | 26.5 | 12114.4679 | 21307.6957 | 39.216 | 308.9166 | 9193.2278
100 | 50 | 0.40807 | 0.1923 | 180.1 | 100.3 | 93.1 | 153.7 | 7.2 | 26.4 | 12285.0943 | 21227.2893 | 39.3364 | 312.3084 | 8942.1951
100 | 50 | 0.40807 | 0.1923 | 180.5 | 101.6 | 91.7 | 154.4 | 9.9 | 26.1 | 16892.0046 | 20986.0701 | 31.1613 | 542.0826 | 4094.0655
100 | 50 | 0.40807 | 0.1923 | 180.9 | 101.4 | 92.9 | 152.9 | 8.5 | 28 | 14503.2363 | 22513.7917 | 36.3972 | 398.4708 | 8010.5554
100 | 50 | 0.40807 | 0.1923 | 182.2 | 100.2 | 91.5 | 153.7 | 8.7 | 28.5 | 14844.4889 | 22915.8237 | 37.5088 | 395.7598 | 8071.3348
100 | 50 | 0.40807 | 0.1923 | 181.4 | 101 | 90.9 | 153.5 | 10.1 | 27.9 | 17233.2572 | 22433.3853 | 32.6883 | 527.1989 | 5200.1281
100 | 50 | 0.40807 | 0.1923 | 181.1 | 101.8 | 94 | 155.4 | 7.8 | 25.7 | 13308.8521 | 20664.4445 | 36.8686 | 360.9805 | 7355.5924
100 | 50 | 0.40807 | 0.1923 | 181 | 102.1 | 92.2 | 152 | 9.9 | 29 | 16892.0046 | 23317.8557 | 33.1387 | 509.7367 | 6425.8511
100 | 50 | 0.40807 | 0.1923 | 182.7 | 100.4 | 92.2 | 153.2 | 8.2 | 29.5 | 13991.3573 | 23719.8877 | 39.5295 | 353.9476 | 9728.5304
100 | 50 | 0.40807 | 0.1923 | 182 | 100.3 | 91.8 | 152.6 | 8.5 | 29.4 | 14503.2363 | 23639.4813 | 38.3463 | 378.2174 | 9136.245
100 | 50 | 0.40807 | 0.1923 | 182.8 | 100.7 | 93 | 153.7 | 7.7 | 29.1 | 13138.2258 | 23398.2621 | 40.5846 | 323.7241 | 10260.0363
100 | 50 | 0.40807 | 0.1923 | 182.8 | 103.4 | 92.9 | 153.1 | 10.5 | 29.7 | 17915.7625 | 23880.7005 | 32.3945 | 553.0493 | 5964.938
100 | 50 | 0.40807 | 0.1923 | 182.4 | 103.2 | 93.1 | 154.5 | 10.1 | 27.9 | 17233.2572 | 22433.3853 | 32.112 | 536.6618 | 5200.1281
100 | 50 | 0.40807 | 0.1923 | 182.1 | 103.2 | 93.2 | 155.4 | 10 | 26.7 | 17062.6309 | 21468.5085 | 31.3656 | 543.9911 | 4405.8776
100 | 50 | 0.40807 | 0.1923 | 182.8 | 102.4 | 93.5 | 153.4 | 8.9 | 29.4 | 15185.7415 | 23639.4813 | 36.5957 | 414.9603 | 8453.7398
100 | 50 | 0.40807 | 0.1923 | 183.2 | 103 | 92.2 | 155.3 | 10.8 | 27.9 | 18427.6414 | 22433.3853 | 30.8741 | 596.865 | 4005.7439
100 | 50 | 0.40807 | 0.1923 | 184.3 | 103.9 | 92.7 | 153.5 | 11.2 | 30.8 | 19110.1466 | 24765.1709 | 31.9509 | 598.109 | 5655.0243
100 | 50 | 0.40807 | 0.1923 | 180.4 | 100.7 | 89.9 | 156.9 | 10.8 | 23.5 | 18427.6414 | 18895.5038 | 26.6564 | 691.3022 | 467.8624
100 | 50 | 0.40807 | 0.1923 | 178.4 | 99.2 | 89.8 | 152.5 | 9.4 | 25.9 | 16038.8731 | 20825.2573 | 32.4678 | 493.9929 | 4786.3843
100 | 50 | 0.40807 | 0.1923 | 178.5 | 100.8 | 89.6 | 151.7 | 11.2 | 26.8 | 19110.1466 | 21548.9149 | 27.9746 | 683.1255 | 2438.7683
100 | 50 | 0.40807 | 0.1923 | 178.3 | 100.3 | 89.8 | 152.8 | 10.5 | 25.5 | 17915.7625 | 20503.6317 | 28.7252 | 623.6947 | 2587.8693
100 | 50 | 0.40807 | 0.1923 | 181.3 | 99.4 | 89.2 | 152 | 10.2 | 29.3 | 17403.8835 | 23559.0749 | 34.0975 | 510.4157 | 6155.1914
100 | 50 | 0.40807 | 0.1923 | 179.3 | 99.1 | 89.3 | 155.5 | 9.8 | 23.8 | 16721.3783 | 19136.723 | 29.9567 | 558.1841 | 2415.3447
100 | 50 | 0.40807 | 0.1923 | 180.1 | 99.7 | 90.8 | 157 | 8.9 | 23.1 | 15185.7415 | 18573.8782 | 32.0035 | 474.5019 | 3388.1367
100 | 50 | 0.40807 | 0.1923 | 177.8 | 99.9 | 89.1 | 153.2 | 10.8 | 24.6 | 18427.6414 | 19779.9742 | 27.0948 | 680.1183 | 1352.3328
100 | 50 | 0.40807 | 0.1923 | 181 | 100 | 89.8 | 154.2 | 10.2 | 26.8 | 17403.8835 | 21548.9149 | 31.9001 | 545.574 | 4145.0314
100 | 50 | 0.40807 | 0.1923 | 178.8 | 98.5 | 90.3 | 155 | 8.2 | 23.8 | 13991.3573 | 19136.723 | 34.7623 | 402.4864 | 5145.3656
100 | 50 | 0.40807 | 0.1923 | 177.7 | 99.3 | 89.9 | 150.5 | 9.4 | 27.2 | 16038.8731 | 21870.5405 | 33.0044 | 485.9616 | 5831.6675
100 | 50 | 0.40807 | 0.1923 | 179.4 | 98.9 | 89.8 | 152.5 | 9.1 | 26.9 | 15526.9941 | 21629.3213 | 34.6434 | 448.1948 | 6102.3272
100 | 50 | 0.40807 | 0.1923 | 182.2 | 102.7 | 94 | 155.4 | 8.7 | 26.8 | 14844.4889 | 21548.9149 | 35.1462 | 422.3639 | 6704.426
100 | 50 | 0.40807 | 0.1923 | 183.2 | 103.1 | 93.1 | 155.4 | 10 | 27.8 | 17062.6309 | 22352.9789 | 32.7252 | 521.3916 | 5290.348
100 | 50 | 0.40807 | 0.1923 | 183.2 | 101.8 | 93 | 157.7 | 8.8 | 25.5 | 15015.1152 | 20503.6317 | 34.9033 | 430.1921 | 5488.5165
100 | 50 | 0.40807 | 0.1923 | 184.3 | 103.1 | 92.9 | 155 | 10.2 | 29.3 | 17403.8835 | 23559.0749 | 33.75 | 515.6713 | 6155.1914
100 | 50 | 0.40807 | 0.1923 | 184.1 | 102.1 | 93.4 | 156.1 | 8.7 | 28 | 14844.4889 | 22513.7917 | 37.2175 | 398.8578 | 7669.3028
100 | 50 | 0.40807 | 0.1923 | 181.1 | 102.8 | 92.2 | 155.4 | 10.6 | 25.7 | 18086.3888 | 20664.4445 | 28.7731 | 628.5871 | 2578.0558
100 | 50 | 0.40807 | 0.1923 | 184 | 101.5 | 93.5 | 154.5 | 8 | 29.5 | 13650.1047 | 23719.8877 | 40.1826 | 339.7022 | 10069.783
100 | 50 | 0.40807 | 0.1923 | 183.9 | 101.9 | 94 | 153.8 | 7.9 | 30.1 | 13479.4784 | 24202.3261 | 40.4093 | 333.5741 | 10722.8477
100 | 50 | 0.40807 | 0.1923 | 181.7 | 102.4 | 94.2 | 155.4 | 8.2 | 26.3 | 13991.3573 | 21146.8829 | 36.1027 | 387.5427 | 7155.5256
100 | 50 | 0.40807 | 0.1923 | 181.6 | 103 | 93.4 | 155.3 | 9.6 | 26.3 | 16380.1257 | 21146.8829 | 31.955 | 512.6004 | 4766.7573
100 | 50 | 0.40807 | 0.1923 | 181.5 | 103.3 | 93.9 | 155.4 | 9.4 | 26.1 | 16038.8731 | 20986.0701 | 32.1391 | 499.0453 | 4947.1971
100 | 50 | 0.40807 | 0.1923 | 181.6 | 102 | 94.1 | 156.3 | 7.9 | 25.3 | 13479.4784 | 20342.8189 | 36.4692 | 369.6124 | 6863.3405
100 | 50 | 0.40807 | 0.1923 | 180.4 | 101.9 | 91.9 | 153.9 | 10 | 26.5 | 17062.6309 | 21307.6957 | 31.0291 | 549.8912 | 4245.0648
100 | 50 | 0.40807 | 0.1923 | 179.1 | 101.1 | 92.4 | 155.2 | 8.7 | 23.9 | 14844.4889 | 19217.1294 | 32.2294 | 460.589 | 4372.6405
100 | 50 | 0.40807 | 0.1923 | 181.8 | 102.1 | 92.9 | 153.7 | 9.2 | 28.1 | 15697.6204 | 22594.1981 | 34.7433 | 451.8178 | 6896.5777
100 | 50 | 0.40807 | 0.1923 | 182.3 | 100.5 | 90.3 | 153.4 | 10.2 | 28.9 | 17403.8835 | 23237.4493 | 33.792 | 515.0295 | 5833.5658
100 | 50 | 0.40807 | 0.1923 | 179.6 | 102.3 | 91.8 | 153.4 | 10.5 | 26.2 | 17915.7625 | 21066.4765 | 29.0055 | 617.6682 | 3150.7141
100 | 50 | 0.40807 | 0.1923 | 181.2 | 100.6 | 91.4 | 151.6 | 9.2 | 29.6 | 15697.6204 | 23800.2941 | 36.0577 | 435.3468 | 8102.6737
100 | 50 | 0.40807 | 0.1923 | 182.1 | 101.1 | 91.8 | 152.9 | 9.3 | 29.2 | 15868.2467 | 23478.6685 | 35.8076 | 443.1525 | 7610.4218
100 | 50 | 0.40807 | 0.1923 | 182.5 | 101.3 | 92.2 | 153.8 | 9.1 | 28.7 | 15526.9941 | 23076.6365 | 36.1407 | 429.6258 | 7549.6424
100 | 50 | 0.40807 | 0.1923 | 182.5 | 100.1 | 91.3 | 154.7 | 8.8 | 27.8 | 15015.1152 | 22352.9789 | 37.0355 | 405.4247 | 7337.8637
100 | 50 | 0.40807 | 0.1923 | 181.9 | 100.4 | 92.2 | 153.9 | 8.2 | 28 | 13991.3573 | 22513.7917 | 38.3135 | 365.1809 | 8522.4344
100 | 50 | 0.40807 | 0.1923 | 182.1 | 99.8 | 92.2 | 153.6 | 7.6 | 28.5 | 12967.5995 | 22915.8237 | 40.7071 | 318.559 | 9948.2242
100 | 50 | 0.40807 | 0.1923 | 180.7 | 98.9 | 91.7 | 151.5 | 7.2 | 29.2 | 12285.0943 | 23478.6685 | 41.8314 | 293.6809 | 11193.5743
100 | 50 | 0.40807 | 0.1923 | 182 | 100.8 | 90 | 151.9 | 10.8 | 30.1 | 18427.6414 | 24202.3261 | 32.8229 | 561.4263 | 5774.6847
100 | 50 | 0.40807 | 0.1923 | 180.5 | 99.9 | 90.4 | 150.6 | 9.5 | 29.9 | 16209.4994 | 24041.5133 | 35.4786 | 456.8808 | 7832.0139
100 | 50 | 0.40807 | 0.1923 | 178.1 | 100.6 | 91.7 | 151.5 | 8.9 | 26.6 | 15185.7415 | 21388.1021 | 33.4515 | 453.9634 | 6202.3606
100 | 50 | 0.40807 | 0.1923 | 180.2 | 99.5 | 90.9 | 151.2 | 8.6 | 29 | 14673.8626 | 23317.8557 | 37.3255 | 393.1327 | 8643.9931
100 | 50 | 0.40807 | 0.1923 | 179.9 | 100 | 90.5 | 154.1 | 9.5 | 25.8 | 16209.4994 | 20744.8509 | 32.4516 | 499.4977 | 4535.3516
100 | 50 | 0.40807 | 0.1923 | 179.7 | 100.2 | 91.9 | 152.5 | 8.3 | 27.2 | 14161.9837 | 21870.5405 | 36.4819 | 388.1921 | 7708.5569
100 | 50 | 0.40807 | 0.1923 | 181.5 | 98.5 | 91.2 | 150.9 | 7.3 | 30.6 | 12455.7206 | 24604.3581 | 42.8127 | 290.9351 | 12148.6375
100 | 50 | 0.40807 | 0.1923 | 182.3 | 99.3 | 89.8 | 152.3 | 9.5 | 30 | 16209.4994 | 24121.9197 | 36.8098 | 440.3581 | 7912.4203
100 | 50 | 0.40807 | 0.1923 | 178.2 | 100.8 | 91.4 | 152 | 9.4 | 26.2 | 16038.8731 | 21066.4765 | 31.8262 | 503.952 | 5027.6035
100 | 50 | 0.40807 | 0.1923 | 179.5 | 100.1 | 90.5 | 151.4 | 9.6 | 28.1 | 16380.1257 | 22594.1981 | 33.5786 | 487.814 | 6214.0724
100 | 50 | 0.40807 | 0.1923 | 181.7 | 99.2 | 89.7 | 152.8 | 9.5 | 28.9 | 16209.4994 | 23237.4493 | 35.91 | 451.3924 | 7027.9499
100 | 50 | 0.40807 | 0.1923 | 179.4 | 100.2 | 91.3 | 153 | 8.9 | 26.4 | 15185.7415 | 21227.2893 | 34.1823 | 444.2579 | 6041.5478
100 | 50 | 0.40807 | 0.1923 | 180.2 | 100.6 | 89.6 | 152.4 | 11 | 27.8 | 18768.894 | 22352.9789 | 30.0502 | 624.5842 | 3584.0849
100 | 50 | 0.40807 | 0.1923 | 181.4 | 99.1 | 90.7 | 151.9 | 8.4 | 29.5 | 14332.61 | 23719.8877 | 38.9985 | 367.5168 | 9387.2777
100 | 50 | 0.40807 | 0.1923 | 180.2 | 99.2 | 91.5 | 152.7 | 7.7 | 27.5 | 13138.2258 | 22111.7597 | 39.1631 | 335.4748 | 8973.5339
100 | 50 | 0.40807 | 0.1923 | 179.6 | 100.9 | 90.8 | 151.8 | 10.1 | 27.8 | 17233.2572 | 22352.9789 | 31.8046 | 541.8484 | 5119.7217
100 | 50 | 0.40807 | 0.1923 | 179.5 | 99.9 | 91.1 | 151.4 | 8.8 | 28.1 | 15015.1152 | 22594.1981 | 35.7215 | 420.3378 | 7579.0829
100 | 50 | 0.40807 | 0.1923 | 179.7 | 99.1 | 89.3 | 150.7 | 9.8 | 29 | 16721.3783 | 23317.8557 | 34.2415 | 488.3362 | 6596.4774
100 | 50 | 0.40807 | 0.1923 | 181.3 | 99.3 | 91.1 | 153.2 | 8.2 | 28.1 | 13991.3573 | 22594.1981 | 38.6484 | 362.0168 | 8602.8408
100 | 50 | 0.40807 | 0.1923 | 180.3 | 99.3 | 91.2 | 153.6 | 8.1 | 26.7 | 13820.731 | 21468.5085 | 37.5579 | 367.9845 | 7647.7775
100 | 50 | 0.40807 | 0.1923 | 179.9 | 98.9 | 89.8 | 152.2 | 9.1 | 27.7 | 15526.9941 | 22272.5725 | 35.4297 | 438.2484 | 6745.5784
100 | 50 | 0.40807 | 0.1923 | 180.5 | 100.9 | 91.2 | 153.1 | 9.7 | 27.4 | 16550.752 | 22031.3533 | 32.9659 | 502.0572 | 5480.6013
100 | 50 | 0.40807 | 0.1923 | 180.8 | 100.6 | 92.6 | 152.7 | 8 | 28.1 | 13650.1047 | 22594.1981 | 38.1808 | 357.5119 | 8944.0934
100 | 50 | 0.40807 | 0.1923 | 181 | 100.8 | 92 | 151.1 | 8.8 | 29.9 | 15015.1152 | 24041.5133 | 36.9766 | 406.0708 | 9026.3981
100 | 50 | 0.40807 | 0.1923 | 182.5 | 100.8 | 90.6 | 155 | 10.2 | 27.5 | 17403.8835 | 22111.7597 | 32.7639 | 531.1908 | 4707.8762
100 | 50 | 0.40807 | 0.1923 | 180.9 | 100.3 | 92.9 | 154.3 | 7.4 | 26.6 | 12626.3469 | 21388.1021 | 39.3158 | 321.1516 | 8761.7553
100 | 50 | 0.40807 | 0.1923 | 181.8 | 99.2 | 92.1 | 154.9 | 7.1 | 26.9 | 12114.4679 | 21629.3213 | 41.5538 | 291.5369 | 9514.8534
100 | 50 | 0.40807 | 0.1923 | 182.2 | 101.5 | 92.4 | 152.5 | 9.1 | 29.7 | 15526.9941 | 23880.7005 | 36.4112 | 426.4341 | 8353.7064
100 | 50 | 0.40807 | 0.1923 | 180.1 | 101.1 | 91.7 | 155.3 | 9.4 | 24.8 | 16038.8731 | 19940.787 | 31.4805 | 509.4853 | 3901.9139
100 | 50 | 0.40807 | 0.1923 | 181.5 | 101.8 | 92.7 | 154.5 | 9.1 | 27 | 15526.9941 | 21709.7277 | 34.3062 | 452.5999 | 6182.7336
100 | 50 | 0.40807 | 0.1923 | 183 | 100.7 | 91.3 | 153.5 | 9.4 | 29.5 | 16038.8731 | 23719.8877 | 36.4123 | 440.4795 | 7681.0146
100 | 50 | 0.40807 | 0.1923 | 180.9 | 99.8 | 91.2 | 152.7 | 8.6 | 28.2 | 14673.8626 | 22674.6045 | 37.1165 | 395.3464 | 8000.7419
100 | 50 | 0.40807 | 0.1923 | 182.3 | 100 | 91.7 | 154.1 | 8.3 | 28.2 | 14161.9837 | 22674.6045 | 38.5943 | 366.9448 | 8512.6209
100 | 50 | 0.40807 | 0.1923 | 182.3 | 100.3 | 91.3 | 154.1 | 9 | 28.2 | 15356.3678 | 22674.6045 | 36.5307 | 420.3694 | 7318.2367
100 | 50 | 0.40807 | 0.1923 | 182 | 100.5 | 93.1 | 155.5 | 7.4 | 26.5 | 12626.3469 | 21307.6957 | 39.7768 | 317.4296 | 8681.3489
100 | 50 | 0.40807 | 0.1923 | 183.4 | 102 | 92.8 | 155.2 | 9.2 | 28.2 | 15697.6204 | 22674.6045 | 35.6877 | 439.8604 | 6976.9841
100 | 50 | 0.40807 | 0.1923 | 184.3 | 102.5 | 92.3 | 155 | 10.2 | 29.3 | 17403.8835 | 23559.0749 | 34.0478 | 511.1597 | 6155.1914
100 | 50 | 0.40807 | 0.1923 | 185.2 | 102.3 | 92.3 | 153.3 | 10 | 31.9 | 17062.6309 | 25649.6413 | 36.5184 | 467.2341 | 8587.0104
100 | 50 | 0.40807 | 0.1923 | 185 | 101 | 92.4 | 156.1 | 8.6 | 28.9 | 14673.8626 | 23237.4493 | 39.1032 | 375.2601 | 8563.5867
100 | 50 | 0.40807 | 0.1923 | 182.8 | 103 | 92.5 | 154 | 10.5 | 28.8 | 17915.7625 | 23157.0429 | 32.0315 | 559.3162 | 5241.2805
100 | 50 | 0.40807 | 0.1923 | 182.1 | 103.3 | 91.7 | 153.5 | 11.6 | 28.6 | 19792.6519 | 22996.2301 | 28.9003 | 684.8598 | 3203.5783
100 | 50 | 0.40807 | 0.1923 | 184.1 | 102 | 92.3 | 152.5 | 9.7 | 31.6 | 16550.752 | 25408.4221 | 36.6442 | 451.6609 | 8857.6701
100 | 50 | 0.40807 | 0.1923 | 184.7 | 104.2 | 92.2 | 155.9 | 12 | 28.8 | 20475.1571 | 23157.0429 | 28.8783 | 709.0143 | 2681.8858
100 | 50 | 0.40807 | 0.1923 | 182.7 | 103.2 | 92.6 | 154.4 | 10.6 | 28.3 | 18086.3888 | 22755.0109 | 31.3174 | 577.5185 | 4668.6222
100 | 50 | 0.40807 | 0.1923 | 184.8 | 100.8 | 92.9 | 156.9 | 7.9 | 27.9 | 13479.4784 | 22433.3853 | 40.5215 | 332.6501 | 8953.9069
100 | 50 | 0.40807 | 0.1923 | 181.6 | 101.3 | 91.2 | 153.7 | 10.1 | 27.9 | 17233.2572 | 22433.3853 | 32.6403 | 527.9744 | 5200.1281
100 | 50 | 0.40807 | 0.1923 | 183.7 | 99.8 | 90.9 | 153.3 | 8.9 | 30.4 | 15185.7415 | 24443.5453 | 39.0366 | 389.0128 | 9257.8038
100 | 50 | 0.40807 | 0.1923 | 182.2 | 100.4 | 89.8 | 153 | 10.6 | 29.2 | 18086.3888 | 23478.6685 | 33.0132 | 547.8531 | 5392.2797
100 | 50 | 0.40807 | 0.1923 | 183.6 | 100 | 90.6 | 153.5 | 9.4 | 30.1 | 16038.8731 | 24202.3261 | 37.4378 | 428.4144 | 8163.453
100 | 50 | 0.40807 | 0.1923 | 182.9 | 102.4 | 90.1 | 154.2 | 12.3 | 28.7 | 20987.036 | 23076.6365 | 28.1276 | 746.1358 | 2089.6005
100 | 50 | 0.40807 | 0.1923 | 182.3 | 102.1 | 90.7 | 154.7 | 11.4 | 27.6 | 19451.3992 | 22192.1661 | 29.2042 | 666.0485 | 2740.7669
100 | 50 | 0.40807 | 0.1923 | 182.8 | 103 | 90.6 | 153.4 | 12.4 | 29.4 | 21157.6623 | 23639.4813 | 28.1471 | 751.6807 | 2481.819
100 | 50 | 0.40807 | 0.1923 | 183.1 | 102 | 90.1 | 156.4 | 11.9 | 26.7 | 20304.5308 | 21468.5085 | 27.5998 | 735.6761 | 1163.9778
100 | 50 | 0.40807 | 0.1923 | 182.9 | 103.2 | 90.9 | 155.6 | 12.3 | 27.3 | 20987.036 | 21950.9469 | 26.6486 | 787.5483 | 963.9109
100 | 50 | 0.40807 | 0.1923 | 184.1 | 103.4 | 89.3 | 157.7 | 14.1 | 26.4 | 24058.3096 | 21227.2893 | 22.0729 | 1089.9494 | -2831.0202
100 | 50 | 0.40807 | 0.1923 | 184.1 | 104.7 | 91.5 | 156.9 | 13.2 | 27.2 | 22522.6728 | 21870.5405 | 24.424 | 922.1533 | -652.1323
100 | 50 | 0.40807 | 0.1923 | 185.4 | 105.3 | 90.9 | 157.5 | 14.4 | 27.9 | 24570.1885 | 22433.3853 | 22.7458 | 1080.2098 | -2136.8032
100 | 50 | 0.40807 | 0.1923 | 186.4 | 105.4 | 91.6 | 158.1 | 13.8 | 28.3 | 23546.4307 | 22755.0109 | 24.6954 | 953.4745 | -791.4197
100 | 50 | 0.40807 | 0.1923 | 186 | 105.8 | 91.5 | 160.8 | 14.3 | 25.2 | 24399.5622 | 20262.4125 | 20.1379 | 1211.621 | -4137.1497
100 | 50 | 0.40807 | 0.1923 | 186.1 | 106.1 | 92.1 | 157.9 | 14 | 28.2 | 23887.6833 | 22674.6045 | 23.8293 | 1002.4494 | -1213.0788
100 | 50 | 0.40807 | 0.1923 | 185.9 | 106.1 | 91.8 | 158.8 | 14.3 | 27.1 | 24399.5622 | 21790.1341 | 22.0788 | 1105.1145 | -2609.4281
100 | 50 | 0.40807 | 0.1923 | 185.6 | 106 | 92.2 | 161.2 | 13.8 | 24.4 | 23546.4307 | 19619.1614 | 20.1548 | 1168.277 | -3927.2693
100 | 50 | 0.40807 | 0.1923 | 185.3 | 105.8 | 91.9 | 161 | 13.9 | 24.3 | 23717.057 | 19538.755 | 19.7746 | 1199.3725 | -4178.302
100 | 50 | 0.40807 | 0.1923 | 188 | 107.5 | 92.4 | 161.1 | 15.1 | 26.9 | 25764.5727 | 21629.3213 | 20.3932 | 1263.3893 | -4135.2513
100 | 50 | 0.40807 | 0.1923 | 186 | 107.2 | 92.4 | 161.7 | 14.8 | 24.3 | 25252.6937 | 19538.755 | 17.5656 | 1437.6217 | -5713.9388
100 | 50 | 0.40807 | 0.1923 | 186.9 | 108.4 | 91.6 | 161 | 16.8 | 25.9 | 28665.2199 | 20825.2573 | 15.3118 | 1872.1025 | -7839.9626
100 | 50 | 0.40807 | 0.1923 | 185.6 | 109.2 | 91.9 | 162.4 | 17.3 | 23.2 | 29518.3515 | 18654.2846 | 10.4233 | 2831.9596 | -10864.0669
100 | 50 | 0.40807 | 0.1923 | 186.1 | 106.5 | 92.3 | 164.5 | 14.2 | 21.6 | 24228.9359 | 17367.7822 | 15.3935 | 1573.9701 | -6861.1537
100 | 50 | 0.40807 | 0.1923 | 187.6 | 108.1 | 92.9 | 161.8 | 15.2 | 25.8 | 25935.199 | 20744.8509 | 18.685 | 1388.0249 | -5190.348
100 | 50 | 0.40807 | 0.1923 | 186.3 | 105.6 | 92.4 | 163.5 | 13.2 | 22.8 | 22522.6728 | 18332.659 | 19.8547 | 1134.3755 | -4190.0138
100 | 50 | 0.40807 | 0.1923 | 185.5 | 108.1 | 92.7 | 161.5 | 15.4 | 24 | 26276.4516 | 19297.5358 | 15.5618 | 1688.5245 | -6978.9158
100 | 50 | 0.40807 | 0.1923 | 186.5 | 108.9 | 93.5 | 161.1 | 15.4 | 25.4 | 26276.4516 | 20423.2253 | 17.3155 | 1517.5097 | -5853.2263
100 | 50 | 0.40807 | 0.1923 | 185.3 | 107.6 | 92 | 160.9 | 15.6 | 24.4 | 26617.7042 | 19619.1614 | 15.7175 | 1693.5024 | -6998.5429
100 | 50 | 0.40807 | 0.1923 | 186.1 | 107.7 | 92.2 | 163 | 15.5 | 23.1 | 26447.0779 | 18573.8782 | 14.3543 | 1842.4478 | -7873.1997
100 | 50 | 0.40807 | 0.1923 | 185.9 | 108.2 | 92.4 | 163 | 15.8 | 22.9 | 26958.9568 | 18413.0654 | 13.2891 | 2028.6472 | -8545.8915
100 | 50 | 0.40807 | 0.1923 | 184.8 | 108.2 | 92.8 | 161.6 | 15.4 | 23.2 | 26276.4516 | 18654.2846 | 14.3388 | 1832.5394 | -7622.167
100 | 50 | 0.40807 | 0.1923 | 186.1 | 108.5 | 92.8 | 163 | 15.7 | 23.1 | 26788.3305 | 18573.8782 | 13.7644 | 1946.2063 | -8214.4524
100 | 50 | 0.40807 | 0.1923 | 186.5 | 108.6 | 92.1 | 164 | 16.5 | 22.5 | 28153.341 | 18091.4398 | 11.2578 | 2500.7744 | -10061.9012
100 | 50 | 0.40807 | 0.1923 | 188.4 | 108.4 | 92.3 | 162.5 | 16.1 | 25.9 | 27470.8358 | 20825.2573 | 17.0567 | 1610.5622 | -6645.5784
100 | 50 | 0.40807 | 0.1923 | 185 | 109.6 | 93.5 | 163.7 | 16.1 | 21.3 | 27470.8358 | 17126.563 | 9.8952 | 2776.1646 | -10344.2728
100 | 50 | 0.40807 | 0.1923 | 184.6 | 105.5 | 92.5 | 161.5 | 13 | 23.1 | 22181.4202 | 18573.8782 | 20.3006 | 1092.6507 | -3607.542
100 | 50 | 0.40807 | 0.1923 | 183.9 | 106.1 | 88.8 | 161.4 | 17.3 | 22.5 | 29518.3515 | 18091.4398 | 9.5913 | 3077.6064 | -11426.9117
100 | 50 | 0.40807 | 0.1923 | 182.3 | 107.7 | 89.8 | 162 | 17.9 | 20.3 | 30542.1093 | 16322.499 | 4.5055 | 6778.8774 | -14219.6103
100 | 50 | 0.40807 | 0.1923 | 185 | 107 | 90.7 | 160.8 | 16.3 | 24.2 | 27812.0884 | 19458.3486 | 14.0768 | 1975.7416 | -8353.7398
100 | 50 | 0.40807 | 0.1923 | 184.5 | 108.4 | 92.2 | 161.7 | 16.2 | 22.8 | 27641.4621 | 18332.659 | 12.0195 | 2299.7186 | -9308.8031
100 | 50 | 0.40807 | 0.1923 | 184.5 | 107.8 | 91.2 | 161.5 | 16.6 | 23 | 28323.9673 | 18493.4718 | 11.5857 | 2444.7439 | -9830.4955
100 | 50 | 0.40807 | 0.1923 | 184.2 | 106.4 | 90.1 | 162.7 | 16.3 | 21.5 | 27812.0884 | 17287.3758 | 10.1234 | 2747.3183 | -10524.7126
100 | 50 | 0.40807 | 0.1923 | 185.6 | 107.2 | 92.6 | 161.2 | 14.6 | 24.4 | 24911.4411 | 19619.1614 | 18.0274 | 1381.8617 | -5292.2798
100 | 50 | 0.40807 | 0.1923 | 185.6 | 105 | 90.5 | 163.7 | 14.5 | 21.9 | 24740.8148 | 17609.0014 | 15.3371 | 1613.132 | -7131.8134
100 | 50 | 0.40807 | 0.1923 | 185.8 | 106.6 | 92.1 | 159.8 | 14.5 | 26 | 24740.8148 | 20905.6637 | 20.3166 | 1217.764 | -3835.1511
100 | 50 | 0.40807 | 0.1923 | 184.5 | 109.6 | 90.2 | 161.2 | 19.4 | 23.3 | 33101.504 | 18734.691 | 6.4681 | 5117.6582 | -14366.813
100 | 50 | 0.40807 | 0.1923 | 182.7 | 108.1 | 91.8 | 161.5 | 16.3 | 21.2 | 27812.0884 | 17046.1566 | 9.2114 | 3019.3101 | -10765.9318
100 | 50 | 0.40807 | 0.1923 | 184 | 106.2 | 89.5 | 159.1 | 16.7 | 24.9 | 28494.5936 | 20021.1934 | 14.1331 | 2016.1541 | -8473.4003
100 | 50 | 0.40807 | 0.1923 | 184.2 | 107 | 90.2 | 160.1 | 16.8 | 24.1 | 28665.2199 | 19377.9422 | 12.782 | 2242.6327 | -9287.2778
100 | 50 | 0.40807 | 0.1923 | 184.5 | 106.1 | 89.7 | 160.6 | 16.4 | 23.9 | 27982.7147 | 19217.1294 | 13.5485 | 2065.3807 | -8765.5853
100 | 50 | 0.40807 | 0.1923 | 183.2 | 105.2 | 89 | 161.1 | 16.2 | 22.1 | 27641.4621 | 17769.8142 | 11.3058 | 2444.8911 | -9871.6479
100 | 50 | 0.40807 | 0.1923 | 183.4 | 106.6 | 91.1 | 158.6 | 15.5 | 24.8 | 26447.0779 | 19940.787 | 16.2077 | 1631.7575 | -6506.291
100 | 50 | 0.40807 | 0.1923 | 183.9 | 106.9 | 88.6 | 159.2 | 18.3 | 24.7 | 31224.6146 | 19860.3806 | 10.6661 | 2927.4708 | -11364.234
100 | 50 | 0.40807 | 0.1923 | 184.7 | 104.4 | 90.1 | 160.9 | 14.3 | 23.8 | 24399.5622 | 19136.723 | 18.4317 | 1323.7837 | -5262.8392
100 | 50 | 0.40807 | 0.1923 | 182.9 | 107.2 | 89.6 | 160.6 | 17.6 | 22.3 | 30030.2304 | 17930.627 | 8.4228 | 3565.351 | -12099.6034
100 | 50 | 0.40807 | 0.1923 | 182.3 | 105.5 | 89.8 | 160.8 | 15.7 | 21.5 | 26788.3305 | 17287.3758 | 11.2745 | 2376.0129 | -9500.9547
100 | 50 | 0.40807 | 0.1923 | 184.1 | 105 | 90.5 | 160.1 | 14.5 | 24 | 24740.8148 | 19297.5358 | 17.9286 | 1379.9663 | -5443.2791
100 | 50 | 0.40807 | 0.1923 | 183.1 | 107.6 | 89.6 | 161.4 | 18 | 21.7 | 30712.7356 | 17448.1886 | 6.6946 | 4587.7188 | -13264.5471
100 | 50 | 0.40807 | 0.1923 | 185.2 | 107.4 | 91.9 | 163.3 | 15.5 | 21.9 | 26447.0779 | 17609.0014 | 12.4938 | 2116.823 | -8838.0765
100 | 50 | 0.40807 | 0.1923 | 185.8 | 110.5 | 92.6 | 162.7 | 17.9 | 23.1 | 30542.1093 | 18573.8782 | 8.9707 | 3404.6536 | -11968.2312
100 | 50 | 0.40807 | 0.1923 | 185.3 | 110.2 | 90.7 | 161.8 | 19.5 | 23.5 | 33272.1303 | 18895.5038 | 6.5992 | 5041.8574 | -14376.6265
100 | 50 | 0.40807 | 0.1923 | 186.4 | 109.2 | 91.7 | 161.5 | 17.5 | 24.9 | 29859.6041 | 20021.1934 | 12.4638 | 2395.6991 | -9838.4107
100 | 50 | 0.40807 | 0.1923 | 188 | 109.8 | 91.6 | 162.6 | 18.2 | 25.4 | 31053.9883 | 20423.2253 | 11.9602 | 2596.4369 | -10630.7629
100 | 50 | 0.40807 | 0.1923 | 185.7 | 109.4 | 93.8 | 162.8 | 15.6 | 22.9 | 26617.7042 | 18413.0654 | 13.4465 | 1979.5196 | -8204.6388
100 | 50 | 0.40807 | 0.1923 | 187.1 | 108.9 | 91.7 | 163.7 | 17.2 | 23.4 | 29347.7252 | 18815.0974 | 11.1835 | 2624.1997 | -10532.6278
100 | 50 | 0.40807 | 0.1923 | 186.1 | 108 | 91.4 | 163.8 | 16.6 | 22.3 | 28323.9673 | 17930.627 | 10.7763 | 2628.3654 | -10393.3403
100 | 50 | 0.40807 | 0.1923 | 189.1 | 110.9 | 93.5 | 163.5 | 17.4 | 25.6 | 29688.9778 | 20584.0381 | 13.7248 | 2163.1559 | -9104.9396
100 | 50 | 0.40807 | 0.1923 | 183.2 | 109.4 | 92.7 | 163.2 | 16.7 | 20 | 28494.5936 | 16081.2798 | 6.3452 | 4490.7167 | -12413.3138
100 | 50 | 0.40807 | 0.1923 | 186.5 | 109.6 | 91.7 | 164.1 | 17.9 | 22.4 | 30542.1093 | 18011.0334 | 8.1291 | 3757.1458 | -12531.076
100 | 50 | 0.40807 | 0.1923 | 185.2 | 110.7 | 92.5 | 163.8 | 18.2 | 21.4 | 31053.9883 | 17206.9694 | 5.7431 | 5407.1936 | -13847.0189
100 | 50 | 0.40807 | 0.1923 | 185.6 | 108.2 | 90.4 | 162.5 | 17.8 | 23.1 | 30371.483 | 18573.8782 | 9.4397 | 3217.4043 | -11797.6049
100 | 50 | 0.40807 | 0.1923 | 185.6 | 108.2 | 92.6 | 162.3 | 15.6 | 23.3 | 26617.7042 | 18734.691 | 14.2128 | 1872.7985 | -7883.0133
100 | 50 | 0.40807 | 0.1923 | 186.6 | 108.3 | 89.9 | 159.6 | 18.4 | 27 | 31395.2409 | 21709.7277 | 13.5663 | 2314.204 | -9685.5131
100 | 50 | 0.40807 | 0.1923 | 185.8 | 108.9 | 91.4 | 163.8 | 17.5 | 22 | 29859.6041 | 17689.4078 | 8.3022 | 3596.6074 | -12170.1963
100 | 50 | 0.40807 | 0.1923 | 184.4 | 108.3 | 91.4 | 160.9 | 16.9 | 23.5 | 28835.8462 | 18895.5038 | 11.5813 | 2489.859 | -9940.3425
100 | 50 | 0.40807 | 0.1923 | 187 | 109.7 | 90.7 | 164.3 | 19 | 22.7 | 32418.9987 | 18252.2526 | 6.5206 | 4971.799 | -14166.7462
100 | 50 | 0.40807 | 0.1923 | 185.4 | 108.1 | 90.3 | 161.3 | 17.8 | 24.1 | 30371.483 | 19377.9422 | 10.8458 | 2800.3017 | -10993.5409
100 | 50 | 0.40807 | 0.1923 | 186.3 | 107.8 | 91.6 | 162.7 | 16.2 | 23.6 | 27641.4621 | 18975.9102 | 13.573 | 2036.5058 | -8665.5519
100 | 50 | 0.40807 | 0.1923 | 186.2 | 109.2 | 90.5 | 163.2 | 18.7 | 23 | 31907.1198 | 18493.4718 | 7.5144 | 4246.1272 | -13413.648
100 | 50 | 0.40807 | 0.1923 | 185.3 | 106.2 | 90.2 | 163.3 | 16 | 22 | 27300.2095 | 17689.4078 | 11.7618 | 2321.0859 | -9610.8017
100 | 50 | 0.40807 | 0.1923 | 185.5 | 108.6 | 91.4 | 162.5 | 17.2 | 23 | 29347.7252 | 18493.4718 | 10.4087 | 2819.5451 | -10854.2534
100 | 50 | 0.40807 | 0.1923 | 187.6 | 110.6 | 91.3 | 164.3 | 19.3 | 23.3 | 32930.8777 | 18734.691 | 6.8487 | 4808.3635 | -14196.1867
100 | 50 | 0.40807 | 0.1923 | 188.1 | 109.6 | 90.3 | 162 | 19.3 | 26.1 | 32930.8777 | 20986.0701 | 10.8971 | 3021.9794 | -11944.8075
100 | 50 | 0.40807 | 0.1923 | 185.5 | 109.9 | 91.8 | 162.3 | 18.1 | 23.2 | 30883.3619 | 18654.2846 | 8.7751 | 3519.4413 | -12229.0774
100 | 50 | 0.40807 | 0.1923 | 186.8 | 107.6 | 90 | 161.3 | 17.6 | 25.5 | 30030.2304 | 20503.6317 | 13.4072 | 2239.8522 | -9526.5987
100 | 50 | 0.40807 | 0.1923 | 187.2 | 108.6 | 91.3 | 161.9 | 17.3 | 25.3 | 29518.3515 | 20342.8189 | 13.62 | 2167.273 | -9175.5325
100 | 50 | 0.40807 | 0.1923 | 187.9 | 108.3 | 90 | 163.2 | 18.3 | 24.7 | 31224.6146 | 19860.3806 | 11.0644 | 2822.0865 | -11364.234
100 | 50 | 0.40807 | 0.1923 | 185.4 | 109.6 | 90.5 | 161.2 | 19.1 | 24.2 | 32589.625 | 19458.3486 | 8.3702 | 3893.5147 | -13131.2765
100 | 50 | 0.40807 | 0.1923 | 185.5 | 108.2 | 92.5 | 162.6 | 15.7 | 22.9 | 26788.3305 | 18413.0654 | 13.4269 | 1995.118 | -8375.2652
100 | 50 | 0.40807 | 0.1923 | 186.4 | 109.6 | 91.2 | 162 | 18.4 | 24.4 | 31395.2409 | 19619.1614 | 10.049 | 3124.2103 | -11776.0795
100 | 50 | 0.40807 | 0.1923 | 185.7 | 108.3 | 91.4 | 162.5 | 16.9 | 23.2 | 28835.8462 | 18654.2846 | 11.3759 | 2534.8095 | -10181.5617
100 | 50 | 0.40807 | 0.1923 | 186.3 | 109.6 | 90.9 | 163.6 | 18.7 | 22.7 | 31907.1198 | 18252.2526 | 7.0287 | 4539.5419 | -13654.8672
100 | 50 | 0.40807 | 0.1923 | 186.2 | 109.2 | 91.8 | 162.8 | 17.4 | 23.4 | 29688.9778 | 18815.0974 | 10.6009 | 2800.6207 | -10873.8804
100 | 50 | 0.40807 | 0.1923 | 186.2 | 108.4 | 92.2 | 165 | 16.2 | 21.2 | 27641.4621 | 17046.1566 | 9.8564 | 2804.4242 | -10595.3055
100 | 50 | 0.40807 | 0.1923 | 187.4 | 110.7 | 92.4 | 163.4 | 18.3 | 24 | 31224.6146 | 19297.5358 | 9.6731 | 3227.9757 | -11927.0788
100 | 50 | 0.40807 | 0.1923 | 188.2 | 112.5 | 92.6 | 164.6 | 19.9 | 23.6 | 33954.6355 | 18975.9102 | 6.0955 | 5570.4678 | -14978.7253
100 | 50 | 0.40807 | 0.1923 | 184.6 | 112.6 | 93.1 | 165.9 | 19.5 | 18.7 | 33272.1303 | 15035.9966 | -1.4804 | -22475.4338 | -18236.1337
100 | 50 | 0.40807 | 0.1923 | 185.7 | 111.3 | 92.1 | 165.5 | 19.2 | 20.2 | 32760.2513 | 16242.0926 | 1.8303 | 17898.5461 | -16518.1587
100 | 50 | 0.40807 | 0.1923 | 184.6 | 111.5 | 92.3 | 165 | 19.2 | 19.6 | 32760.2513 | 15759.6542 | 0.73346 | 44665.5304 | -17000.5971
100 | 50 | 0.40807 | 0.1923 | 186.1 | 110.5 | 92.7 | 164.4 | 17.8 | 21.7 | 30371.483 | 17448.1886 | 7.094 | 4281.2956 | -12923.2944
100 | 50 | 0.40807 | 0.1923 | 185.5 | 111.5 | 93.2 | 164.2 | 18.3 | 21.3 | 31224.6146 | 17126.563 | 5.353 | 5833.0566 | -14098.0516
100 | 50 | 0.40807 | 0.1923 | 187.5 | 111 | 92.4 | 165.5 | 18.6 | 22 | 31736.4935 | 17689.4078 | 6.1071 | 5196.648 | -14047.0857
100 | 50 | 0.40807 | 0.1923 | 186.3 | 108.6 | 93.1 | 165.3 | 15.5 | 21 | 26447.0779 | 16885.3438 | 11.067 | 2389.7268 | -9561.7341
100 | 50 | 0.40807 | 0.1923 | 185.6 | 111 | 92.6 | 165 | 18.4 | 20.6 | 31395.2409 | 16563.7182 | 4.047 | 7757.699 | -14831.5227
100 | 50 | 0.40807 | 0.1923 | 188.7 | 111.3 | 92.3 | 166.6 | 19 | 22.1 | 32418.9987 | 17769.8142 | 5.5782 | 5811.7151 | -14649.1846
100 | 50 | 0.40807 | 0.1923 | 187.3 | 111 | 93.8 | 165.1 | 17.2 | 22.2 | 29347.7252 | 17850.2206 | 9.1386 | 3211.388 | -11497.5046
100 | 50 | 0.40807 | 0.1923 | 186.3 | 111.8 | 94.3 | 164.5 | 17.5 | 21.8 | 29859.6041 | 17528.595 | 7.7175 | 3869.0625 | -12331.0091
100 | 50 | 0.40807 | 0.1923 | 186.1 | 110.8 | 93.9 | 165 | 16.9 | 21.1 | 28835.8462 | 16965.7502 | 7.9054 | 3647.5919 | -11870.096
100 | 50 | 0.40807 | 0.1923 | 185.7 | 109.1 | 94.4 | 165.6 | 14.7 | 20.1 | 25082.0674 | 16161.6862 | 11.2521 | 2229.0998 | -8920.3812
100 | 50 | 0.40807 | 0.1923 | 187.2 | 110.9 | 94.1 | 165.6 | 16.8 | 21.6 | 28665.2199 | 17367.7822 | 9.0258 | 3175.93 | -11297.4377
100 | 50 | 0.40807 | 0.1923 | 188.4 | 109.2 | 93.5 | 164.5 | 15.7 | 23.9 | 26788.3305 | 19217.1294 | 15.1838 | 1764.2755 | -7571.2012
100 | 50 | 0.40807 | 0.1923 | 188.2 | 109.8 | 94.1 | 165.3 | 15.7 | 22.9 | 26788.3305 | 18413.0654 | 13.637 | 1964.3847 | -8375.2652
100 | 50 | 0.40807 | 0.1923 | 186.1 | 110.1 | 92.6 | 163.8 | 17.5 | 22.3 | 29859.6041 | 17930.627 | 8.6557 | 3449.7076 | -11928.9771
100 | 50 | 0.40807 | 0.1923 | 187 | 111.9 | 93.5 | 162.1 | 18.4 | 24.9 | 31395.2409 | 20021.1934 | 10.4511 | 3004.0242 | -11374.0475
100 | 50 | 0.40807 | 0.1923 | 187.9 | 110.2 | 92.8 | 164.3 | 17.4 | 23.6 | 29688.9778 | 18975.9102 | 10.9911 | 2701.1931 | -10713.0676
100 | 50 | 0.40807 | 0.1923 | 186.3 | 109.8 | 94.7 | 164.7 | 15.1 | 21.6 | 25764.5727 | 17367.7822 | 12.6973 | 2029.1302 | -8396.7905
100 | 50 | 0.40807 | 0.1923 | 186.9 | 106.6 | 91.5 | 163.5 | 15.1 | 23.4 | 25764.5727 | 18815.0974 | 16.0609 | 1604.1806 | -6949.4753
100 | 50 | 0.40807 | 0.1923 | 186.5 | 108.3 | 91.8 | 162.1 | 16.5 | 24.4 | 28153.341 | 19619.1614 | 13.9714 | 2015.0684 | -8534.1796
100 | 50 | 0.40807 | 0.1923 | 188.4 | 107.5 | 90.2 | 161 | 17.3 | 27.4 | 29518.3515 | 22031.3533 | 16.6303 | 1774.9723 | -7486.9981
100 | 50 | 0.40807 | 0.1923 | 187.4 | 108.7 | 92.9 | 163.3 | 15.8 | 24.1 | 26958.9568 | 19377.9422 | 15.1304 | 1781.779 | -7581.0147
100 | 50 | 0.40807 | 0.1923 | 187.3 | 110.4 | 92 | 160.1 | 18.4 | 27.2 | 31395.2409 | 21870.5405 | 13.5171 | 2322.6231 | -9524.7003
100 | 50 | 0.40807 | 0.1923 | 184.7 | 107.5 | 91.6 | 162.9 | 15.9 | 21.8 | 27129.5831 | 17528.595 | 11.3659 | 2386.9186 | -9600.9882
100 | 50 | 0.40807 | 0.1923 | 186 | 108.6 | 89.4 | 160.7 | 19.2 | 25.3 | 32760.2513 | 20342.8189 | 9.8799 | 3315.8412 | -12417.4324
100 | 50 | 0.40807 | 0.1923 | 185.9 | 105.9 | 91.1 | 162.1 | 14.8 | 23.8 | 25252.6937 | 19136.723 | 17.2133 | 1467.0487 | -6115.9708
100 | 50 | 0.40807 | 0.1923 | 186.5 | 107.9 | 91.8 | 161.9 | 16.1 | 24.6 | 27470.8358 | 19779.9742 | 15.1318 | 1815.4343 | -7690.8616
100 | 50 | 0.40807 | 0.1923 | 186.3 | 109.5 | 91.3 | 162.7 | 18.2 | 23.6 | 31053.9883 | 18975.9102 | 9.3133 | 3334.3846 | -12078.0781
100 | 50 | 0.40807 | 0.1923 | 184.3 | 107.8 | 89 | 160.1 | 18.8 | 24.2 | 32077.7461 | 19458.3486 | 8.9995 | 3564.3927 | -12619.3976
100 | 50 | 0.40807 | 0.1923 | 184.4 | 107.5 | 91.4 | 161.2 | 16.1 | 23.2 | 27470.8358 | 18654.2846 | 12.9282 | 2124.8749 | -8816.5512
100 | 50 | 0.40807 | 0.1923 | 183.5 | 107.8 | 90.4 | 160.4 | 17.4 | 23.1 | 29688.9778 | 18573.8782 | 9.9832 | 2973.8879 | -11115.0996
100 | 50 | 0.40807 | 0.1923 | 183.5 | 107.4 | 90.5 | 160.1 | 16.9 | 23.4 | 28835.8462 | 18815.0974 | 11.444 | 2519.7385 | -10020.7489
100 | 50 | 0.40807 | 0.1923 | 184.9 | 107.3 | 91.5 | 162.4 | 15.8 | 22.5 | 26958.9568 | 18091.4398 | 12.6956 | 2123.4871 | -8867.5171
100 | 50 | 0.40807 | 0.1923 | 184.2 | 107.4 | 90.6 | 159.9 | 16.8 | 24.3 | 28665.2199 | 19538.755 | 12.9709 | 2209.9631 | -9126.465
100 | 50 | 0.40807 | 0.1923 | 186.2 | 106.5 | 90.1 | 159.5 | 16.4 | 26.7 | 27982.7147 | 21468.5085 | 17.3081 | 1616.7418 | -6514.2062
100 | 50 | 0.40807 | 0.1923 | 183.8 | 109 | 90.6 | 161.2 | 18.4 | 22.6 | 31395.2409 | 18171.8462 | 7.2456 | 4333.0308 | -13223.3947
100 | 50 | 0.40807 | 0.1923 | 185.9 | 107.2 | 91.7 | 161.6 | 15.5 | 24.3 | 26447.0779 | 19538.755 | 16.0275 | 1650.1054 | -6908.323
100 | 50 | 0.40807 | 0.1923 | 184 | 108.6 | 90.9 | 160.5 | 17.7 | 23.5 | 30200.8567 | 18895.5038 | 9.9255 | 3042.7644 | -11305.3529
100 | 50 | 0.40807 | 0.1923 | 184.5 | 107.4 | 91.7 | 161.7 | 15.7 | 22.8 | 26788.3305 | 18332.659 | 13.2482 | 2022.0376 | -8455.6716
100 | 50 | 0.40807 | 0.1923 | 186.1 | 108.5 | 92.2 | 161.2 | 16.3 | 24.9 | 27812.0884 | 20021.1934 | 14.8888 | 1867.9858 | -7790.895
100 | 50 | 0.40807 | 0.1923 | 186 | 107.7 | 90.2 | 160.4 | 17.5 | 25.6 | 29859.6041 | 20584.0381 | 13.5531 | 2203.1493 | -9275.5659
100 | 50 | 0.40807 | 0.1923 | 182.2 | 107.3 | 92.2 | 162.5 | 15.1 | 19.7 | 25764.5727 | 15840.0606 | 9.4099 | 2738.0276 | -9924.5121
100 | 50 | 0.40807 | 0.1923 | 182.7 | 107.8 | 91.9 | 160.5 | 15.9 | 22.2 | 27129.5831 | 17850.2206 | 11.5799 | 2342.8067 | -9279.3626
100 | 50 | 0.40807 | 0.1923 | 182 | 107.8 | 90.9 | 161.1 | 16.9 | 20.9 | 28835.8462 | 16804.9374 | 7.4624 | 3864.1582 | -12030.9088
100 | 50 | 0.40807 | 0.1923 | 182 | 109.8 | 91.7 | 159.5 | 18.1 | 22.5 | 30883.3619 | 18091.4398 | 7.3685 | 4191.2409 | -12791.9222
100 | 50 | 0.40807 | 0.1923 | 184.7 | 108 | 90.1 | 159.8 | 17.9 | 24.9 | 30542.1093 | 20021.1934 | 11.6227 | 2627.7878 | -10520.916
100 | 50 | 0.40807 | 0.1923 | 184.9 | 106.6 | 90.7 | 162 | 15.9 | 22.9 | 27129.5831 | 18413.0654 | 13.1866 | 2057.3548 | -8716.5178
100 | 50 | 0.40807 | 0.1923 | 183.7 | 108.4 | 90.9 | 160.5 | 17.5 | 23.2 | 29859.6041 | 18654.2846 | 9.8739 | 3024.1057 | -11205.3195
100 | 50 | 0.40807 | 0.1923 | 184.5 | 107.9 | 91.2 | 161 | 16.7 | 23.5 | 28494.5936 | 18895.5038 | 12.0644 | 2361.8799 | -9599.0899
100 | 50 | 0.40807 | 0.1923 | 184 | 107.9 | 91.9 | 160.6 | 16 | 23.4 | 27300.2095 | 18815.0974 | 13.2555 | 2059.5407 | -8485.1121
100 | 50 | 0.40807 | 0.1923 | 182.8 | 107.6 | 90.9 | 161.2 | 16.7 | 21.6 | 28494.5936 | 17367.7822 | 9.0883 | 3135.289 | -11126.8114
100 | 50 | 0.40807 | 0.1923 | 182.5 | 106.7 | 91.2 | 160.1 | 15.5 | 22.4 | 26447.0779 | 18011.0334 | 12.865 | 2055.743 | -8436.0445
100 | 50 | 0.40807 | 0.1923 | 184.3 | 108.7 | 92.5 | 160.4 | 16.2 | 23.9 | 27641.4621 | 19217.1294 | 13.411 | 2061.1 | -8424.3327
100 | 50 | 0.40807 | 0.1923 | 184.2 | 109.6 | 92.4 | 159.4 | 17.2 | 24.8 | 29347.7252 | 19940.787 | 12.4265 | 2361.7092 | -9406.9382
100 | 50 | 0.40807 | 0.1923 | 182.7 | 108.4 | 92.5 | 162.3 | 15.9 | 20.4 | 27129.5831 | 16402.9054 | 8.7396 | 3104.2209 | -10726.6778
100 | 50 | 0.40807 | 0.1923 | 182.7 | 109.6 | 92.8 | 161.9 | 16.8 | 20.8 | 28665.2199 | 16724.531 | 7.3841 | 3881.9987 | -11940.6889
100 | 50 | 0.40807 | 0.1923 | 183.2 | 109.9 | 92.6 | 162.1 | 17.3 | 21.1 | 29518.3515 | 16965.7502 | 6.8919 | 4283.0485 | -12552.6013
100 | 50 | 0.40807 | 0.1923 | 183.4 | 107.2 | 93.7 | 160.1 | 13.5 | 23.3 | 23034.5517 | 18734.691 | 18.5582 | 1241.2037 | -4299.8608
100 | 50 | 0.40807 | 0.1923 | 185 | 108 | 90.9 | 160.4 | 17.1 | 24.6 | 29177.0989 | 19779.9742 | 12.8106 | 2277.57 | -9397.1247
100 | 50 | 0.40807 | 0.1923 | 185.7 | 109.8 | 92.4 | 161.5 | 17.4 | 24.2 | 29688.9778 | 19458.3486 | 11.5184 | 2577.5374 | -10230.6292
100 | 50 | 0.40807 | 0.1923 | 183.7 | 108.6 | 93.7 | 160.3 | 14.9 | 23.4 | 25423.3201 | 18815.0974 | 15.3332 | 1658.0548 | -6608.2227
100 | 50 | 0.40807 | 0.1923 | 186 | 109.6 | 92.2 | 159.9 | 17.4 | 26.1 | 29688.9778 | 20986.0701 | 13.9611 | 2126.5491 | -8702.9076
100 | 50 | 0.40807 | 0.1923 | 183.2 | 108.6 | 93.3 | 161.1 | 15.3 | 22.1 | 26105.8253 | 17769.8142 | 12.6421 | 2064.9891 | -8336.0111
100 | 50 | 0.40807 | 0.1923 | 182.3 | 108.3 | 93.4 | 161.1 | 14.9 | 21.2 | 25423.3201 | 17046.1566 | 12.0921 | 2102.4721 | -8377.1635
100 | 50 | 0.40807 | 0.1923 | 184.8 | 110.9 | 93.2 | 160 | 17.7 | 24.8 | 30200.8567 | 19940.787 | 11.386 | 2652.4529 | -10260.0698
100 | 50 | 0.40807 | 0.1923 | 184.8 | 109.9 | 93.1 | 161.5 | 16.8 | 23.3 | 28665.2199 | 18734.691 | 11.3043 | 2535.7726 | -9930.529
100 | 50 | 0.40807 | 0.1923 | 187 | 110 | 91.7 | 163.1 | 18.3 | 23.9 | 31224.6146 | 19217.1294 | 9.5751 | 3261.0368 | -12007.4852
100 | 50 | 0.40807 | 0.1923 | 184.5 | 108.5 | 93.4 | 161.9 | 15.1 | 22.6 | 25764.5727 | 18171.8462 | 14.0411 | 1834.9428 | -7592.7265
100 | 50 | 0.40807 | 0.1923 | 185.4 | 109.4 | 94 | 161.7 | 15.4 | 23.7 | 26276.4516 | 19056.3166 | 14.8679 | 1767.326 | -7220.135
100 | 50 | 0.40807 | 0.1923 | 184.2 | 109.3 | 93.4 | 161.9 | 15.9 | 22.3 | 27129.5831 | 17930.627 | 11.7228 | 2314.2516 | -9198.9562
100 | 50 | 0.40807 | 0.1923 | 185 | 108.7 | 94.2 | 161.9 | 14.5 | 23.1 | 24740.8148 | 18573.8782 | 16.0868 | 1537.9607 | -6166.9367
100 | 50 | 0.40807 | 0.1923 | 183.3 | 108.7 | 93.4 | 160.8 | 15.3 | 22.5 | 26105.8253 | 18091.4398 | 13.1981 | 1977.9985 | -8014.3855
100 | 50 | 0.40807 | 0.1923 | 185.3 | 108.9 | 93.7 | 162.9 | 15.2 | 22.4 | 25935.199 | 18011.0334 | 13.6248 | 1903.5255 | -7924.1656
100 | 50 | 0.40807 | 0.1923 | 183.1 | 107.2 | 93.9 | 162.8 | 13.3 | 20.3 | 22693.2991 | 16322.499 | 14.8086 | 1532.4391 | -6370.8001
100 | 50 | 0.40807 | 0.1923 | 185 | 108.6 | 92.9 | 161.1 | 15.7 | 23.9 | 26788.3305 | 19217.1294 | 14.5891 | 1836.1825 | -7571.2012
100 | 50 | 0.40807 | 0.1923 | 184.1 | 109.8 | 94.3 | 158.9 | 15.5 | 25.2 | 26447.0779 | 20262.4125 | 16.0669 | 1646.0605 | -6184.6654
100 | 50 | 0.40807 | 0.1923 | 183.6 | 107.8 | 90.9 | 160 | 16.9 | 23.6 | 28835.8462 | 18975.9102 | 11.6667 | 2471.6451 | -9859.9361
100 | 50 | 0.40807 | 0.1923 | 184 | 106.4 | 91.5 | 157.5 | 14.9 | 26.5 | 25423.3201 | 21307.6957 | 19.5476 | 1300.5872 | -4115.6243
100 | 50 | 0.40807 | 0.1923 | 184.8 | 105.9 | 91.6 | 158.1 | 14.3 | 26.7 | 24399.5622 | 21468.5085 | 21.3917 | 1140.6111 | -2931.0537
100 | 50 | 0.40807 | 0.1923 | 183.3 | 107.8 | 91.4 | 158.5 | 16.4 | 24.8 | 27982.7147 | 19940.787 | 14.123 | 1981.3598 | -8041.9277
100 | 50 | 0.40807 | 0.1923 | 182.4 | 108.1 | 91.3 | 158.4 | 16.8 | 24 | 28665.2199 | 19297.5358 | 12.1222 | 2364.6924 | -9367.6842
100 | 50 | 0.40807 | 0.1923 | 182.4 | 108.4 | 90.1 | 158.6 | 18.3 | 23.8 | 31224.6146 | 19136.723 | 9.0308 | 3457.5817 | -12087.8916
100 | 50 | 0.40807 | 0.1923 | 183.3 | 109 | 90.9 | 160.4 | 18.1 | 22.9 | 30883.3619 | 18413.0654 | 8.1843 | 3773.4888 | -12470.2966
100 | 50 | 0.40807 | 0.1923 | 182.3 | 106.9 | 90.6 | 158.6 | 16.3 | 23.7 | 27812.0884 | 19056.3166 | 12.913 | 2153.8004 | -8755.7718
100 | 50 | 0.40807 | 0.1923 | 181.2 | 107.2 | 90.2 | 158.9 | 17 | 22.3 | 29006.4725 | 17930.627 | 9.3739 | 3094.398 | -11075.8456
100 | 50 | 0.40807 | 0.1923 | 183.1 | 107.8 | 90.2 | 159.3 | 17.6 | 23.8 | 30030.2304 | 19136.723 | 10.5095 | 2857.4338 | -10893.5074
100 | 50 | 0.40807 | 0.1923 | 182 | 106.9 | 91.4 | 158.1 | 15.5 | 23.9 | 26447.0779 | 19217.1294 | 14.7184 | 1796.8733 | -7229.9485
100 | 50 | 0.40807 | 0.1923 | 180.2 | 107.1 | 91.3 | 159 | 15.8 | 21.2 | 26958.9568 | 17046.1566 | 10.0336 | 2686.8762 | -9912.8002
100 | 50 | 0.40807 | 0.1923 | 182.4 | 107.9 | 90.7 | 160.5 | 17.2 | 21.9 | 29347.7252 | 17609.0014 | 8.4562 | 3470.5637 | -11738.7238
100 | 50 | 0.40807 | 0.1923 | 183.4 | 107.9 | 90.5 | 157.3 | 17.4 | 26.1 | 29688.9778 | 20986.0701 | 13.7751 | 2155.2602 | -8702.9076
100 | 50 | 0.40807 | 0.1923 | 184.6 | 107.4 | 90.8 | 159.8 | 16.6 | 24.8 | 28323.9673 | 19940.787 | 14.0831 | 2011.2029 | -8383.1804
100 | 50 | 0.40807 | 0.1923 | 182.4 | 107 | 91.1 | 158.8 | 15.9 | 23.6 | 27129.5831 | 18975.9102 | 13.586 | 1996.8805 | -8153.673
100 | 50 | 0.40807 | 0.1923 | 182.3 | 106.9 | 90.7 | 161.4 | 16.2 | 20.9 | 27641.4621 | 16804.9374 | 9.0519 | 3053.6792 | -10836.5247
100 | 50 | 0.40807 | 0.1923 | 182.5 | 107.7 | 90.2 | 160.7 | 17.5 | 21.8 | 29859.6041 | 17528.595 | 7.7512 | 3852.2516 | -12331.0091
100 | 50 | 0.40807 | 0.1923 | 182 | 106.2 | 91.3 | 159.5 | 14.9 | 22.5 | 25423.3201 | 18091.4398 | 14.2959 | 1778.3647 | -7331.8803
100 | 50 | 0.40807 | 0.1923 | 183.7 | 107.3 | 91.8 | 159.9 | 15.5 | 23.8 | 26447.0779 | 19136.723 | 14.875 | 1777.9603 | -7310.3549
100 | 50 | 0.40807 | 0.1923 | 184.2 | 107.4 | 90.6 | 159.9 | 16.8 | 24.3 | 28665.2199 | 19538.755 | 12.9709 | 2209.9631 | -9126.465
100 | 50 | 0.40807 | 0.1923 | 182.2 | 107.4 | 93.2 | 160.9 | 14.2 | 21.3 | 24228.9359 | 17126.563 | 13.9502 | 1736.8213 | -7102.3729
100 | 50 | 0.40807 | 0.1923 | 182.1 | 109.2 | 92.1 | 160.7 | 17.1 | 21.4 | 29177.0989 | 17206.9694 | 7.7029 | 3787.7836 | -11970.1295
100 | 50 | 0.40807 | 0.1923 | 184.2 | 108 | 93.2 | 160.1 | 14.8 | 24.1 | 25252.6937 | 19377.9422 | 16.6758 | 1514.3322 | -5874.7516
100 | 50 | 0.40807 | 0.1923 | 184.2 | 109.1 | 93.1 | 163.1 | 16 | 21.1 | 27300.2095 | 16965.7502 | 9.7519 | 2799.4692 | -10334.4593
100 | 50 | 0.40807 | 0.1923 | 183.5 | 108.6 | 91.8 | 160.1 | 16.8 | 23.4 | 28665.2199 | 18815.0974 | 11.4397 | 2505.777 | -9850.1226
100 | 50 | 0.40807 | 0.1923 | 184 | 111.2 | 93 | 161 | 18.2 | 23 | 31053.9883 | 18493.4718 | 7.9623 | 3900.1514 | -12560.5165
100 | 50 | 0.40807 | 0.1923 | 185.9 | 111.6 | 93.3 | 161.2 | 18.3 | 24.7 | 31224.6146 | 19860.3806 | 10.2515 | 3045.8553 | -11364.234
100 | 50 | 0.40807 | 0.1923 | 183.4 | 110.2 | 92.5 | 161.5 | 17.7 | 21.9 | 30200.8567 | 17609.0014 | 7.3418 | 4113.567 | -12591.8553
100 | 50 | 0.40807 | 0.1923 | 184.8 | 110.3 | 94.3 | 162.6 | 16 | 22.2 | 27300.2095 | 17850.2206 | 11.3066 | 2414.5427 | -9449.9889
100 | 50 | 0.40807 | 0.1923 | 183.4 | 108.4 | 92.5 | 160.4 | 15.9 | 23 | 27129.5831 | 18493.4718 | 12.7123 | 2134.1287 | -8636.1114
100 | 50 | 0.40807 | 0.1923 | 184.2 | 110.4 | 92.3 | 160.8 | 18.1 | 23.4 | 30883.3619 | 18815.0974 | 8.8229 | 3500.366 | -12068.2646
100 | 50 | 0.40807 | 0.1923 | 184.5 | 109.1 | 93.1 | 162.3 | 16 | 22.2 | 27300.2095 | 17850.2206 | 11.4563 | 2382.9872 | -9449.9889
100 | 50 | 0.40807 | 0.1923 | 182.7 | 109.9 | 92.8 | 161.5 | 17.1 | 21.2 | 29177.0989 | 17046.1566 | 7.385 | 3950.8373 | -12130.9423
100 | 50 | 0.40807 | 0.1923 | 183.1 | 108.7 | 92 | 160.3 | 16.7 | 22.8 | 28494.5936 | 18332.659 | 10.7312 | 2655.3044 | -10161.9346
100 | 50 | 0.40807 | 0.1923 | 181.4 | 107.7 | 91.6 | 160.5 | 16.1 | 20.9 | 27470.8358 | 16804.9374 | 9.0383 | 3039.3835 | -10665.8984
100 | 50 | 0.40807 | 0.1923 | 182.7 | 108.9 | 91.2 | 162.4 | 17.7 | 20.3 | 30200.8567 | 16322.499 | 4.8448 | 6233.658 | -13878.3577
100 | 50 | 0.40807 | 0.1923 | 184 | 110 | 90.7 | 161.5 | 19.3 | 22.5 | 32930.8777 | 18091.4398 | 5.385 | 6115.2465 | -14839.4379
100 | 50 | 0.40807 | 0.1923 | 181.7 | 108.4 | 92.4 | 161 | 16 | 20.7 | 27300.2095 | 16644.1246 | 8.8799 | 3074.3833 | -10656.0849
100 | 50 | 0.40807 | 0.1923 | 181.6 | 108 | 92.5 | 161.1 | 15.5 | 20.5 | 26447.0779 | 16483.3118 | 9.6603 | 2737.7084 | -9963.7661
100 | 50 | 0.40807 | 0.1923 | 181.7 | 110.4 | 92.6 | 161.7 | 17.8 | 20 | 30371.483 | 16081.2798 | 3.985 | 7621.428 | -14290.2032
100 | 50 | 0.40807 | 0.1923 | 180.4 | 107.9 | 92 | 158.2 | 15.9 | 22.2 | 27129.5831 | 17850.2206 | 11.1728 | 2428.1704 | -9279.3626
100 | 50 | 0.40807 | 0.1923 | 181 | 108.6 | 92.4 | 159.6 | 16.2 | 21.4 | 27641.4621 | 17206.9694 | 9.4151 | 2935.8753 | -10434.4927
100 | 50 | 0.40807 | 0.1923 | 180.3 | 108.1 | 92 | 159.1 | 16.1 | 21.2 | 27470.8358 | 17046.1566 | 9.2911 | 2956.694 | -10424.6792
100 | 50 | 0.40807 | 0.1923 | 179 | 108.1 | 91.7 | 158.8 | 16.4 | 20.2 | 27982.7147 | 16242.0926 | 6.9927 | 4001.709 | -11740.6221
100 | 50 | 0.40807 | 0.1923 | 179.2 | 107.4 | 92.7 | 160.2 | 14.7 | 19 | 25082.0674 | 15277.2158 | 8.7109 | 2879.3818 | -9804.8516
100 | 50 | 0.40807 | 0.1923 | 179.1 | 108.4 | 90.9 | 159.2 | 17.5 | 19.9 | 29859.6041 | 16000.8734 | 4.3501 | 6864.1085 | -13858.7307
100 | 50 | 0.40807 | 0.1923 | 180.6 | 108.1 | 92.2 | 159 | 15.9 | 21.6 | 27129.5831 | 17367.7822 | 10.3259 | 2627.329 | -9761.801
100 | 50 | 0.40807 | 0.1923 | 178.1 | 107.8 | 90.6 | 159.8 | 17.2 | 18.3 | 29347.7252 | 14714.371 | 2.1138 | 13884.0106 | -14633.3541
100 | 50 | 0.40807 | 0.1923 | 178.8 | 108.7 | 90.7 | 159.1 | 18 | 19.7 | 30712.7356 | 15840.0606 | 3.044 | 10089.7002 | -14872.675
100 | 50 | 0.40807 | 0.1923 | 177.4 | 108.3 | 92 | 159.3 | 16.3 | 18.1 | 27812.0884 | 14553.5582 | 3.4916 | 7965.3893 | -13258.5302
100 | 50 | 0.40807 | 0.1923 | 178.5 | 107.9 | 91.3 | 157.8 | 16.6 | 20.7 | 28323.9673 | 16644.1246 | 7.3453 | 3856.0894 | -11679.8427
100 | 50 | 0.40807 | 0.1923 | 178.5 | 105.5 | 90.8 | 157 | 14.7 | 21.5 | 25082.0674 | 17287.3758 | 12.7738 | 1963.5574 | -7794.6917
100 | 50 | 0.40807 | 0.1923 | 178.4 | 106.6 | 91.2 | 158.1 | 15.4 | 20.3 | 26276.4516 | 16322.499 | 9.3046 | 2824.0349 | -9953.9526
100 | 50 | 0.40807 | 0.1923 | 178.7 | 107.4 | 91.1 | 158.3 | 16.3 | 20.4 | 27812.0884 | 16402.9054 | 7.5518 | 3682.8501 | -11409.183
100 | 50 | 0.40807 | 0.1923 | 177.3 | 107.8 | 89.9 | 156 | 17.9 | 21.3 | 30542.1093 | 17126.563 | 5.713 | 5346.0932 | -13415.5463
100 | 50 | 0.40807 | 0.1923 | 177.1 | 105.4 | 91.3 | 158.5 | 14.1 | 18.6 | 24058.3096 | 14955.5902 | 9.3781 | 2565.3754 | -9102.7194
100 | 50 | 0.40807 | 0.1923 | 176.6 | 107.9 | 91.6 | 156.4 | 16.3 | 20.2 | 27812.0884 | 16242.0926 | 6.9508 | 4001.2856 | -11569.9958
100 | 50 | 0.40807 | 0.1923 | 177.3 | 107.8 | 90.2 | 157.8 | 17.6 | 19.5 | 30030.2304 | 15679.2478 | 3.4232 | 8772.5238 | -14350.9826
100 | 50 | 0.40807 | 0.1923 | 178.4 | 107.4 | 92.6 | 158.3 | 14.8 | 20.1 | 25252.6937 | 16161.6862 | 10.1502 | 2487.8958 | -9091.0075
100 | 50 | 0.40807 | 0.1923 | 177.1 | 107 | 92.3 | 158 | 14.7 | 19.1 | 25082.0674 | 15357.6222 | 8.6534 | 2898.5174 | -9724.4452
100 | 50 | 0.40807 | 0.1923 | 178.3 | 107.2 | 91.6 | 158.5 | 15.6 | 19.8 | 26617.7042 | 15920.467 | 8.0036 | 3325.7119 | -10697.2372
100 | 50 | 0.40807 | 0.1923 | 177.4 | 104.3 | 90.9 | 156.1 | 13.4 | 21.3 | 22863.9254 | 17126.563 | 15.407 | 1483.9969 | -5737.3624
100 | 50 | 0.40807 | 0.1923 | 176.5 | 103.9 | 92.6 | 157.1 | 11.3 | 19.4 | 19280.7729 | 15598.8414 | 17.78 | 1084.4059 | -3681.9315
100 | 50 | 0.40807 | 0.1923 | 171.3 | 103 | 92 | 155.8 | 11 | 15.5 | 18768.894 | 12462.9918 | 11.0639 | 1696.4033 | -6305.9022
100 | 50 | 0.40807 | 0.1923 | 173.5 | 101.6 | 91.9 | 156.3 | 9.7 | 17.2 | 16550.752 | 13829.9006 | 18.7516 | 882.6308 | -2720.8514
100 | 50 | 0.40807 | 0.1923 | 174.2 | 101.1 | 93.3 | 155.8 | 7.8 | 18.4 | 13308.8521 | 14794.7774 | 27.0857 | 491.3605 | 1485.9253
100 | 50 | 0.40807 | 0.1923 | 176.2 | 100.6 | 91.4 | 155.1 | 9.2 | 21.1 | 15697.6204 | 16965.7502 | 26.9173 | 583.1796 | 1268.1298
100 | 50 | 0.40807 | 0.1923 | 176.1 | 99.9 | 92.8 | 154.3 | 7.1 | 21.8 | 12114.4679 | 17528.595 | 34.5002 | 351.1419 | 5414.127
100 | 50 | 0.40807 | 0.1923 | 172.1 | 101.5 | 91.4 | 153.5 | 10.1 | 18.6 | 17233.2572 | 14955.5902 | 19.3404 | 891.0503 | -2277.667
100 | 50 | 0.40807 | 0.1923 | 172.3 | 100 | 91.4 | 155 | 8.6 | 17.3 | 14673.8626 | 13910.307 | 22.5458 | 650.8459 | -763.5556
100 | 50 | 0.40807 | 0.1923 | 174.3 | 100.6 | 92.4 | 153.5 | 8.2 | 20.8 | 13991.3573 | 16724.531 | 28.8266 | 485.362 | 2733.1736
100 | 50 | 0.40807 | 0.1923 | 175.7 | 100.7 | 92.5 | 150.7 | 8.2 | 25 | 13991.3573 | 20101.5998 | 32.9914 | 424.0917 | 6110.2424
100 | 50 | 0.40807 | 0.1923 | 172.7 | 100 | 92.1 | 149.7 | 7.9 | 23 | 13479.4784 | 18493.4718 | 31.231 | 431.6055 | 5013.9934
100 | 50 | 0.40807 | 0.1923 | 171 | 100.8 | 91.6 | 150 | 9.2 | 21 | 15697.6204 | 16885.3438 | 24.655 | 636.6912 | 1187.7234
100 | 50 | 0.40807 | 0.1923 | 174.1 | 99.4 | 92.4 | 149.2 | 7 | 24.9 | 11943.8416 | 20021.1934 | 36.1588 | 330.3166 | 8077.3517
100 | 50 | 0.40807 | 0.1923 | 172.8 | 99.3 | 91.7 | 148.4 | 7.6 | 24.4 | 12967.5995 | 19619.1614 | 33.4779 | 387.3483 | 6651.5619
100 | 50 | 0.40807 | 0.1923 | 173.8 | 98.8 | 92.8 | 145.3 | 6 | 28.5 | 10237.5785 | 22915.8237 | 40.5408 | 252.5255 | 12678.2452
100 | 50 | 0.40807 | 0.1923 | 171.9 | 99.4 | 92.4 | 147.8 | 7 | 24.1 | 11943.8416 | 19377.9422 | 34.4579 | 346.6209 | 7434.1005
100 | 50 | 0.40807 | 0.1923 | 172.5 | 99.1 | 91.8 | 148.3 | 7.3 | 24.2 | 12455.7206 | 19458.3486 | 34.1521 | 364.713 | 7002.628
100 | 50 | 0.40807 | 0.1923 | 173.2 | 98.1 | 92.2 | 146.7 | 5.9 | 26.5 | 10066.9522 | 21307.6957 | 40.3269 | 249.6338 | 11240.7435
100 | 50 | 0.40807 | 0.1923 | 172.5 | 99.2 | 90.2 | 145.6 | 9 | 26.9 | 15356.3678 | 21629.3213 | 31.2352 | 491.6368 | 6272.9535
100 | 50 | 0.40807 | 0.1923 | 171.7 | 99.2 | 92.3 | 147.1 | 6.9 | 24.6 | 11773.2153 | 19779.9742 | 35.023 | 336.1571 | 8006.7588
100 | 50 | 0.40807 | 0.1923 | 171.2 | 99.6 | 90.9 | 145.4 | 8.7 | 25.8 | 14844.4889 | 20744.8509 | 30.4549 | 487.4249 | 5900.3621
100 | 50 | 0.40807 | 0.1923 | 171.4 | 99.3 | 92.3 | 144.7 | 7 | 26.7 | 11943.8416 | 21468.5085 | 35.4827 | 336.6107 | 9524.6669
100 | 50 | 0.40807 | 0.1923 | 170.9 | 96.4 | 92.1 | 144.6 | 4.3 | 26.3 | 7336.9313 | 21146.8829 | 44.756 | 163.9317 | 13809.9516
100 | 50 | 0.40807 | 0.1923 | 171.9 | 97.7 | 90.4 | 145.9 | 7.3 | 26 | 12455.7206 | 20905.6637 | 35.6025 | 349.8552 | 8449.9432
100 | 50 | 0.40807 | 0.1923 | 174.9 | 97.1 | 89.3 | 146.3 | 7.8 | 28.6 | 13308.8521 | 22996.2301 | 37.5593 | 354.3429 | 9687.378
100 | 50 | 0.40807 | 0.1923 | 173.5 | 98.3 | 90.7 | 146 | 7.6 | 27.5 | 12967.5995 | 22111.7597 | 36.0836 | 359.3763 | 9144.1602
100 | 50 | 0.40807 | 0.1923 | 173.4 | 99.8 | 89.2 | 145.3 | 10.6 | 28.1 | 18086.3888 | 22594.1981 | 28.433 | 636.1061 | 4507.8094
100 | 50 | 0.40807 | 0.1923 | 172.3 | 98.8 | 90.9 | 146.4 | 7.9 | 25.9 | 13479.4784 | 20825.2573 | 33.5481 | 401.7952 | 7345.7789
100 | 50 | 0.40807 | 0.1923 | 173.4 | 100.5 | 92.4 | 146.2 | 8.1 | 27.2 | 13820.731 | 21870.5405 | 33.3711 | 414.1522 | 8049.8095
100 | 50 | 0.40807 | 0.1923 | 171.5 | 98.8 | 90.6 | 145.2 | 8.2 | 26.3 | 13991.3573 | 21146.8829 | 32.559 | 429.7236 | 7155.5256
100 | 50 | 0.40807 | 0.1923 | 172 | 100.6 | 90.3 | 146.2 | 10.3 | 25.8 | 17574.5098 | 20744.8509 | 26.58 | 661.1942 | 3170.3411
100 | 50 | 0.40807 | 0.1923 | 172.6 | 99.8 | 92.1 | 145.4 | 7.7 | 27.2 | 13138.2258 | 21870.5405 | 34.3099 | 382.9284 | 8732.3147
100 | 50 | 0.40807 | 0.1923 | 170.9 | 99.9 | 89.4 | 146.9 | 10.5 | 24 | 17915.7625 | 19297.5358 | 24.5251 | 730.5058 | 1381.7733
100 | 50 | 0.40807 | 0.1923 | 172 | 98.6 | 92.1 | 146.4 | 6.5 | 25.6 | 11090.7101 | 20584.0381 | 37.1776 | 298.317 | 9493.3281
100 | 50 | 0.40807 | 0.1923 | 171.9 | 97.2 | 88.9 | 146.2 | 8.3 | 25.7 | 14161.9837 | 20664.4445 | 33.0158 | 428.9456 | 6502.4609
100 | 50 | 0.40807 | 0.1923 | 171.7 | 97.8 | 89.1 | 146.4 | 8.7 | 25.3 | 14844.4889 | 20342.8189 | 31.298 | 474.2959 | 5498.3301
100 | 50 | 0.40807 | 0.1923 | 172.3 | 100.1 | 91.3 | 147.6 | 8.8 | 24.7 | 15015.1152 | 19860.3806 | 29.7909 | 504.0163 | 4845.2654
100 | 50 | 0.40807 | 0.1923 | 171.8 | 98 | 91.1 | 145.8 | 6.9 | 26 | 11773.2153 | 20905.6637 | 36.4704 | 322.816 | 9132.4484
100 | 50 | 0.40807 | 0.1923 | 169.3 | 98.2 | 90.5 | 146.9 | 7.7 | 22.4 | 13138.2258 | 18011.0334 | 30.5465 | 430.1062 | 4872.8076
100 | 50 | 0.40807 | 0.1923 | 172.1 | 98.9 | 90 | 146.3 | 8.9 | 25.8 | 15185.7415 | 20744.8509 | 30.7655 | 493.5957 | 5559.1094
100 | 50 | 0.40807 | 0.1923 | 172.2 | 97.3 | 90.6 | 145.6 | 6.7 | 26.6 | 11431.9627 | 21388.1021 | 37.9483 | 301.251 | 9956.1394
100 | 50 | 0.40807 | 0.1923 | 170.9 | 98.5 | 92.5 | 147.2 | 6 | 23.7 | 10237.5785 | 19056.3166 | 37.1736 | 275.3995 | 8818.738
100 | 50 | 0.40807 | 0.1923 | 173.7 | 100 | 92.2 | 147.2 | 7.8 | 26.5 | 13308.8521 | 21307.6957 | 34.236 | 388.7389 | 7998.8436
100 | 50 | 0.40807 | 0.1923 | 174.6 | 98.8 | 91.8 | 146.7 | 7 | 27.9 | 11943.8416 | 22433.3853 | 38.1866 | 312.7758 | 10489.5437
100 | 50 | 0.40807 | 0.1923 | 173.9 | 98.8 | 90.9 | 146.9 | 7.9 | 27 | 13479.4784 | 21709.7277 | 35.01 | 385.018 | 8230.2493
100 | 50 | 0.40807 | 0.1923 | 175.2 | 98.8 | 90.8 | 147.9 | 8 | 27.3 | 13650.1047 | 21950.9469 | 35.628 | 383.1283 | 8300.8422
100 | 50 | 0.40807 | 0.1923 | 175.1 | 100.8 | 92.4 | 147.4 | 8.4 | 27.7 | 14332.61 | 22272.5725 | 33.646 | 425.9823 | 7939.9626
100 | 50 | 0.40807 | 0.1923 | 174.5 | 98 | 91.8 | 147.8 | 6.2 | 26.7 | 10578.8312 | 21468.5085 | 40.4176 | 261.7381 | 10889.6774
100 | 50 | 0.40807 | 0.1923 | 174.1 | 99.5 | 91.2 | 146.5 | 8.3 | 27.6 | 14161.9837 | 22192.1661 | 34.0096 | 416.4118 | 8030.1825
100 | 50 | 0.40807 | 0.1923 | 175.1 | 100.9 | 92.6 | 148.6 | 8.3 | 26.5 | 14161.9837 | 21307.6957 | 33.2197 | 426.3122 | 7145.7121
100 | 50 | 0.40807 | 0.1923 | 175.3 | 99.3 | 91.2 | 146.8 | 8.1 | 28.5 | 13820.731 | 22915.8237 | 35.7095 | 387.0325 | 9095.0927
100 | 50 | 0.40807 | 0.1923 | 174.7 | 99.6 | 91.2 | 147.9 | 8.4 | 26.8 | 14332.61 | 21548.9149 | 33.6125 | 426.4069 | 7216.305
100 | 50 | 0.40807 | 0.1923 | 174.9 | 102.3 | 94.5 | 149.6 | 7.8 | 25.3 | 13308.8521 | 20342.8189 | 32.9875 | 403.4513 | 7033.9668
100 | 50 | 0.40807 | 0.1923 | 173.9 | 100.6 | 93.5 | 149.6 | 7.1 | 24.3 | 12114.4679 | 19538.755 | 34.7339 | 348.7797 | 7424.287
100 | 50 | 0.40807 | 0.1923 | 174.5 | 99.7 | 92.6 | 147.8 | 7.1 | 26.7 | 12114.4679 | 21468.5085 | 36.8271 | 328.9553 | 9354.0406
100 | 50 | 0.40807 | 0.1923 | 173.9 | 100.8 | 93.4 | 148.5 | 7.4 | 25.4 | 12626.3469 | 20423.2253 | 34.3954 | 367.0941 | 7796.8785
100 | 50 | 0.40807 | 0.1923 | 173.1 | 100 | 92.4 | 149.6 | 7.6 | 23.5 | 12967.5995 | 18895.5038 | 32.6658 | 396.978 | 5927.9043
100 | 50 | 0.40807 | 0.1923 | 171.9 | 100 | 93.9 | 148.9 | 6.1 | 23 | 10408.2049 | 18493.4718 | 36.1938 | 287.5691 | 8085.2669
100 | 50 | 0.40807 | 0.1923 | 173.4 | 99.5 | 92.6 | 148.7 | 6.9 | 24.7 | 11773.2153 | 19860.3806 | 35.8811 | 328.1178 | 8087.1652
100 | 50 | 0.40807 | 0.1923 | 174.4 | 100.3 | 93.8 | 149.6 | 6.5 | 24.8 | 11090.7101 | 19940.787 | 37.2273 | 297.9186 | 8850.0769
100 | 50 | 0.40807 | 0.1923 | 172.5 | 100.7 | 93.1 | 149.1 | 7.6 | 23.4 | 12967.5995 | 18815.0974 | 31.9193 | 406.2622 | 5847.4979
100 | 50 | 0.40807 | 0.1923 | 172.6 | 100.4 | 92.1 | 150.4 | 8.3 | 22.2 | 14161.9837 | 17850.2206 | 29.1873 | 485.2101 | 3688.2369
100 | 50 | 0.40807 | 0.1923 | 172.2 | 99.8 | 92.5 | 149 | 7.3 | 23.2 | 12455.7206 | 18654.2846 | 32.9618 | 377.883 | 6198.564
100 | 50 | 0.40807 | 0.1923 | 174.7 | 99.7 | 92.4 | 147.5 | 7.3 | 27.2 | 12455.7206 | 21870.5405 | 36.6249 | 340.0884 | 9414.82
100 | 50 | 0.40807 | 0.1923 | 173.8 | 99.1 | 92.5 | 148.8 | 6.6 | 25 | 11261.3364 | 20101.5998 | 37.3877 | 301.2047 | 8840.2633
100 | 50 | 0.40807 | 0.1923 | 173.7 | 100.1 | 92.5 | 146.5 | 7.6 | 27.2 | 12967.5995 | 21870.5405 | 35.024 | 370.2486 | 8902.941
100 | 50 | 0.40807 | 0.1923 | 173.3 | 98 | 90 | 147.5 | 8 | 25.8 | 13650.1047 | 20744.8509 | 34.1995 | 399.132 | 7094.7462
100 | 50 | 0.40807 | 0.1923 | 174 | 98.8 | 94.1 | 145.4 | 4.7 | 28.6 | 8019.4365 | 22996.2301 | 44.327 | 180.9156 | 14976.7936
100 | 50 | 0.40807 | 0.1923 | 173.5 | 100.8 | 92.2 | 146.3 | 8.6 | 27.2 | 14673.8626 | 21870.5405 | 32.045 | 457.9142 | 7196.6779
100 | 50 | 0.40807 | 0.1923 | 174.8 | 99 | 92.5 | 148.2 | 6.5 | 26.6 | 11090.7101 | 21388.1021 | 39.0688 | 283.8766 | 10297.392
100 | 50 | 0.40807 | 0.1923 | 173.7 | 98.1 | 92.5 | 149.1 | 5.6 | 24.6 | 9555.0733 | 19779.9742 | 40.8523 | 233.8929 | 10224.9008
100 | 50 | 0.40807 | 0.1923 | 175.3 | 97.8 | 91.2 | 149.8 | 6.6 | 25.5 | 11261.3364 | 20503.6317 | 39.3125 | 286.4567 | 9242.2953
100 | 50 | 0.40807 | 0.1923 | 173.5 | 98.2 | 92.7 | 146.7 | 5.5 | 26.8 | 9384.447 | 21548.9149 | 41.7309 | 224.8801 | 12164.4679
100 | 50 | 0.40807 | 0.1923 | 174.1 | 100.5 | 92.7 | 147.1 | 7.8 | 27 | 13308.8521 | 21709.7277 | 34.4225 | 386.6324 | 8400.8756
100 | 50 | 0.40807 | 0.1923 | 173.2 | 100.3 | 92 | 146.5 | 8.3 | 26.7 | 14161.9837 | 21468.5085 | 32.6278 | 434.0459 | 7306.5249
100 | 50 | 0.40807 | 0.1923 | 174.3 | 100.8 | 92.5 | 148.4 | 8.3 | 25.9 | 14161.9837 | 20825.2573 | 32.5056 | 435.6777 | 6663.2737
100 | 50 | 0.40807 | 0.1923 | 174.2 | 100.6 | 93.7 | 148 | 6.9 | 26.2 | 11773.2153 | 21066.4765 | 36.4402 | 323.0832 | 9293.2612
100 | 50 | 0.40807 | 0.1923 | 176 | 100.3 | 92.3 | 149.3 | 8 | 26.7 | 13650.1047 | 21468.5085 | 34.9259 | 390.83 | 7818.4038
100 | 50 | 0.40807 | 0.1923 | 174 | 101.8 | 94.1 | 147.1 | 7.7 | 26.9 | 13138.2258 | 21629.3213 | 33.8345 | 388.309 | 8491.0955
100 | 50 | 0.40807 | 0.1923 | 174.3 | 100.6 | 91.7 | 148.3 | 8.9 | 26 | 15185.7415 | 20905.6637 | 31.1431 | 487.6117 | 5719.9222
100 | 50 | 0.40807 | 0.1923 | 175.2 | 101 | 92.6 | 150.2 | 8.4 | 25 | 14332.61 | 20101.5998 | 32.0392 | 447.3467 | 5768.9898
100 | 50 | 0.40807 | 0.1923 | 173.9 | 101.9 | 92.9 | 148.1 | 9 | 25.8 | 15356.3678 | 20744.8509 | 29.9215 | 513.222 | 5388.4831
100 | 50 | 0.40807 | 0.1923 | 175.2 | 99.9 | 93.3 | 146 | 6.6 | 29.2 | 11261.3364 | 23478.6685 | 39.3258 | 286.3599 | 12217.3321
100 | 50 | 0.40807 | 0.1923 | 174.2 | 102.6 | 92.7 | 148.1 | 9.9 | 26.1 | 16892.0046 | 20986.0701 | 27.7925 | 607.7896 | 4094.0655
100 | 50 | 0.40807 | 0.1923 | 174.5 | 100.8 | 96 | 148.8 | 4.8 | 25.7 | 8190.0628 | 20664.4445 | 42.4885 | 192.7594 | 12474.3817
100 | 50 | 0.40807 | 0.1923 | 174.6 | 101 | 91.9 | 148.3 | 9.1 | 26.3 | 15526.9941 | 21146.8829 | 30.7852 | 504.3649 | 5619.8888
100 | 50 | 0.40807 | 0.1923 | 173.1 | 99.4 | 93.7 | 148.3 | 5.7 | 24.8 | 9725.6996 | 19940.787 | 39.4041 | 246.8194 | 10215.0873
100 | 50 | 0.40807 | 0.1923 | 173.5 | 99.1 | 91.7 | 144.9 | 7.4 | 28.6 | 12626.3469 | 22996.2301 | 36.5522 | 345.4337 | 10369.8832
100 | 50 | 0.40807 | 0.1923 | 173.4 | 98.6 | 92.5 | 148.5 | 6.1 | 24.9 | 10408.2049 | 20021.1934 | 38.9079 | 267.509 | 9612.9885
100 | 50 | 0.40807 | 0.1923 | 173.5 | 99.2 | 92 | 147.2 | 7.2 | 26.3 | 12285.0943 | 21146.8829 | 36.0784 | 340.5107 | 8861.7887
100 | 50 | 0.40807 | 0.1923 | 172.7 | 98.3 | 92.5 | 145.7 | 5.8 | 27 | 9896.3259 | 21709.7277 | 40.3117 | 245.4948 | 11813.4018
100 | 50 | 0.40807 | 0.1923 | 170.7 | 100.6 | 92.5 | 145.8 | 8.1 | 24.9 | 13820.731 | 20021.1934 | 30.6473 | 450.961 | 6200.4623
100 | 50 | 0.40807 | 0.1923 | 172.2 | 98 | 91.2 | 148.2 | 6.8 | 24 | 11602.589 | 19297.5358 | 35.9506 | 322.7369 | 7694.9467
100 | 50 | 0.40807 | 0.1923 | 172.3 | 98.2 | 91.2 | 146 | 7 | 26.3 | 11943.8416 | 21146.8829 | 36.5076 | 327.1606 | 9203.0413
100 | 50 | 0.40807 | 0.1923 | 175.7 | 97.8 | 92.3 | 147.1 | 5.5 | 28.6 | 9384.447 | 22996.2301 | 43.9394 | 213.5771 | 13611.7831
100 | 50 | 0.40807 | 0.1923 | 173.7 | 98.9 | 91.7 | 146.9 | 7.2 | 26.8 | 12285.0943 | 21548.9149 | 36.6001 | 335.6578 | 9263.8207
100 | 50 | 0.40807 | 0.1923 | 175.3 | 99.1 | 91.3 | 146.6 | 7.8 | 28.7 | 13308.8521 | 23076.6365 | 36.6611 | 363.0242 | 9767.7844
100 | 50 | 0.40807 | 0.1923 | 175.5 | 98.2 | 91.4 | 147.1 | 6.8 | 28.4 | 11602.589 | 22835.4173 | 39.8356 | 291.2621 | 11232.8283
100 | 50 | 0.40807 | 0.1923 | 173.4 | 99.8 | 92.5 | 145.5 | 7.3 | 27.9 | 12455.7206 | 22433.3853 | 36.0698 | 345.3231 | 9977.6648
100 | 50 | 0.40807 | 0.1923 | 174.2 | 99.6 | 91.5 | 147.5 | 8.1 | 26.7 | 13820.731 | 21468.5085 | 34.0594 | 405.7827 | 7647.7775
100 | 50 | 0.40807 | 0.1923 | 172.9 | 98 | 91.7 | 145.9 | 6.3 | 27 | 10749.4575 | 21709.7277 | 39.2194 | 274.0851 | 10960.2703
100 | 50 | 0.40807 | 0.1923 | 174.3 | 98.1 | 90.3 | 147.5 | 7.8 | 26.8 | 13308.8521 | 21548.9149 | 35.7906 | 371.8538 | 8240.0628
100 | 50 | 0.40807 | 0.1923 | 173.3 | 99.2 | 91.7 | 145.8 | 7.5 | 27.5 | 12796.9732 | 22111.7597 | 35.6997 | 358.4616 | 9314.7865
100 | 50 | 0.40807 | 0.1923 | 172.9 | 101 | 92.6 | 147.4 | 8.4 | 25.5 | 14332.61 | 20503.6317 | 31.1776 | 459.7081 | 6171.0218
100 | 50 | 0.40807 | 0.1923 | 174.8 | 98.1 | 91.4 | 146.8 | 6.7 | 28 | 11431.9627 | 22513.7917 | 39.5933 | 288.7345 | 11081.829
100 | 50 | 0.40807 | 0.1923 | 176.1 | 99.5 | 93.4 | 148.5 | 6.1 | 27.6 | 10408.2049 | 22192.1661 | 41.0776 | 253.3789 | 11783.9613
100 | 50 | 0.40807 | 0.1923 | 174.6 | 98 | 90.5 | 148.6 | 7.5 | 26 | 12796.9732 | 20905.6637 | 36.4134 | 351.436 | 8108.6906
100 | 50 | 0.40807 | 0.1923 | 172.3 | 98.1 | 93.3 | 145.6 | 4.8 | 26.7 | 8190.0628 | 21468.5085 | 43.0494 | 190.2481 | 13278.4457
100 | 50 | 0.40807 | 0.1923 | 173.4 | 97.5 | 91.9 | 146.3 | 5.6 | 27.1 | 9555.0733 | 21790.1341 | 41.9207 | 227.9319 | 12235.0608
100 | 50 | 0.40807 | 0.1923 | 173.8 | 100.1 | 92.5 | 146.7 | 7.6 | 27.1 | 12967.5995 | 21790.1341 | 35.0376 | 370.1056 | 8822.5346
100 | 50 | 0.40807 | 0.1923 | 174.6 | 99 | 93.4 | 148 | 5.6 | 26.6 | 9555.0733 | 21388.1021 | 41.5763 | 229.82 | 11833.0288
100 | 50 | 0.40807 | 0.1923 | 176.3 | 97.4 | 91.4 | 148.5 | 6 | 27.8 | 10237.5785 | 22352.9789 | 42.9396 | 238.418 | 12115.4004
100 | 50 | 0.40807 | 0.1923 | 176.1 | 100.7 | 93 | 148.6 | 7.7 | 27.5 | 13138.2258 | 22111.7597 | 35.9393 | 365.5673 | 8973.5339
100 | 50 | 0.40807 | 0.1923 | 176.4 | 99.4 | 91.8 | 146.5 | 7.6 | 29.9 | 12967.5995 | 24041.5133 | 38.0766 | 340.566 | 11073.9138
100 | 50 | 0.40807 | 0.1923 | 175.8 | 100.1 | 93 | 147.7 | 7.1 | 28.1 | 12114.4679 | 22594.1981 | 37.9338 | 319.3577 | 10479.7302
100 | 50 | 0.40807 | 0.1923 | 176.5 | 98.1 | 94 | 147.5 | 4.1 | 29 | 6995.6787 | 23317.8557 | 48.5524 | 144.0851 | 16322.177
100 | 50 | 0.40807 | 0.1923 | 175.2 | 100 | 94.3 | 148.7 | 5.7 | 26.5 | 9725.6996 | 21307.6957 | 40.9824 | 237.314 | 11581.9961
100 | 50 | 0.40807 | 0.1923 | 174.9 | 98.5 | 92.3 | 149 | 6.2 | 25.9 | 10578.8312 | 20825.2573 | 40.0377 | 264.2218 | 10246.4262
100 | 50 | 0.40807 | 0.1923 | 175.4 | 100.5 | 93.3 | 145.3 | 7.2 | 30.1 | 12285.0943 | 24202.3261 | 37.8056 | 324.9541 | 11917.2318
100 | 50 | 0.40807 | 0.1923 | 176.4 | 99.2 | 92.7 | 150 | 6.5 | 26.4 | 11090.7101 | 21227.2893 | 39.8524 | 278.2947 | 10136.5792
100 | 50 | 0.40807 | 0.1923 | 176.4 | 101.7 | 91.9 | 149.6 | 9.8 | 26.8 | 16721.3783 | 21548.9149 | 29.9488 | 558.3328 | 4827.5366
100 | 50 | 0.40807 | 0.1923 | 173.1 | 98.6 | 92.5 | 146.6 | 6.1 | 26.5 | 10408.2049 | 21307.6957 | 39.3596 | 264.4386 | 10899.4909
100 | 50 | 0.40807 | 0.1923 | 174.5 | 98.6 | 91.2 | 145.7 | 7.4 | 28.8 | 12626.3469 | 23157.0429 | 37.5323 | 336.4128 | 10530.696
100 | 50 | 0.40807 | 0.1923 | 172.6 | 98.6 | 91.3 | 149.4 | 7.3 | 23.2 | 12455.7206 | 18654.2846 | 33.8118 | 368.3835 | 6198.564
100 | 50 | 0.40807 | 0.1923 | 174.3 | 98.9 | 91.4 | 148.3 | 7.5 | 26 | 12796.9732 | 20905.6637 | 35.736 | 358.0971 | 8108.6906
100 | 50 | 0.40807 | 0.1923 | 173.5 | 99.1 | 93.7 | 147.4 | 5.4 | 26.1 | 9213.8207 | 20986.0701 | 41.2275 | 223.4872 | 11772.2494
100 | 50 | 0.40807 | 0.1923 | 171.4 | 99 | 91.4 | 145.8 | 7.6 | 25.6 | 12967.5995 | 20584.0381 | 33.5731 | 386.2496 | 7616.4387
100 | 50 | 0.40807 | 0.1923 | 171.9 | 98.8 | 93 | 146.9 | 5.8 | 25 | 9896.3259 | 20101.5998 | 38.7958 | 255.0876 | 10205.2738
100 | 50 | 0.40807 | 0.1923 | 172.6 | 99.8 | 91.6 | 147.2 | 8.2 | 25.4 | 13991.3573 | 20423.2253 | 32.0999 | 435.869 | 6431.868
100 | 50 | 0.40807 | 0.1923 | 174.1 | 99.3 | 92.2 | 147.3 | 7.1 | 26.8 | 12114.4679 | 21548.9149 | 36.8708 | 328.5653 | 9434.447
100 | 50 | 0.40807 | 0.1923 | 173 | 99.2 | 91.3 | 144.9 | 7.9 | 28.1 | 13479.4784 | 22594.1981 | 34.7703 | 387.6723 | 9114.7197
100 | 50 | 0.40807 | 0.1923 | 173.3 | 98.6 | 93 | 148.3 | 5.6 | 25 | 9555.0733 | 20101.5998 | 40.4365 | 236.2983 | 10546.5264
100 | 50 | 0.40807 | 0.1923 | 174.8 | 99 | 92.5 | 146.1 | 6.5 | 28.7 | 11090.7101 | 23076.6365 | 39.778 | 278.8155 | 11985.9264
100 | 50 | 0.40807 | 0.1923 | 172.8 | 95.6 | 91.6 | 147.4 | 4 | 25.4 | 6825.0524 | 20423.2253 | 47.6058 | 143.366 | 13598.173
100 | 50 | 0.40807 | 0.1923 | 174.1 | 97 | 90.8 | 147.1 | 6.2 | 27 | 10578.8312 | 21709.7277 | 40.9105 | 258.5851 | 11130.8966
100 | 50 | 0.40807 | 0.1923 | 174.1 | 97.9 | 90.2 | 145.7 | 7.7 | 28.4 | 13138.2258 | 22835.4173 | 36.7935 | 357.0805 | 9697.1915
100 | 50 | 0.40807 | 0.1923 | 173 | 98.1 | 89.5 | 145 | 8.6 | 28 | 14673.8626 | 22513.7917 | 33.6322 | 436.3046 | 7839.9291
100 | 50 | 0.40807 | 0.1923 | 174.1 | 97.6 | 89.7 | 145.8 | 7.9 | 28.3 | 13479.4784 | 22755.0109 | 36.415 | 370.1626 | 9275.5325
100 | 50 | 0.40807 | 0.1923 | 176.2 | 97.8 | 89.6 | 145.4 | 8.2 | 30.8 | 13991.3573 | 24765.1709 | 37.7631 | 370.5029 | 10773.8135
100 | 50 | 0.40807 | 0.1923 | 171.3 | 97.7 | 92.1 | 147.3 | 5.6 | 24 | 9555.0733 | 19297.5358 | 39.3175 | 243.0237 | 9742.4625
100 | 50 | 0.40807 | 0.1923 | 170.9 | 98.2 | 92.5 | 146.5 | 5.7 | 24.4 | 9725.6996 | 19619.1614 | 38.6051 | 251.9281 | 9893.4617
100 | 50 | 0.40807 | 0.1923 | 174.5 | 98.8 | 89.3 | 146.8 | 9.5 | 27.7 | 16209.4994 | 22272.5725 | 31.7183 | 511.0449 | 6063.0732
100 | 50 | 0.40807 | 0.1923 | 174.3 | 96.2 | 90.5 | 146.2 | 5.7 | 28.1 | 9725.6996 | 22594.1981 | 43.3764 | 224.2165 | 12868.4985
100 | 50 | 0.40807 | 0.1923 | 172.7 | 95.7 | 90.1 | 148.1 | 5.6 | 24.6 | 9555.0733 | 19779.9742 | 41.7488 | 228.8707 | 10224.9008
100 | 50 | 0.40807 | 0.1923 | 174.4 | 97.7 | 90.9 | 145.9 | 6.8 | 28.5 | 11602.589 | 22915.8237 | 39.4913 | 293.8009 | 11313.2347
100 | 50 | 0.40807 | 0.1923 | 174.2 | 98.3 | 90.6 | 147.6 | 7.7 | 26.6 | 13138.2258 | 21388.1021 | 35.7874 | 367.1192 | 8249.8763
100 | 50 | 0.40807 | 0.1923 | 173.3 | 99.2 | 91.2 | 146.4 | 8 | 26.9 | 13650.1047 | 21629.3213 | 34.1436 | 399.7849 | 7979.2166
100 | 50 | 0.40807 | 0.1923 | 173.3 | 98.6 | 91.7 | 149 | 6.9 | 24.3 | 11773.2153 | 19538.755 | 36.1117 | 326.022 | 7765.5396
100 | 50 | 0.40807 | 0.1923 | 173.6 | 99.3 | 92 | 148.2 | 7.3 | 25.4 | 12455.7206 | 20423.2253 | 35.348 | 352.3743 | 7967.5048
100 | 50 | 0.40807 | 0.1923 | 173 | 98.4 | 90.4 | 150 | 8 | 23 | 13650.1047 | 18493.4718 | 31.8818 | 428.1474 | 4843.367
100 | 50 | 0.40807 | 0.1923 | 174.8 | 98.9 | 92.5 | 146.6 | 6.4 | 28.2 | 10920.0838 | 22674.6045 | 39.9678 | 273.2224 | 11754.5207
100 | 50 | 0.40807 | 0.1923 | 175.1 | 98.2 | 92.3 | 148.6 | 5.9 | 26.5 | 10066.9522 | 21307.6957 | 41.4957 | 242.6023 | 11240.7435
100 | 50 | 0.40807 | 0.1923 | 175.6 | 98.9 | 92.9 | 147.5 | 6 | 28.1 | 10237.5785 | 22594.1981 | 41.5729 | 246.256 | 12356.6196
100 | 50 | 0.40807 | 0.1923 | 175.3 | 99.9 | 91.3 | 145.8 | 8.6 | 29.5 | 14673.8626 | 23719.8877 | 34.5825 | 424.3145 | 9046.0251
100 | 50 | 0.40807 | 0.1923 | 174.8 | 100 | 91.3 | 149.8 | 8.7 | 25 | 14844.4889 | 20101.5998 | 31.5383 | 470.6811 | 5257.1109
100 | 50 | 0.40807 | 0.1923 | 175.6 | 99.9 | 92.4 | 148.3 | 7.5 | 27.3 | 12796.9732 | 21950.9469 | 36.5484 | 350.1378 | 9153.9737
100 | 50 | 0.40807 | 0.1923 | 175.2 | 98.6 | 90.9 | 147.7 | 7.7 | 27.5 | 13138.2258 | 22111.7597 | 36.6312 | 358.6622 | 8973.5339
100 | 50 | 0.40807 | 0.1923 | 173.4 | 98.8 | 90.5 | 147.2 | 8.3 | 26.2 | 14161.9837 | 21066.4765 | 33.263 | 425.7577 | 6904.4929
100 | 50 | 0.40807 | 0.1923 | 172.9 | 98.1 | 91.1 | 146.2 | 7 | 26.7 | 11943.8416 | 21468.5085 | 37.1002 | 321.9351 | 9524.6669
100 | 50 | 0.40807 | 0.1923 | 175.2 | 99.9 | 91.7 | 147.4 | 8.2 | 27.8 | 13991.3573 | 22352.9789 | 34.7446 | 402.6919 | 8361.6216
100 | 50 | 0.40807 | 0.1923 | 175.6 | 99 | 91.5 | 148.2 | 7.5 | 27.4 | 12796.9732 | 22031.3533 | 37.119 | 344.7549 | 9234.3801
100 | 50 | 0.40807 | 0.1923 | 173.7 | 99.6 | 92.9 | 146.6 | 6.7 | 27.1 | 11431.9627 | 21790.1341 | 37.6502 | 303.6359 | 10358.1714
100 | 50 | 0.40807 | 0.1923 | 176.1 | 98.8 | 91.9 | 146.2 | 6.9 | 29.9 | 11773.2153 | 24041.5133 | 40.0297 | 294.1117 | 12268.298
100 | 50 | 0.40807 | 0.1923 | 175.7 | 97.9 | 92 | 147.2 | 5.9 | 28.5 | 10066.9522 | 22915.8237 | 42.6967 | 235.7782 | 12848.8715
100 | 50 | 0.40807 | 0.1923 | 177 | 97.7 | 92.1 | 145.3 | 5.6 | 31.7 | 9555.0733 | 25488.8285 | 45.1057 | 211.8376 | 15933.7552
100 | 50 | 0.40807 | 0.1923 | 173.6 | 97.9 | 91.6 | 147.9 | 6.3 | 25.7 | 10749.4575 | 20664.4445 | 39.216 | 274.1091 | 9914.9871
100 | 50 | 0.40807 | 0.1923 | 174.3 | 98 | 92 | 146.9 | 6 | 27.4 | 10237.5785 | 22031.3533 | 41.1069 | 249.0476 | 11793.7748
100 | 50 | 0.40807 | 0.1923 | 175.9 | 99.8 | 90 | 145.6 | 9.8 | 30.3 | 16721.3783 | 24363.1389 | 32.5966 | 512.979 | 7641.7606
100 | 50 | 0.40807 | 0.1923 | 177.3 | 98.4 | 92.1 | 146.6 | 6.3 | 30.7 | 10749.4575 | 24684.7645 | 42.8339 | 250.9568 | 13935.307
100 | 50 | 0.40807 | 0.1923 | 175.7 | 98.5 | 90.6 | 146.2 | 7.9 | 29.5 | 13479.4784 | 23719.8877 | 37.3124 | 361.2598 | 10240.4093
100 | 50 | 0.40807 | 0.1923 | 175.2 | 97.9 | 92.2 | 148.2 | 5.7 | 27 | 9725.6996 | 21709.7277 | 42.5289 | 228.6843 | 11984.0281
100 | 50 | 0.40807 | 0.1923 | 174.7 | 98.6 | 91.8 | 149 | 6.8 | 25.7 | 11602.589 | 20664.4445 | 37.979 | 305.5004 | 9061.8555
100 | 50 | 0.40807 | 0.1923 | 178.3 | 99.5 | 90.8 | 147.6 | 8.7 | 30.7 | 14844.4889 | 24684.7645 | 36.7674 | 403.7408 | 9840.2756
100 | 50 | 0.40807 | 0.1923 | 176.2 | 97.9 | 92.4 | 147.8 | 5.5 | 28.4 | 9384.447 | 22835.4173 | 44.1734 | 212.4459 | 13450.9703
100 | 50 | 0.40807 | 0.1923 | 175.5 | 99.9 | 92.7 | 147.2 | 7.2 | 28.3 | 12285.0943 | 22755.0109 | 37.6841 | 326.002 | 10469.9167
100 | 50 | 0.40807 | 0.1923 | 175.2 | 97.7 | 92.6 | 148.4 | 5.1 | 26.8 | 8701.9418 | 21548.9149 | 44.4596 | 195.727 | 12846.9732
100 | 50 | 0.40807 | 0.1923 | 175.4 | 99.3 | 90.9 | 148.5 | 8.4 | 26.9 | 14332.61 | 21629.3213 | 34.2049 | 419.0219 | 7296.7114
100 | 50 | 0.40807 | 0.1923 | 174.6 | 99.1 | 91.4 | 147.6 | 7.7 | 27 | 13138.2258 | 21709.7277 | 35.7617 | 367.3826 | 8571.5019
100 | 50 | 0.40807 | 0.1923 | 177 | 98.9 | 92.3 | 148.3 | 6.6 | 28.7 | 11261.3364 | 23076.6365 | 40.9893 | 274.7385 | 11815.3001
100 | 50 | 0.40807 | 0.1923 | 177.9 | 99.9 | 93.7 | 148.8 | 6.2 | 29.1 | 10578.8312 | 23398.2621 | 42.1407 | 251.0359 | 12819.4309
100 | 50 | 0.40807 | 0.1923 | 175.7 | 99.6 | 93 | 149 | 6.6 | 26.7 | 11261.3364 | 21468.5085 | 39.0087 | 288.6875 | 10207.1721
100 | 50 | 0.40807 | 0.1923 | 174.4 | 99.5 | 92.4 | 147.1 | 7.1 | 27.3 | 12114.4679 | 21950.9469 | 37.1401 | 326.1829 | 9836.479
100 | 50 | 0.40807 | 0.1923 | 175.1 | 101.1 | 92 | 146.6 | 9.1 | 28.5 | 15526.9941 | 22915.8237 | 32.2081 | 482.0831 | 7388.8296
100 | 50 | 0.40807 | 0.1923 | 176.1 | 99.2 | 92.5 | 145.6 | 6.7 | 30.5 | 11431.9627 | 24523.9517 | 40.425 | 282.7941 | 13091.989
100 | 50 | 0.40807 | 0.1923 | 176.3 | 98.3 | 91.6 | 148.4 | 6.7 | 27.9 | 11431.9627 | 22433.3853 | 40.3737 | 283.1539 | 11001.4226
100 | 50 | 0.40807 | 0.1923 | 178.5 | 98.9 | 92 | 148.5 | 6.9 | 30 | 11773.2153 | 24121.9197 | 41.5353 | 283.4509 | 12348.7044
100 | 50 | 0.40807 | 0.1923 | 176.7 | 99.1 | 91.2 | 147.3 | 7.9 | 29.4 | 13479.4784 | 23639.4813 | 37.5115 | 359.3424 | 10160.0029
100 | 50 | 0.40807 | 0.1923 | 176.4 | 98.8 | 92.4 | 147.7 | 6.4 | 28.7 | 10920.0838 | 23076.6365 | 41.217 | 264.9415 | 12156.5527
100 | 50 | 0.40807 | 0.1923 | 176.2 | 97.7 | 92.9 | 148.7 | 4.8 | 27.5 | 8190.0628 | 22111.7597 | 46.2677 | 177.0146 | 13921.6969
100 | 50 | 0.40807 | 0.1923 | 174.7 | 98.9 | 91.6 | 147.2 | 7.3 | 27.5 | 12455.7206 | 22111.7597 | 37.2273 | 334.586 | 9656.0392
100 | 50 | 0.40807 | 0.1923 | 176.6 | 101 | 93.4 | 148.1 | 7.6 | 28.5 | 12967.5995 | 22915.8237 | 36.7328 | 353.0254 | 9948.2242
100 | 50 | 0.40807 | 0.1923 | 177 | 101.1 | 92.3 | 148.8 | 8.8 | 28.2 | 15015.1152 | 22674.6045 | 33.7871 | 444.4042 | 7659.4893
100 | 50 | 0.40807 | 0.1923 | 176.7 | 99.2 | 92.7 | 149.6 | 6.5 | 27.1 | 11090.7101 | 21790.1341 | 40.3269 | 275.0203 | 10699.424
100 | 50 | 0.40807 | 0.1923 | 176.2 | 99.8 | 91.3 | 149.2 | 8.5 | 27 | 14503.2363 | 21709.7277 | 34.1629 | 424.5322 | 7206.4915
100 | 50 | 0.40807 | 0.1923 | 177.3 | 98.4 | 92.9 | 148.4 | 5.5 | 28.9 | 9384.447 | 23237.4493 | 44.6953 | 209.9647 | 13853.0023
100 | 50 | 0.40807 | 0.1923 | 176.1 | 99.9 | 92.2 | 150.2 | 7.7 | 25.9 | 13138.2258 | 20825.2573 | 35.5732 | 369.3289 | 7687.0315
100 | 50 | 0.40807 | 0.1923 | 175.5 | 100 | 91.9 | 148.7 | 8.1 | 26.8 | 13820.731 | 21548.9149 | 34.6063 | 399.3707 | 7728.1839
100 | 50 | 0.40807 | 0.1923 | 176.9 | 99.1 | 92.6 | 149.1 | 6.5 | 27.8 | 11090.7101 | 22352.9789 | 40.7766 | 271.9874 | 11262.2688
100 | 50 | 0.40807 | 0.1923 | 174.8 | 99 | 93.4 | 149.2 | 5.6 | 25.6 | 9555.0733 | 20584.0381 | 41.377 | 230.9271 | 11028.9648
100 | 50 | 0.40807 | 0.1923 | 179.4 | 100.7 | 91.3 | 150.5 | 9.4 | 28.9 | 16038.8731 | 23237.4493 | 34.1831 | 469.2049 | 7198.5763
100 | 50 | 0.40807 | 0.1923 | 178.4 | 99.3 | 92.4 | 148.7 | 6.9 | 29.7 | 11773.2153 | 23880.7005 | 41.1258 | 286.2734 | 12107.4852
100 | 50 | 0.40807 | 0.1923 | 177.6 | 98.2 | 94.3 | 149.2 | 3.9 | 28.4 | 6654.4261 | 22835.4173 | 49.9365 | 133.2577 | 16180.9913
100 | 50 | 0.40807 | 0.1923 | 175.9 | 97.3 | 90.9 | 149.3 | 6.4 | 26.6 | 10920.0838 | 21388.1021 | 41.1064 | 265.654 | 10468.0184
100 | 50 | 0.40807 | 0.1923 | 174.9 | 98.4 | 89.7 | 147.2 | 8.7 | 27.7 | 14844.4889 | 22272.5725 | 34.0947 | 435.3897 | 7428.0836
100 | 50 | 0.40807 | 0.1923 | 174.5 | 98.2 | 89.7 | 148.8 | 8.5 | 25.7 | 14503.2363 | 20664.4445 | 33.3111 | 435.3871 | 6161.2083
100 | 50 | 0.40807 | 0.1923 | 173.7 | 97.4 | 90.4 | 149.2 | 7 | 24.5 | 11943.8416 | 19699.5678 | 36.8376 | 324.2298 | 7755.7261
100 | 50 | 0.40807 | 0.1923 | 173.5 | 97.1 | 90.3 | 147.6 | 6.8 | 25.9 | 11602.589 | 20825.2573 | 38.2555 | 303.2917 | 9222.6683
100 | 50 | 0.40807 | 0.1923 | 174.6 | 99.1 | 90.2 | 147.2 | 8.9 | 27.4 | 15185.7415 | 22031.3533 | 32.9015 | 461.5523 | 6845.6118
100 | 50 | 0.40807 | 0.1923 | 172.3 | 98 | 91.5 | 148.5 | 6.5 | 23.8 | 11090.7101 | 19136.723 | 36.8082 | 301.3106 | 8046.0129
100 | 50 | 0.40807 | 0.1923 | 173.8 | 97.5 | 89.4 | 147.1 | 8.1 | 26.7 | 13820.731 | 21468.5085 | 34.9903 | 394.988 | 7647.7775
100 | 50 | 0.40807 | 0.1923 | 174.1 | 98 | 90.5 | 146.7 | 7.5 | 27.4 | 12796.9732 | 22031.3533 | 36.827 | 347.4889 | 9234.3801
100 | 50 | 0.40807 | 0.1923 | 173.4 | 97.5 | 92.7 | 146.9 | 4.8 | 26.5 | 8190.0628 | 21307.6957 | 44.2146 | 185.2344 | 13117.6329
100 | 50 | 0.40807 | 0.1923 | 172.9 | 96.4 | 90.7 | 147.2 | 5.7 | 25.7 | 9725.6996 | 20664.4445 | 41.5577 | 234.029 | 10938.7449
100 | 50 | 0.40807 | 0.1923 | 174.1 | 97.9 | 89.2 | 148.6 | 8.7 | 25.5 | 14844.4889 | 20503.6317 | 32.5867 | 455.5386 | 5659.1429
100 | 50 | 0.40807 | 0.1923 | 175.3 | 98.1 | 91.2 | 148.8 | 6.9 | 26.5 | 11773.2153 | 21307.6957 | 38.729 | 303.9896 | 9534.4804
100 | 50 | 0.40807 | 0.1923 | 173.2 | 97.6 | 91.2 | 147.6 | 6.4 | 25.6 | 10920.0838 | 20584.0381 | 38.8117 | 281.3606 | 9663.9544
100 | 50 | 0.40807 | 0.1923 | 174.8 | 97.5 | 91.5 | 148 | 6 | 26.8 | 10237.5785 | 21548.9149 | 41.5605 | 246.3295 | 11311.3364
100 | 50 | 0.40807 | 0.1923 | 174.9 | 97.6 | 92.5 | 148.4 | 5.1 | 26.5 | 8701.9418 | 21307.6957 | 44.2433 | 196.6838 | 12605.754
100 | 50 | 0.40807 | 0.1923 | 173.5 | 98.3 | 91.3 | 148.2 | 7 | 25.3 | 11943.8416 | 20342.8189 | 36.6635 | 325.7695 | 8398.9773
100 | 50 | 0.40807 | 0.1923 | 175.6 | 97.7 | 89.4 | 149.1 | 8.3 | 26.5 | 14161.9837 | 21307.6957 | 35.2009 | 402.3186 | 7145.7121
100 | 50 | 0.40807 | 0.1923 | 176.6 | 99.5 | 90.6 | 147.8 | 8.9 | 28.8 | 15185.7415 | 23157.0429 | 34.4938 | 440.2459 | 7971.3014
100 | 50 | 0.40807 | 0.1923 | 175.5 | 97.1 | 91.6 | 148.6 | 5.5 | 26.9 | 9384.447 | 21629.3213 | 43.8485 | 214.0197 | 12244.8743
100 | 50 | 0.40807 | 0.1923 | 176 | 97.4 | 90.9 | 148.5 | 6.5 | 27.5 | 11090.7101 | 22111.7597 | 41.173 | 269.3683 | 11021.0496
100 | 50 | 0.40807 | 0.1923 | 176.2 | 97.9 | 91.7 | 148.2 | 6.2 | 28 | 10578.8312 | 22513.7917 | 42.0244 | 251.7308 | 11934.9606
100 | 50 | 0.40807 | 0.1923 | 176.6 | 97.3 | 91.5 | 148.6 | 5.8 | 28 | 9896.3259 | 22513.7917 | 43.8617 | 225.6257 | 12617.4658
100 | 50 | 0.40807 | 0.1923 | 177.6 | 99.6 | 94.2 | 148.4 | 5.4 | 29.2 | 9213.8207 | 23478.6685 | 44.4098 | 207.4728 | 14264.8478
100 | 50 | 0.40807 | 0.1923 | 176.9 | 101.9 | 91.6 | 150.2 | 10.3 | 26.7 | 17574.5098 | 21468.5085 | 28.8355 | 609.4742 | 3893.9987
100 | 50 | 0.40807 | 0.1923 | 176 | 100.3 | 91.2 | 150.4 | 9.1 | 25.6 | 15526.9941 | 20584.0381 | 31.3525 | 495.2401 | 5057.044
100 | 50 | 0.40807 | 0.1923 | 175.1 | 98.9 | 92.8 | 150.1 | 6.1 | 25 | 10408.2049 | 20101.5998 | 39.8204 | 261.379 | 9693.3949
100 | 50 | 0.40807 | 0.1923 | 175.6 | 99.1 | 93 | 147.6 | 6.1 | 28 | 10408.2049 | 22513.7917 | 41.1309 | 253.0505 | 12105.5869
100 | 50 | 0.40807 | 0.1923 | 178.1 | 100.8 | 92.4 | 149.2 | 8.4 | 28.9 | 14332.61 | 23237.4493 | 35.8797 | 399.4624 | 8904.8393
100 | 50 | 0.40807 | 0.1923 | 175.3 | 98.6 | 92.4 | 151.3 | 6.2 | 24 | 10578.8312 | 19297.5358 | 39.2919 | 269.237 | 8718.7046
100 | 50 | 0.40807 | 0.1923 | 176.9 | 100.5 | 93.2 | 149.2 | 7.3 | 27.7 | 12455.7206 | 22272.5725 | 37.669 | 330.6627 | 9816.852
100 | 50 | 0.40807 | 0.1923 | 177.2 | 101.4 | 93.5 | 149.1 | 7.9 | 28.1 | 13479.4784 | 22594.1981 | 35.9234 | 375.2284 | 9114.7197
100 | 50 | 0.40807 | 0.1923 | 177.6 | 100.7 | 91.2 | 151.3 | 9.5 | 26.3 | 16209.4994 | 21146.8829 | 31.3998 | 516.2302 | 4937.3836
100 | 50 | 0.40807 | 0.1923 | 177.7 | 100.5 | 92.2 | 148.1 | 8.3 | 29.6 | 14161.9837 | 23800.2941 | 36.3678 | 389.4104 | 9638.3104
100 | 50 | 0.40807 | 0.1923 | 176.8 | 101.1 | 93.3 | 148.2 | 7.8 | 28.6 | 13308.8521 | 22996.2301 | 36.3272 | 366.3605 | 9687.378
100 | 50 | 0.40807 | 0.1923 | 176.7 | 99.1 | 92.3 | 147.9 | 6.8 | 28.8 | 11602.589 | 23157.0429 | 40.1579 | 288.924 | 11554.4539
100 | 50 | 0.40807 | 0.1923 | 176.9 | 99.2 | 92.8 | 148.3 | 6.4 | 28.6 | 10920.0838 | 22996.2301 | 41.2526 | 264.7124 | 12076.1463
100 | 50 | 0.40807 | 0.1923 | 176.6 | 99.9 | 93.2 | 148.2 | 6.7 | 28.4 | 11431.9627 | 22835.4173 | 39.7278 | 287.7571 | 11403.4546
100 | 50 | 0.40807 | 0.1923 | 177.6 | 99.3 | 92.4 | 149.9 | 6.9 | 27.7 | 11773.2153 | 22272.5725 | 39.9194 | 294.9246 | 10499.3572
100 | 50 | 0.40807 | 0.1923 | 176.6 | 98.4 | 90.7 | 148.4 | 7.7 | 28.2 | 13138.2258 | 22674.6045 | 37.8815 | 346.8241 | 9536.3787
100 | 50 | 0.40807 | 0.1923 | 175.8 | 99 | 91.8 | 150.6 | 7.2 | 25.2 | 12285.0943 | 20262.4125 | 36.9386 | 332.5815 | 7977.3183
100 | 50 | 0.40807 | 0.1923 | 177.1 | 98.8 | 93.2 | 148.1 | 5.6 | 29 | 9555.0733 | 23317.8557 | 44.0097 | 217.1131 | 13762.7824
100 | 50 | 0.40807 | 0.1923 | 176.3 | 101.1 | 92.7 | 148.4 | 8.4 | 27.9 | 14332.61 | 22433.3853 | 34.2386 | 418.6101 | 8100.7754
100 | 50 | 0.40807 | 0.1923 | 179.7 | 100 | 92.6 | 150.7 | 7.4 | 29 | 12626.3469 | 23317.8557 | 39.9164 | 316.3198 | 10691.5088
100 | 50 | 0.40807 | 0.1923 | 177 | 98.9 | 92.4 | 148.3 | 6.5 | 28.7 | 11090.7101 | 23076.6365 | 41.2652 | 268.7668 | 11985.9264
100 | 50 | 0.40807 | 0.1923 | 176.8 | 100.2 | 90.9 | 150.2 | 9.3 | 26.6 | 15868.2467 | 21388.1021 | 31.9683 | 496.3742 | 5519.8554
100 | 50 | 0.40807 | 0.1923 | 178.3 | 100 | 92.5 | 148.2 | 7.5 | 30.1 | 12796.9732 | 24202.3261 | 39.1912 | 326.5267 | 11405.3529
100 | 50 | 0.40807 | 0.1923 | 177.9 | 98.1 | 92.1 | 150.8 | 6 | 27.1 | 10237.5785 | 21790.1341 | 43.2906 | 236.4849 | 11552.5556
100 | 50 | 0.40807 | 0.1923 | 178 | 100.1 | 92.1 | 149 | 8 | 29 | 13650.1047 | 23317.8557 | 37.2733 | 366.217 | 9667.751
100 | 50 | 0.40807 | 0.1923 | 178.5 | 99.3 | 92.7 | 148.8 | 6.6 | 29.7 | 11261.3364 | 23880.7005 | 41.9965 | 268.1496 | 12619.3641
100 | 50 | 0.40807 | 0.1923 | 177.8 | 99.7 | 91.4 | 149.6 | 8.3 | 28.2 | 14161.9837 | 22674.6045 | 36.2499 | 390.6762 | 8512.6209
100 | 50 | 0.40807 | 0.1923 | 180.6 | 100.2 | 92.8 | 149.6 | 7.4 | 31 | 12626.3469 | 24925.9837 | 41.0356 | 307.6929 | 12299.6368
100 | 50 | 0.40807 | 0.1923 | 180.8 | 100.8 | 92.9 | 150 | 7.9 | 30.8 | 13479.4784 | 24765.1709 | 39.4619 | 341.5819 | 11285.6925
100 | 50 | 0.40807 | 0.1923 | 180.2 | 101.8 | 91.4 | 150.7 | 10.4 | 29.5 | 17745.1361 | 23719.8877 | 32.0143 | 554.2886 | 5974.7516
100 | 50 | 0.40807 | 0.1923 | 180.5 | 102.4 | 92.7 | 151.9 | 9.7 | 28.6 | 16550.752 | 22996.2301 | 32.9792 | 501.8546 | 6445.4781
100 | 50 | 0.40807 | 0.1923 | 181 | 100.5 | 92.9 | 152.2 | 7.6 | 28.8 | 12967.5995 | 23157.0429 | 39.7738 | 326.034 | 10189.4434
100 | 50 | 0.40807 | 0.1923 | 181.1 | 104.5 | 92.7 | 152.4 | 11.8 | 28.7 | 20133.9045 | 23076.6365 | 27.5803 | 730.0107 | 2942.732
100 | 50 | 0.40807 | 0.1923 | 182.4 | 103.3 | 91.8 | 153.9 | 11.5 | 28.5 | 19622.0255 | 22915.8237 | 29.1844 | 672.346 | 3293.7982
100 | 50 | 0.40807 | 0.1923 | 180.8 | 103.2 | 90.9 | 152.9 | 12.3 | 27.9 | 20987.036 | 22433.3853 | 26.3205 | 797.3634 | 1446.3493
100 | 50 | 0.40807 | 0.1923 | 180.7 | 103.4 | 92.3 | 153.4 | 11.1 | 27.3 | 18939.5203 | 21950.9469 | 28.4286 | 666.214 | 3011.4266
100 | 50 | 0.40807 | 0.1923 | 182 | 104.7 | 93.1 | 154.4 | 11.6 | 27.6 | 19792.6519 | 22192.1661 | 27.5147 | 719.3481 | 2399.5143
100 | 50 | 0.40807 | 0.1923 | 181.1 | 102.9 | 92.2 | 154.9 | 10.7 | 26.2 | 18257.0151 | 21066.4765 | 28.9034 | 631.6555 | 2809.4615
100 | 50 | 0.40807 | 0.1923 | 180.1 | 105.3 | 90.8 | 156.3 | 14.5 | 23.8 | 24740.8148 | 19136.723 | 16.6019 | 1490.2373 | -5604.0919
100 | 50 | 0.40807 | 0.1923 | 180.5 | 104.7 | 92.1 | 157.9 | 12.6 | 22.6 | 21498.9149 | 18171.8462 | 19.6923 | 1091.7441 | -3327.0688
100 | 50 | 0.40807 | 0.1923 | 178.8 | 107.5 | 91.2 | 156.7 | 16.3 | 22.1 | 27812.0884 | 17769.8142 | 10.054 | 2766.2832 | -10042.2742
100 | 50 | 0.40807 | 0.1923 | 181.3 | 106.9 | 92.2 | 155.5 | 14.7 | 25.8 | 25082.0674 | 20744.8509 | 18.3127 | 1369.6522 | -4337.2165
100 | 50 | 0.40807 | 0.1923 | 181.3 | 105.1 | 91.4 | 158.4 | 13.7 | 22.9 | 23375.8043 | 18413.0654 | 17.5988 | 1328.2579 | -4962.739
100 | 50 | 0.40807 | 0.1923 | 179.6 | 105.9 | 91.4 | 157.9 | 14.5 | 21.7 | 24740.8148 | 17448.1886 | 13.627 | 1815.5746 | -7292.6262
100 | 50 | 0.40807 | 0.1923 | 181.8 | 106.8 | 93.9 | 157.9 | 12.9 | 23.9 | 22010.7939 | 19217.1294 | 20.2797 | 1085.3629 | -2793.6645
100 | 50 | 0.40807 | 0.1923 | 178.8 | 107.4 | 91.6 | 159.5 | 15.8 | 19.3 | 26958.9568 | 15518.435 | 6.7956 | 3967.1213 | -11440.5218
100 | 50 | 0.40807 | 0.1923 | 179.9 | 107.3 | 91.7 | 158.1 | 15.6 | 21.8 | 26617.7042 | 17528.595 | 11.2378 | 2368.5919 | -9089.1092
100 | 50 | 0.40807 | 0.1923 | 180.3 | 106.4 | 91.3 | 157.8 | 15.1 | 22.5 | 25764.5727 | 18091.4398 | 13.4791 | 1911.4465 | -7673.1329
100 | 50 | 0.40807 | 0.1923 | 180.3 | 106.6 | 92 | 157 | 14.6 | 23.3 | 24911.4411 | 18734.691 | 15.515 | 1605.6395 | -6176.7502
100 | 50 | 0.40807 | 0.1923 | 178.7 | 107.2 | 91.3 | 158.7 | 15.9 | 20 | 27129.5831 | 16081.2798 | 7.7517 | 3499.8054 | -11048.3033
100 | 50 | 0.40807 | 0.1923 | 180.1 | 105.6 | 91.9 | 158.2 | 13.7 | 21.9 | 23375.8043 | 17609.0014 | 15.8641 | 1473.5048 | -5766.803
100 | 50 | 0.40807 | 0.1923 | 178.4 | 106.5 | 90.8 | 159.6 | 15.7 | 18.8 | 26788.3305 | 15116.403 | 6.1925 | 4325.9185 | -11671.9275
100 | 50 | 0.40807 | 0.1923 | 181.1 | 107.2 | 91.3 | 158.6 | 15.9 | 22.5 | 27129.5831 | 18091.4398 | 11.8291 | 2293.4643 | -9038.1434
100 | 50 | 0.40807 | 0.1923 | 178.7 | 107.5 | 91.8 | 159.8 | 15.7 | 18.9 | 26788.3305 | 15196.8094 | 6.3022 | 4250.6523 | -11591.5211
100 | 50 | 0.40807 | 0.1923 | 179.3 | 110.3 | 91.1 | 158 | 19.2 | 21.3 | 32760.2513 | 17126.563 | 3.4164 | 9589.0124 | -15633.6884
100 | 50 | 0.40807 | 0.1923 | 179.1 | 107.9 | 90.3 | 158.5 | 17.6 | 20.6 | 30030.2304 | 16563.7182 | 5.3339 | 5630.0183 | -13466.5122
100 | 50 | 0.40807 | 0.1923 | 178.6 | 108.7 | 91.4 | 157.1 | 17.3 | 21.5 | 29518.3515 | 17287.3758 | 7.1343 | 4137.5207 | -12230.9757
100 | 50 | 0.40807 | 0.1923 | 179.5 | 109.7 | 91.8 | 161.1 | 17.9 | 18.4 | 30542.1093 | 14794.7774 | 0.93583 | 32636.304 | -15747.3319
100 | 50 | 0.40807 | 0.1923 | 178.9 | 109.5 | 91.4 | 160.4 | 18.1 | 18.5 | 30883.3619 | 14875.1838 | 0.73831 | 41829.6507 | -16008.1781
100 | 50 | 0.40807 | 0.1923 | 179.2 | 109.5 | 91.7 | 159.1 | 17.8 | 20.1 | 30371.483 | 16161.6862 | 4.0518 | 7495.7871 | -14209.7968
100 | 50 | 0.40807 | 0.1923 | 179 | 109.9 | 92 | 160.1 | 17.9 | 18.9 | 30542.1093 | 15196.8094 | 1.8185 | 16794.8949 | -15345.2999
100 | 50 | 0.40807 | 0.1923 | 177.8 | 111.7 | 92.5 | 160.4 | 19.2 | 17.4 | 32760.2513 | 13990.7134 | -3.2114 | -10201.095 | -18769.5379
100 | 50 | 0.40807 | 0.1923 | 178 | 112.2 | 90.9 | 160.6 | 21.3 | 17.4 | 36343.4038 | 13990.7134 | -6.6377 | -5475.3395 | -22352.6904
100 | 50 | 0.40807 | 0.1923 | 177.4 | 113.6 | 89.7 | 159.6 | 23.9 | 17.8 | 40779.6879 | 14312.339 | -9.4533 | -4313.8258 | -26467.3489
100 | 50 | 0.40807 | 0.1923 | 177.3 | 114.1 | 91.5 | 159.1 | 22.6 | 18.2 | 38561.5459 | 14633.9646 | -6.8179 | -5655.8966 | -23927.5812
100 | 50 | 0.40807 | 0.1923 | 177.6 | 112.9 | 90.8 | 161 | 22.1 | 16.6 | 37708.4143 | 13347.4622 | -9.3169 | -4047.3089 | -24360.9521
100 | 50 | 0.40807 | 0.1923 | 177.9 | 113.4 | 92.1 | 161.2 | 21.3 | 16.7 | 36343.4038 | 13427.8686 | -7.8633 | -4621.8805 | -22915.5352
100 | 50 | 0.40807 | 0.1923 | 177 | 113.3 | 91.7 | 161.2 | 21.6 | 15.8 | 36855.2828 | 12704.211 | -10.051 | -3666.8398 | -24151.0717
100 | 50 | 0.40807 | 0.1923 | 174.2 | 115.1 | 92.4 | 159.9 | 22.7 | 14.3 | 38732.1722 | 11498.1151 | -13.9519 | -2776.1243 | -27234.0571
100 | 50 | 0.40807 | 0.1923 | 173.9 | 112.3 | 89.8 | 158.7 | 22.5 | 15.2 | 38390.9195 | 12221.7726 | -12.2749 | -3127.5826 | -26169.1469
100 | 50 | 0.40807 | 0.1923 | 175.4 | 112 | 90.2 | 161.1 | 21.8 | 14.3 | 37196.5354 | 11498.1151 | -13.6081 | -2733.4117 | -25698.4203
100 | 50 | 0.40807 | 0.1923 | 174.5 | 113.1 | 89.4 | 157.9 | 23.7 | 16.6 | 40438.4353 | 13347.4622 | -11.0658 | -3654.3752 | -27090.973
100 | 50 | 0.40807 | 0.1923 | 174.4 | 110.7 | 89.8 | 159.8 | 20.9 | 14.6 | 35660.8986 | 11739.3343 | -11.5793 | -3079.7161 | -23921.5643
100 | 50 | 0.40807 | 0.1923 | 175.7 | 114.2 | 90.1 | 155.5 | 24.1 | 20.2 | 41120.9405 | 16242.0926 | -5.3511 | -7684.5842 | -24878.8479
100 | 50 | 0.40807 | 0.1923 | 173.4 | 115.2 | 88.6 | 156.9 | 26.6 | 16.5 | 45386.5982 | 13267.0558 | -14.2295 | -3189.6192 | -32119.5424
100 | 50 | 0.40807 | 0.1923 | 173.5 | 115.3 | 89.4 | 158.2 | 25.9 | 15.3 | 44192.2141 | 12302.179 | -15.7472 | -2806.3504 | -31890.035
100 | 50 | 0.40807 | 0.1923 | 173 | 116.4 | 88.7 | 157.3 | 27.7 | 15.7 | 47263.4876 | 12623.8046 | -16.5917 | -2848.6169 | -34639.683
100 | 50 | 0.40807 | 0.1923 | 172.9 | 115.5 | 89.3 | 156.2 | 26.2 | 16.7 | 44704.093 | 13427.8686 | -13.1978 | -3387.2311 | -31276.2244
100 | 50 | 0.40807 | 0.1923 | 170.9 | 116.2 | 88.4 | 156.9 | 27.8 | 14 | 47434.1139 | 11256.8959 | -19.531 | -2428.6617 | -36177.2181
100 | 50 | 0.40807 | 0.1923 | 172.6 | 116 | 90.3 | 157.6 | 25.7 | 15 | 43850.9614 | 12060.9598 | -15.6829 | -2796.0969 | -31790.0016
100 | 50 | 0.40807 | 0.1923 | 173.9 | 117.5 | 90.7 | 157.9 | 26.8 | 16 | 45727.8508 | 12865.0238 | -14.9498 | -3058.7595 | -32862.827
100 | 50 | 0.40807 | 0.1923 | 174.1 | 118.9 | 91.9 | 159.4 | 27 | 14.7 | 46069.1035 | 11819.7407 | -17.3765 | -2651.2332 | -34249.3628
100 | 50 | 0.40807 | 0.1923 | 174.4 | 116.6 | 91.5 | 159.3 | 25.1 | 15.1 | 42827.2036 | 12141.3662 | -15.073 | -2841.3115 | -30685.8373
100 | 50 | 0.40807 | 0.1923 | 172 | 118.7 | 91.3 | 158.9 | 27.4 | 13.1 | 46751.6087 | 10533.2383 | -20.5203 | -2278.3124 | -36218.3704
100 | 50 | 0.40807 | 0.1923 | 174.5 | 119.1 | 91.3 | 158.3 | 27.8 | 16.2 | 47434.1139 | 13025.8366 | -15.4138 | -3077.3724 | -34408.2773
100 | 50 | 0.40807 | 0.1923 | 172.8 | 120.1 | 91.8 | 158 | 28.3 | 14.8 | 48287.2455 | 11900.1471 | -17.7749 | -2716.5977 | -36387.0984
100 | 50 | 0.40807 | 0.1923 | 172.6 | 118 | 90.6 | 158.6 | 27.4 | 14 | 46751.6087 | 11256.8959 | -19.0625 | -2452.5447 | -35494.7128
100 | 50 | 0.40807 | 0.1923 | 172.7 | 119.2 | 91.8 | 157.6 | 27.4 | 15.1 | 46751.6087 | 12141.3662 | -16.5066 | -2832.2975 | -34610.2424
100 | 50 | 0.40807 | 0.1923 | 172.6 | 119.7 | 90.9 | 157.7 | 28.8 | 14.9 | 49140.377 | 11980.5535 | -18.1588 | -2706.1423 | -37159.8236
100 | 50 | 0.40807 | 0.1923 | 171 | 120.1 | 91.8 | 158 | 28.3 | 13 | 48287.2455 | 10452.8319 | -20.7591 | -2326.0729 | -37834.4136
100 | 50 | 0.40807 | 0.1923 | 171.5 | 122.1 | 91.7 | 155.2 | 30.4 | 16.3 | 51870.398 | 13106.243 | -16.0229 | -3237.2655 | -38764.1549
100 | 50 | 0.40807 | 0.1923 | 171.9 | 119.8 | 92.4 | 158.1 | 27.4 | 13.8 | 46751.6087 | 11096.0831 | -18.6223 | -2510.5171 | -35655.5256
100 | 50 | 0.40807 | 0.1923 | 170.7 | 119.8 | 89.9 | 155.6 | 29.9 | 15.1 | 51017.2664 | 12141.3662 | -18.1812 | -2806.0499 | -38875.9002
100 | 50 | 0.40807 | 0.1923 | 170.9 | 124.3 | 89.3 | 153.7 | 35 | 17.2 | 59719.2082 | 13829.9006 | -17.4367 | -3424.912 | -45889.3076
100 | 50 | 0.40807 | 0.1923 | 172 | 120.6 | 91.5 | 155.9 | 29.1 | 16.1 | 49652.2559 | 12945.4302 | -15.7695 | -3148.6184 | -36706.8257
100 | 50 | 0.40807 | 0.1923 | 171 | 121.2 | 91.3 | 155.6 | 29.9 | 15.4 | 51017.2664 | 12382.5854 | -17.2575 | -2956.2325 | -38634.681
100 | 50 | 0.40807 | 0.1923 | 170.3 | 121.6 | 90.9 | 155.8 | 30.7 | 14.5 | 52382.2769 | 11658.9279 | -19.2337 | -2723.4669 | -40723.349
100 | 50 | 0.40807 | 0.1923 | 169.6 | 119.5 | 88.8 | 154.9 | 30.7 | 14.7 | 52382.2769 | 11819.7407 | -19.3877 | -2701.8292 | -40562.5362
100 | 50 | 0.40807 | 0.1923 | 169.8 | 120.9 | 89.9 | 155.1 | 31 | 14.7 | 52894.1558 | 11819.7407 | -19.2092 | -2753.5796 | -41074.4152
100 | 50 | 0.40807 | 0.1923 | 169.6 | 122.4 | 91.9 | 155.5 | 30.5 | 14.1 | 52041.0243 | 11337.3023 | -19.219 | -2707.7896 | -40703.722
100 | 50 | 0.40807 | 0.1923 | 170.2 | 123.1 | 90 | 155.4 | 33.1 | 14.8 | 56477.3083 | 11900.1471 | -20.1219 | -2806.7564 | -44577.1613
100 | 50 | 0.40807 | 0.1923 | 169.5 | 122.9 | 89.6 | 155.7 | 33.3 | 13.8 | 56818.5609 | 11096.0831 | -21.9016 | -2594.2695 | -45722.4779
100 | 50 | 0.40807 | 0.1923 | 169.8 | 123.1 | 91.3 | 154.1 | 31.8 | 15.7 | 54259.1663 | 12623.8046 | -17.3284 | -3131.2305 | -41635.3617
100 | 50 | 0.40807 | 0.1923 | 173 | 125.2 | 92.5 | 153.5 | 32.7 | 19.5 | 55794.8031 | 15679.2478 | -12.6268 | -4418.7598 | -40115.5553
100 | 50 | 0.40807 | 0.1923 | 173.3 | 124.5 | 92.1 | 157.6 | 32.4 | 15.7 | 55282.9241 | 12623.8046 | -18.6097 | -2970.6526 | -42659.1195
100 | 50 | 0.40807 | 0.1923 | 173.9 | 124.9 | 94.6 | 155.7 | 30.3 | 18.2 | 51699.7717 | 14633.9646 | -12.7944 | -4040.8005 | -37065.807
100 | 50 | 0.40807 | 0.1923 | 173.2 | 123.7 | 92.7 | 155.3 | 31 | 17.9 | 52894.1558 | 14392.7454 | -14.0092 | -3775.6739 | -38501.4104
100 | 50 | 0.40807 | 0.1923 | 173 | 124.3 | 92.7 | 155.1 | 31.6 | 17.9 | 53917.9137 | 14392.7454 | -14.2968 | -3771.3217 | -39525.1683
100 | 50 | 0.40807 | 0.1923 | 174.3 | 126.5 | 93.5 | 157.8 | 33 | 16.5 | 56306.682 | 13267.0558 | -17.3985 | -3236.2995 | -43039.6262
100 | 50 | 0.40807 | 0.1923 | 172.1 | 123.6 | 92.7 | 155.1 | 30.9 | 17 | 52723.5295 | 13669.0878 | -15.035 | -3506.7247 | -39054.4417
100 | 50 | 0.40807 | 0.1923 | 173.6 | 126.3 | 92.3 | 157.1 | 34 | 16.5 | 58012.9451 | 13267.0558 | -18.0295 | -3217.6675 | -44745.8893
100 | 50 | 0.40807 | 0.1923 | 173.7 | 127.2 | 91.9 | 156.6 | 35.3 | 17.1 | 60231.0871 | 13749.4942 | -17.7859 | -3386.4517 | -46481.5929
100 | 50 | 0.40807 | 0.1923 | 173.1 | 123.3 | 92.5 | 157.7 | 30.8 | 15.4 | 52552.9032 | 12382.5854 | -18.087 | -2905.5684 | -40170.3178
100 | 50 | 0.40807 | 0.1923 | 173.6 | 125.3 | 92.7 | 155.9 | 32.6 | 17.7 | 55624.1768 | 14231.9326 | -15.3258 | -3629.4358 | -41392.2441
100 | 50 | 0.40807 | 0.1923 | 171.5 | 125.8 | 93 | 155.9 | 32.8 | 15.6 | 55965.4294 | 12543.3982 | -17.9433 | -3119.0102 | -43422.0311
100 | 50 | 0.40807 | 0.1923 | 172.6 | 125.9 | 92.3 | 156.9 | 33.6 | 15.7 | 57330.4399 | 12623.8046 | -18.8068 | -3048.3857 | -44706.6352
100 | 50 | 0.40807 | 0.1923 | 172.6 | 125.8 | 92.8 | 156.4 | 33 | 16.2 | 56306.682 | 13025.8366 | -17.527 | -3212.5761 | -43280.8454
100 | 50 | 0.40807 | 0.1923 | 173.3 | 124.4 | 92 | 154.2 | 32.4 | 19.1 | 55282.9241 | 15357.6222 | -13.2518 | -4171.731 | -39925.3019
100 | 50 | 0.40807 | 0.1923 | 173.4 | 128 | 91.5 | 155.3 | 36.5 | 18.1 | 62278.6028 | 14553.5582 | -16.7484 | -3718.4803 | -47725.0446
100 | 50 | 0.40807 | 0.1923 | 173 | 125.8 | 91.1 | 155.7 | 34.7 | 17.3 | 59207.3293 | 13910.307 | -17.2681 | -3428.7186 | -45297.0222
100 | 50 | 0.40807 | 0.1923 | 173.7 | 126.8 | 91.9 | 155.2 | 34.9 | 18.5 | 59548.5819 | 14875.1838 | -15.5026 | -3841.2034 | -44673.3981
100 | 50 | 0.40807 | 0.1923 | 172 | 126 | 92 | 155.8 | 34 | 16.2 | 58012.9451 | 13025.8366 | -18.025 | -3218.4742 | -44987.1085
100 | 50 | 0.40807 | 0.1923 | 172.7 | 127.1 | 92.4 | 156.1 | 34.7 | 16.6 | 59207.3293 | 13347.4622 | -17.7717 | -3331.5532 | -45859.867
100 | 50 | 0.40807 | 0.1923 | 174 | 126.7 | 92.4 | 156.6 | 34.3 | 17.4 | 58524.824 | 13990.7134 | -16.8332 | -3476.7582 | -44534.1106
100 | 50 | 0.40807 | 0.1923 | 171.9 | 125 | 92.9 | 154.7 | 32.1 | 17.2 | 54771.0452 | 13829.9006 | -15.2305 | -3596.1448 | -40941.1446
100 | 50 | 0.40807 | 0.1923 | 173.8 | 125.6 | 92.1 | 157.6 | 33.5 | 16.2 | 57159.8135 | 13025.8366 | -18.4569 | -3096.9322 | -44133.9769
100 | 50 | 0.40807 | 0.1923 | 171.7 | 124.2 | 91.7 | 156.2 | 32.5 | 15.5 | 55453.5505 | 12462.9918 | -18.5531 | -2988.9161 | -42990.5586
100 | 50 | 0.40807 | 0.1923 | 169.8 | 123.9 | 91.2 | 153.5 | 32.7 | 16.3 | 55794.8031 | 13106.243 | -16.793 | -3322.5034 | -42688.56
100 | 50 | 0.40807 | 0.1923 | 173.2 | 126.3 | 90.7 | 155.7 | 35.6 | 17.5 | 60742.966 | 14071.1198 | -17.5421 | -3462.6968 | -46671.8462
100 | 50 | 0.40807 | 0.1923 | 171.8 | 125.7 | 91.3 | 154 | 34.4 | 17.8 | 58695.4503 | 14312.339 | -15.8792 | -3696.3827 | -44383.1113
100 | 50 | 0.40807 | 0.1923 | 173.9 | 124.9 | 90.7 | 153.2 | 34.2 | 20.7 | 58354.1977 | 16644.1246 | -12.5187 | -4661.3573 | -41710.0731
100 | 50 | 0.40807 | 0.1923 | 172 | 124.7 | 91.9 | 153.8 | 32.8 | 18.2 | 55965.4294 | 14633.9646 | -14.4192 | -3881.3086 | -41331.4648
100 | 50 | 0.40807 | 0.1923 | 170.2 | 124.5 | 89.9 | 154 | 34.6 | 16.2 | 59036.7029 | 13025.8366 | -18.3747 | -3212.9422 | -46010.8663
100 | 50 | 0.40807 | 0.1923 | 173.7 | 124.9 | 91.3 | 154.2 | 33.6 | 19.5 | 57330.4399 | 15679.2478 | -13.6364 | -4204.2238 | -41651.1921
100 | 50 | 0.40807 | 0.1923 | 171.1 | 124.9 | 90.2 | 156.2 | 34.7 | 14.9 | 59207.3293 | 11980.5535 | -20.851 | -2839.5468 | -47226.7758
100 | 50 | 0.40807 | 0.1923 | 171.7 | 126.3 | 92.1 | 154.4 | 34.2 | 17.3 | 58354.1977 | 13910.307 | -16.2306 | -3595.3248 | -44443.8907
100 | 50 | 0.40807 | 0.1923 | 172.3 | 126.8 | 91.9 | 157 | 34.9 | 15.3 | 59548.5819 | 12302.179 | -20.0169 | -2974.9142 | -47246.4028
100 | 50 | 0.40807 | 0.1923 | 172.6 | 125.3 | 90.2 | 155.9 | 35.1 | 16.7 | 59889.8345 | 13427.8686 | -18.5749 | -3224.239 | -46461.9659
100 | 50 | 0.40807 | 0.1923 | 171.3 | 125.1 | 89.6 | 153.2 | 35.5 | 18.1 | 60572.3397 | 14553.5582 | -16.3031 | -3715.3974 | -46018.7815
100 | 50 | 0.40807 | 0.1923 | 170.8 | 123.7 | 90.7 | 155.3 | 33 | 15.5 | 56306.682 | 12462.9918 | -18.8148 | -2992.68 | -43843.6902
100 | 50 | 0.40807 | 0.1923 | 172.3 | 125.3 | 90.1 | 153.4 | 35.2 | 18.9 | 60060.4608 | 15196.8094 | -15.1856 | -3955.0946 | -44863.6514
100 | 50 | 0.40807 | 0.1923 | 171.9 | 125.2 | 90.2 | 154.2 | 35 | 17.7 | 59719.2082 | 14231.9326 | -16.7027 | -3575.4138 | -45487.2756
100 | 50 | 0.40807 | 0.1923 | 170.5 | 122.9 | 90.4 | 153.8 | 32.5 | 16.7 | 55453.5505 | 13427.8686 | -16.5876 | -3343.0758 | -42025.6818
100 | 50 | 0.40807 | 0.1923 | 171.3 | 122.7 | 90.3 | 153.2 | 32.4 | 18.1 | 55282.9241 | 14553.5582 | -14.6408 | -3775.9493 | -40729.3659
100 | 50 | 0.40807 | 0.1923 | 171.4 | 123.6 | 89.9 | 153.6 | 33.7 | 17.8 | 57501.0662 | 14312.339 | -15.9095 | -3614.2698 | -43188.7271
100 | 50 | 0.40807 | 0.1923 | 174.1 | 124 | 89.1 | 153 | 34.9 | 21.1 | 59548.5819 | 16965.7502 | -12.833 | -4640.2819 | -42582.8317
100 | 50 | 0.40807 | 0.1923 | 171.2 | 122 | 90.1 | 153.6 | 31.9 | 17.6 | 54429.7926 | 14151.5262 | -15.172 | -3587.5165 | -40278.2664
100 | 50 | 0.40807 | 0.1923 | 171.1 | 126.3 | 89.4 | 154.4 | 36.9 | 16.7 | 62961.1081 | 13427.8686 | -18.9265 | -3326.6045 | -49533.2394
100 | 50 | 0.40807 | 0.1923 | 171 | 125 | 88.9 | 155.9 | 36.1 | 15.1 | 61596.0976 | 12141.3662 | -21.4904 | -2866.2185 | -49454.7313
100 | 50 | 0.40807 | 0.1923 | 174.4 | 127.1 | 89.5 | 153.8 | 37.6 | 20.6 | 64155.4922 | 16563.7182 | -14.6956 | -4365.6323 | -47591.774
100 | 50 | 0.40807 | 0.1923 | 176.8 | 126.3 | 92 | 156.1 | 34.3 | 20.7 | 58524.824 | 16644.1246 | -13.0046 | -4500.3315 | -41880.6994
100 | 50 | 0.40807 | 0.1923 | 174 | 126.8 | 92.8 | 155.3 | 34 | 18.7 | 58012.9451 | 15035.9966 | -14.613 | -3969.9478 | -42976.9485
100 | 50 | 0.40807 | 0.1923 | 174.1 | 127.9 | 92.8 | 156.7 | 35.1 | 17.4 | 59889.8345 | 13990.7134 | -17.0558 | -3511.4074 | -45899.1211
100 | 50 | 0.40807 | 0.1923 | 174.2 | 126.9 | 92.7 | 157.1 | 34.2 | 17.1 | 58354.1977 | 13749.4942 | -17.2247 | -3387.8232 | -44604.7035
100 | 50 | 0.40807 | 0.1923 | 174.6 | 128.2 | 93 | 157.5 | 35.2 | 17.1 | 60060.4608 | 13749.4942 | -17.6716 | -3398.6979 | -46310.9666
100 | 50 | 0.40807 | 0.1923 | 175.7 | 126.2 | 93.4 | 156.5 | 32.8 | 19.2 | 55965.4294 | 15438.0286 | -13.6106 | -4111.9093 | -40527.4008
100 | 50 | 0.40807 | 0.1923 | 175.3 | 127.5 | 93.3 | 157.8 | 34.2 | 17.5 | 58354.1977 | 14071.1198 | -16.7743 | -3478.7891 | -44283.0779
100 | 50 | 0.40807 | 0.1923 | 173.2 | 127.8 | 92.4 | 156.5 | 35.4 | 16.7 | 60401.7134 | 13427.8686 | -18.0662 | -3343.3474 | -46973.8448
100 | 50 | 0.40807 | 0.1923 | 173 | 126.2 | 92.1 | 158.5 | 34.1 | 14.5 | 58183.5714 | 11658.9279 | -21.3474 | -2725.5637 | -46524.6435
100 | 50 | 0.40807 | 0.1923 | 175.7 | 128.9 | 91.9 | 157.5 | 37 | 18.2 | 63131.7344 | 14633.9646 | -17.4879 | -3610.0146 | -48497.7697
100 | 50 | 0.40807 | 0.1923 | 174.3 | 128 | 94.4 | 156.3 | 33.6 | 18 | 57330.4399 | 14473.1518 | -15.0301 | -3814.3634 | -42857.288
100 | 50 | 0.40807 | 0.1923 | 173.2 | 126.8 | 90.1 | 156.7 | 36.7 | 16.5 | 62619.8554 | 13267.0558 | -19.7616 | -3168.77 | -49352.7996
100 | 50 | 0.40807 | 0.1923 | 173.3 | 125.4 | 91.4 | 154.7 | 34 | 18.6 | 58012.9451 | 14955.5902 | -14.9818 | -3872.219 | -43057.3549
100 | 50 | 0.40807 | 0.1923 | 172.7 | 125 | 90.5 | 154.8 | 34.5 | 17.9 | 58866.0766 | 14392.7454 | -16.3604 | -3598.0893 | -44473.3312
100 | 50 | 0.40807 | 0.1923 | 173.2 | 124.6 | 90.6 | 155 | 34 | 18.2 | 58012.9451 | 14633.9646 | -15.8068 | -3670.1158 | -43378.9805
100 | 50 | 0.40807 | 0.1923 | 172.8 | 125.2 | 90.3 | 154.9 | 34.9 | 17.9 | 59548.5819 | 14392.7454 | -16.6397 | -3578.699 | -45155.8365
100 | 50 | 0.40807 | 0.1923 | 172.6 | 125.8 | 90.3 | 157 | 35.5 | 15.6 | 60572.3397 | 12543.3982 | -20.5165 | -2952.3781 | -48028.9415
100 | 50 | 0.40807 | 0.1923 | 171.6 | 126.8 | 90.1 | 154.8 | 36.7 | 16.8 | 62619.8554 | 13508.275 | -18.626 | -3361.9578 | -49111.5804
100 | 50 | 0.40807 | 0.1923 | 172.8 | 127.7 | 91.3 | 155.3 | 36.4 | 17.5 | 62107.9765 | 14071.1198 | -17.455 | -3558.1865 | -48036.8567
100 | 50 | 0.40807 | 0.1923 | 172.6 | 125.4 | 91.2 | 155.1 | 34.2 | 17.5 | 58354.1977 | 14071.1198 | -16.5637 | -3523.0149 | -44283.0779
100 | 50 | 0.40807 | 0.1923 | 173.2 | 125.9 | 92 | 156.3 | 33.9 | 16.9 | 57842.3188 | 13588.6814 | -17.3033 | -3342.8527 | -44253.6374
100 | 50 | 0.40807 | 0.1923 | 172.6 | 127.7 | 92 | 154.7 | 35.7 | 17.9 | 60913.5923 | 14392.7454 | -16.2756 | -3742.633 | -46520.8469
100 | 50 | 0.40807 | 0.1923 | 173.9 | 126.5 | 91.8 | 154.1 | 34.7 | 19.8 | 59207.3293 | 15920.467 | -13.6682 | -4331.7602 | -43286.8623
100 | 50 | 0.40807 | 0.1923 | 173.3 | 126.8 | 91.1 | 155.9 | 35.7 | 17.4 | 60913.5923 | 13990.7134 | -17.623 | -3456.4873 | -46922.8789
100 | 50 | 0.40807 | 0.1923 | 173.7 | 126.2 | 91.4 | 155.9 | 34.8 | 17.8 | 59377.9556 | 14312.339 | -16.6794 | -3559.9671 | -45065.6165
100 | 50 | 0.40807 | 0.1923 | 172.5 | 127.3 | 91.1 | 155.3 | 36.2 | 17.2 | 61766.7239 | 13829.9006 | -17.8041 | -3469.2443 | -47936.8233
100 | 50 | 0.40807 | 0.1923 | 172.9 | 125.9 | 92.1 | 156.2 | 33.8 | 16.7 | 57671.6925 | 13427.8686 | -17.4342 | -3307.9581 | -44243.8238
100 | 50 | 0.40807 | 0.1923 | 174.6 | 127.1 | 90.6 | 154.7 | 36.5 | 19.9 | 62278.6028 | 16000.8734 | -14.9146 | -4175.6716 | -46277.7294
100 | 50 | 0.40807 | 0.1923 | 174.1 | 127 | 91.4 | 157.6 | 35.6 | 16.5 | 60742.966 | 13267.0558 | -19.211 | -3161.8768 | -47475.9102
100 | 50 | 0.40807 | 0.1923 | 173.7 | 125.9 | 90.7 | 155.8 | 35.2 | 17.9 | 60060.4608 | 14392.7454 | -16.9445 | -3544.5466 | -45667.7154
100 | 50 | 0.40807 | 0.1923 | 174.6 | 129.6 | 91.5 | 154.7 | 38.1 | 19.9 | 65008.6238 | 16000.8734 | -15.2024 | -4276.1989 | -49007.7504
100 | 50 | 0.40807 | 0.1923 | 175.1 | 127.6 | 91.2 | 155.4 | 36.4 | 19.7 | 62107.9765 | 15840.0606 | -15.1187 | -4108.0134 | -46267.9159
100 | 50 | 0.40807 | 0.1923 | 175.1 | 126.8 | 91.5 | 156.6 | 35.3 | 18.5 | 60231.0871 | 14875.1838 | -16.2864 | -3698.243 | -45355.9033
100 | 50 | 0.40807 | 0.1923 | 173.3 | 125.5 | 90.7 | 156.1 | 34.8 | 17.2 | 59377.9556 | 13829.9006 | -17.7239 | -3350.1639 | -45548.0549
100 | 50 | 0.40807 | 0.1923 | 171.7 | 124.6 | 87.9 | 155.3 | 36.7 | 16.4 | 62619.8554 | 13186.6494 | -20.2157 | -3097.5863 | -49433.206
100 | 50 | 0.40807 | 0.1923 | 171.7 | 123.5 | 89.9 | 155.7 | 33.6 | 16 | 57330.4399 | 12865.0238 | -18.8778 | -3036.9198 | -44465.416
100 | 50 | 0.40807 | 0.1923 | 173.1 | 125.7 | 89.9 | 154.4 | 35.8 | 18.7 | 61084.2187 | 15035.9966 | -16.0661 | -3802.0469 | -46048.222
100 | 50 | 0.40807 | 0.1923 | 171.1 | 125.6 | 89.5 | 155.7 | 36.1 | 15.4 | 61596.0976 | 12382.5854 | -20.756 | -2967.6348 | -49213.5121
100 | 50 | 0.40807 | 0.1923 | 171.5 | 126.2 | 90.1 | 156.8 | 36.1 | 14.7 | 61596.0976 | 11819.7407 | -21.873 | -2816.0794 | -49776.3569
100 | 50 | 0.40807 | 0.1923 | 172.5 | 123 | 91.1 | 154.8 | 31.9 | 17.7 | 54429.7926 | 14231.9326 | -15.1078 | -3602.7501 | -40197.86
100 | 50 | 0.40807 | 0.1923 | 172.6 | 125.8 | 89.4 | 155.5 | 36.4 | 17.1 | 62107.9765 | 13749.4942 | -18.736 | -3314.8935 | -48358.4823
100 | 50 | 0.40807 | 0.1923 | 170.9 | 125.7 | 88.9 | 155 | 36.8 | 15.9 | 62790.4817 | 12784.6174 | -20.3084 | -3091.8506 | -50005.8643
100 | 50 | 0.40807 | 0.1923 | 172.6 | 126.3 | 90.7 | 156.2 | 35.6 | 16.4 | 60742.966 | 13186.6494 | -19.0544 | -3187.8684 | -47556.3166
100 | 50 | 0.40807 | 0.1923 | 173.7 | 125.7 | 90.6 | 154.8 | 35.1 | 18.9 | 59889.8345 | 15196.8094 | -15.4388 | -3879.1848 | -44693.0251
100 | 50 | 0.40807 | 0.1923 | 172.2 | 126.1 | 90.4 | 154.5 | 35.7 | 17.7 | 60913.5923 | 14231.9326 | -17.015 | -3579.9869 | -46681.6597
100 | 50 | 0.40807 | 0.1923 | 173.3 | 124.6 | 88.4 | 154.9 | 36.2 | 18.4 | 61766.7239 | 14794.7774 | -17.2761 | -3575.2744 | -46971.9465
100 | 50 | 0.40807 | 0.1923 | 172.9 | 127.3 | 91.2 | 156 | 36.1 | 16.9 | 61596.0976 | 13588.6814 | -18.3529 | -3356.2074 | -48007.4162
100 | 50 | 0.40807 | 0.1923 | 175.2 | 128 | 92 | 156.3 | 36 | 18.9 | 61425.4713 | 15196.8094 | -15.857 | -3873.7041 | -46228.6619
100 | 50 | 0.40807 | 0.1923 | 176 | 125.6 | 92.4 | 157.1 | 33.2 | 18.9 | 56647.9346 | 15196.8094 | -14.6508 | -3866.5423 | -41451.1252
100 | 50 | 0.40807 | 0.1923 | 173.8 | 125.1 | 90.5 | 158.5 | 34.6 | 15.3 | 59036.7029 | 12302.179 | -21.1185 | -2795.503 | -46734.5239
100 | 50 | 0.40807 | 0.1923 | 174.9 | 127.1 | 91.2 | 156.5 | 35.9 | 18.4 | 61254.845 | 14794.7774 | -16.7265 | -3662.1447 | -46460.0676
100 | 50 | 0.40807 | 0.1923 | 173.5 | 125.5 | 91.4 | 157.1 | 34.1 | 16.4 | 58183.5714 | 13186.6494 | -18.5383 | -3138.5628 | -44996.922
100 | 50 | 0.40807 | 0.1923 | 174.5 | 127.3 | 91.6 | 156.4 | 35.7 | 18.1 | 60913.5923 | 14553.5582 | -16.8116 | -3623.3097 | -46360.0341
100 | 50 | 0.40807 | 0.1923 | 176 | 126.9 | 91.3 | 157.8 | 35.6 | 18.2 | 60742.966 | 14633.9646 | -17.2558 | -3520.1576 | -46109.0014
100 | 50 | 0.40807 | 0.1923 | 175.2 | 127.4 | 91.5 | 156.9 | 35.9 | 18.3 | 61254.845 | 14714.371 | -16.8768 | -3629.5191 | -46540.4739
100 | 50 | 0.40807 | 0.1923 | 175.3 | 127.3 | 93 | 155.3 | 34.3 | 20 | 58524.824 | 16081.2798 | -13.2633 | -4412.5532 | -42443.5442
100 | 50 | 0.40807 | 0.1923 | 173.9 | 126.7 | 92.1 | 155.7 | 34.6 | 18.2 | 59036.7029 | 14633.9646 | -15.8151 | -3732.9246 | -44402.7383
100 | 50 | 0.40807 | 0.1923 | 175.4 | 124.2 | 89.7 | 157.4 | 34.5 | 18 | 58866.0766 | 14473.1518 | -17.3995 | -3383.2045 | -44392.9248
100 | 50 | 0.40807 | 0.1923 | 172.1 | 125.2 | 90.3 | 155.2 | 34.9 | 16.9 | 59548.5819 | 13588.6814 | -17.9447 | -3318.4435 | -45959.9004
100 | 50 | 0.40807 | 0.1923 | 171 | 123.7 | 90.8 | 156.1 | 32.9 | 14.9 | 56136.0557 | 11980.5535 | -19.8595 | -2826.6534 | -44155.5022
100 | 50 | 0.40807 | 0.1923 | 173.4 | 123.7 | 90.3 | 154.4 | 33.4 | 19 | 56989.1872 | 15277.2158 | -14.461 | -3940.8896 | -41711.9714
100 | 50 | 0.40807 | 0.1923 | 173.7 | 126.3 | 89.4 | 156 | 36.9 | 17.7 | 62961.1081 | 14231.9326 | -18.4043 | -3421.0011 | -48729.1754
100 | 50 | 0.40807 | 0.1923 | 172.7 | 125.6 | 89.8 | 154.8 | 35.8 | 17.9 | 61084.2187 | 14392.7454 | -17.1544 | -3560.8562 | -46691.4732
100 | 50 | 0.40807 | 0.1923 | 171.7 | 127.8 | 88 | 154.5 | 39.8 | 17.2 | 67909.271 | 13829.9006 | -19.7799 | -3433.2506 | -54079.3704
100 | 50 | 0.40807 | 0.1923 | 171.5 | 123.3 | 90.5 | 153.5 | 32.8 | 18 | 55965.4294 | 14473.1518 | -15.0009 | -3730.8039 | -41492.2776
100 | 50 | 0.40807 | 0.1923 | 173.4 | 125.3 | 89.6 | 153.7 | 35.7 | 19.7 | 60913.5923 | 15840.0606 | -14.7868 | -4119.4487 | -45073.5317
100 | 50 | 0.40807 | 0.1923 | 172.7 | 125.8 | 89.6 | 156.2 | 36.2 | 16.5 | 61766.7239 | 13267.0558 | -19.5903 | -3152.9313 | -48499.6681
100 | 50 | 0.40807 | 0.1923 | 174.5 | 127.1 | 89.3 | 157.4 | 37.8 | 17.1 | 64496.7448 | 13749.4942 | -20.0222 | -3221.2657 | -50747.2506
100 | 50 | 0.40807 | 0.1923 | 172.6 | 125.9 | 89.6 | 155.6 | 36.3 | 17 | 61937.3502 | 13669.0878 | -18.7799 | -3298.063 | -48268.2624
100 | 50 | 0.40807 | 0.1923 | 173.6 | 124.7 | 89.3 | 156.5 | 35.4 | 17.1 | 60401.7134 | 13749.4942 | -18.7709 | -3217.8454 | -46652.2192
100 | 50 | 0.40807 | 0.1923 | 172.8 | 124.6 | 90 | 155.1 | 34.6 | 17.7 | 59036.7029 | 14231.9326 | -16.922 | -3488.7596 | -44804.7703
100 | 50 | 0.40807 | 0.1923 | 171.2 | 125.9 | 89.4 | 153.7 | 36.5 | 17.5 | 62278.6028 | 14071.1198 | -17.605 | -3537.5598 | -48207.483
100 | 50 | 0.40807 | 0.1923 | 172.6 | 125 | 91.1 | 155.5 | 33.9 | 17.1 | 57842.3188 | 13749.4942 | -17.0927 | -3384.0385 | -44092.8246
100 | 50 | 0.40807 | 0.1923 | 174.6 | 126.3 | 90.6 | 154.5 | 35.7 | 20.1 | 60913.5923 | 16161.6862 | -14.2923 | -4261.9789 | -44751.9061
100 | 50 | 0.40807 | 0.1923 | 173.4 | 124.7 | 90 | 154.7 | 34.7 | 18.7 | 59207.3293 | 15035.9966 | -15.6487 | -3783.5368 | -44171.3326
100 | 50 | 0.40807 | 0.1923 | 171.8 | 126.9 | 89.5 | 155.8 | 37.4 | 16 | 63814.2396 | 12865.0238 | -20.4485 | -3120.7236 | -50949.2158
100 | 50 | 0.40807 | 0.1923 | 173.1 | 126.3 | 90.8 | 155 | 35.5 | 18.1 | 60572.3397 | 14553.5582 | -16.5168 | -3667.3209 | -46018.7815
100 | 50 | 0.40807 | 0.1923 | 172.9 | 127.3 | 89.1 | 156 | 38.2 | 16.9 | 65179.2501 | 13588.6814 | -19.878 | -3278.9627 | -51590.5686
100 | 50 | 0.40807 | 0.1923 | 173 | 125.3 | 90.2 | 155.7 | 35.1 | 17.3 | 59889.8345 | 13910.307 | -17.7647 | -3371.2777 | -45979.5275
100 | 50 | 0.40807 | 0.1923 | 173.9 | 124.2 | 89.9 | 155.1 | 34.3 | 18.8 | 58524.824 | 15116.403 | -15.4991 | -3776.024 | -43408.421
100 | 50 | 0.40807 | 0.1923 | 174.5 | 127.8 | 90.7 | 154.2 | 37.1 | 20.3 | 63302.3607 | 16322.499 | -14.5446 | -4352.2973 | -46979.8617
100 | 50 | 0.40807 | 0.1923 | 173.3 | 125.2 | 90.7 | 156.3 | 34.5 | 17 | 58866.0766 | 13669.0878 | -17.9156 | -3285.7425 | -45196.9888
100 | 50 | 0.40807 | 0.1923 | 174.8 | 126 | 90.9 | 156 | 35.1 | 18.8 | 59889.8345 | 15116.403 | -15.8494 | -3778.6746 | -44773.4315
100 | 50 | 0.40807 | 0.1923 | 174.5 | 127.8 | 90.6 | 158.2 | 37.2 | 16.3 | 63472.987 | 13106.243 | -20.5874 | -3083.0956 | -50366.7439
100 | 50 | 0.40807 | 0.1923 | 174.8 | 127.7 | 89.8 | 156.5 | 37.9 | 18.3 | 64667.3711 | 14714.371 | -18.11 | -3570.813 | -49953.0001
100 | 50 | 0.40807 | 0.1923 | 175.9 | 127.1 | 92.3 | 158.2 | 34.8 | 17.7 | 59377.9556 | 14231.9326 | -17.2931 | -3433.6282 | -45146.0229
100 | 50 | 0.40807 | 0.1923 | 174.4 | 126.8 | 90.8 | 155.6 | 36 | 18.8 | 61425.4713 | 15116.403 | -16.1401 | -3805.7655 | -46309.0683
100 | 50 | 0.40807 | 0.1923 | 174.3 | 128.3 | 90.2 | 157.8 | 38.1 | 16.5 | 65008.6238 | 13267.0558 | -20.6182 | -3152.9673 | -51741.5679
100 | 50 | 0.40807 | 0.1923 | 174.5 | 126.9 | 90.5 | 156.6 | 36.4 | 17.9 | 62107.9765 | 14392.7454 | -17.7941 | -3490.3667 | -47715.2311
100 | 50 | 0.40807 | 0.1923 | 174.1 | 127.3 | 90.3 | 155.8 | 37 | 18.3 | 63131.7344 | 14714.371 | -17.3384 | -3641.1445 | -48417.3634
100 | 50 | 0.40807 | 0.1923 | 174.2 | 127.1 | 89.9 | 156.4 | 37.2 | 17.8 | 63472.987 | 14312.339 | -18.3574 | -3457.6234 | -49160.648
100 | 50 | 0.40807 | 0.1923 | 173.8 | 127.6 | 92 | 155.8 | 35.6 | 18 | 60742.966 | 14473.1518 | -16.5265 | -3675.4853 | -46269.8142
100 | 50 | 0.40807 | 0.1923 | 173.3 | 125.9 | 89.7 | 154.5 | 36.2 | 18.8 | 61766.7239 | 15116.403 | -16.2217 | -3807.6587 | -46650.3209
100 | 50 | 0.40807 | 0.1923 | 174 | 126.1 | 90.8 | 157.3 | 35.3 | 16.7 | 60231.0871 | 13427.8686 | -18.9635 | -3176.1512 | -46803.2185
100 | 50 | 0.40807 | 0.1923 | 174.6 | 127.4 | 90.4 | 156.3 | 37 | 18.3 | 63131.7344 | 14714.371 | -17.4872 | -3610.1674 | -48417.3634
100 | 50 | 0.40807 | 0.1923 | 174.7 | 130.4 | 90.8 | 155.5 | 39.6 | 19.2 | 67568.0184 | 15438.0286 | -16.9048 | -3996.9721 | -52129.9898
100 | 50 | 0.40807 | 0.1923 | 173.9 | 130.4 | 89.4 | 156.3 | 41 | 17.6 | 69956.7867 | 14151.5262 | -19.7884 | -3535.235 | -55805.2605
100 | 50 | 0.40807 | 0.1923 | 172.2 | 132.5 | 89.8 | 157.6 | 42.7 | 14.6 | 72857.434 | 11739.3343 | -23.6389 | -3082.0966 | -61118.0997
100 | 50 | 0.40807 | 0.1923 | 173.9 | 128.7 | 89 | 156.4 | 39.7 | 17.5 | 67738.6447 | 14071.1198 | -19.8207 | -3417.5723 | -53667.5249
100 | 50 | 0.40807 | 0.1923 | 175.2 | 127.8 | 91.4 | 157.4 | 36.4 | 17.8 | 62107.9765 | 14312.339 | -17.8733 | -3474.9034 | -47795.6375
100 | 50 | 0.40807 | 0.1923 | 173.8 | 127.9 | 91.5 | 154.9 | 36.4 | 18.9 | 62107.9765 | 15196.8094 | -15.7016 | -3955.5124 | -46911.1671
100 | 50 | 0.40807 | 0.1923 | 173.9 | 126.3 | 89.3 | 157 | 37 | 16.9 | 63131.7344 | 13588.6814 | -19.8289 | -3183.8232 | -49543.0529
100 | 50 | 0.40807 | 0.1923 | 173.5 | 127.8 | 89.2 | 155.6 | 38.6 | 17.9 | 65861.7553 | 14392.7454 | -18.6596 | -3529.636 | -51469.0099
100 | 50 | 0.40807 | 0.1923 | 176.1 | 127 | 90.9 | 157.6 | 36.1 | 18.5 | 61596.0976 | 14875.1838 | -17.1875 | -3583.7779 | -46720.9138
100 | 50 | 0.40807 | 0.1923 | 174.3 | 127.8 | 92.1 | 156.7 | 35.7 | 17.6 | 60913.5923 | 14151.5262 | -17.3154 | -3517.8902 | -46762.0661
100 | 50 | 0.40807 | 0.1923 | 176.6 | 128 | 91.4 | 157.6 | 36.6 | 19 | 62449.2291 | 15277.2158 | -16.6473 | -3751.3077 | -47172.0133
100 | 50 | 0.40807 | 0.1923 | 176.3 | 128.6 | 91.3 | 159.3 | 37.3 | 17 | 63643.6133 | 13669.0878 | -19.9335 | -3192.8045 | -49974.5255
100 | 50 | 0.40807 | 0.1923 | 174.6 | 129.5 | 91.8 | 158.9 | 37.7 | 15.7 | 64326.1185 | 12623.8046 | -21.2471 | -3027.5187 | -51702.3139
100 | 50 | 0.40807 | 0.1923 | 176.5 | 127.7 | 91.8 | 157.7 | 35.9 | 18.8 | 61254.845 | 15116.403 | -16.4753 | -3717.9836 | -46138.442
100 | 50 | 0.40807 | 0.1923 | 175.3 | 128.8 | 91.7 | 158.2 | 37.1 | 17.1 | 63302.3607 | 13749.4942 | -19.1379 | -3307.7029 | -49552.8664
100 | 50 | 0.40807 | 0.1923 | 175.5 | 129.1 | 91.6 | 157.9 | 37.5 | 17.6 | 63984.8659 | 14151.5262 | -18.6112 | -3437.9815 | -49833.3397
100 | 50 | 0.40807 | 0.1923 | 175.6 | 126 | 91.9 | 157.8 | 34.1 | 17.8 | 58183.5714 | 14312.339 | -16.8428 | -3454.5074 | -43871.2324
100 | 50 | 0.40807 | 0.1923 | 176.2 | 127.5 | 91.1 | 157.6 | 36.4 | 18.6 | 62107.9765 | 14955.5902 | -17.1269 | -3626.3447 | -47152.3863
100 | 50 | 0.40807 | 0.1923 | 174.9 | 129.3 | 91.5 | 157.4 | 37.8 | 17.5 | 64496.7448 | 14071.1198 | -18.6602 | -3456.3861 | -50425.625
100 | 50 | 0.40807 | 0.1923 | 176.7 | 128.4 | 91.6 | 156.6 | 36.8 | 20.1 | 62790.4817 | 16161.6862 | -15.1199 | -4152.8386 | -46628.7955
100 | 50 | 0.40807 | 0.1923 | 174.3 | 128.7 | 90 | 156.8 | 38.7 | 17.5 | 66032.3816 | 14071.1198 | -19.2971 | -3421.8861 | -51961.2618
100 | 50 | 0.40807 | 0.1923 | 176 | 127.1 | 90.5 | 157.1 | 36.6 | 18.9 | 62449.2291 | 15196.8094 | -16.9003 | -3695.1561 | -47252.4197
100 | 50 | 0.40807 | 0.1923 | 174.5 | 128 | 91.4 | 157.4 | 36.6 | 17.1 | 62449.2291 | 13749.4942 | -18.7671 | -3327.5832 | -48699.7349
100 | 50 | 0.40807 | 0.1923 | 174 | 130.3 | 90.8 | 156.3 | 39.5 | 17.7 | 67397.3921 | 14231.9326 | -18.7422 | -3596.0244 | -53165.4595
100 | 50 | 0.40807 | 0.1923 | 176.3 | 127.2 | 90.6 | 156 | 36.6 | 20.3 | 62449.2291 | 16322.499 | -14.9476 | -4177.8819 | -46126.7301
100 | 50 | 0.40807 | 0.1923 | 176.4 | 127.5 | 91.5 | 158.7 | 36 | 17.7 | 61425.4713 | 14231.9326 | -18.2807 | -3360.1277 | -47193.5387
100 | 50 | 0.40807 | 0.1923 | 175.5 | 125.8 | 89.7 | 158.1 | 36.1 | 17.4 | 61596.0976 | 13990.7134 | -19.1412 | -3217.9902 | -47605.3842
100 | 50 | 0.40807 | 0.1923 | 175.4 | 125.2 | 90.3 | 156.7 | 34.9 | 18.7 | 59548.5819 | 15035.9966 | -16.3004 | -3653.1933 | -44512.5853
100 | 50 | 0.40807 | 0.1923 | 177.2 | 127.3 | 89.4 | 155.4 | 37.9 | 21.8 | 64667.3711 | 17528.595 | -14.1316 | -4576.0878 | -47138.7762
100 | 50 | 0.40807 | 0.1923 | 174.1 | 127.6 | 92.4 | 156.7 | 35.2 | 17.4 | 60060.4608 | 13990.7134 | -17.2428 | -3483.2227 | -46069.7474
100 | 50 | 0.40807 | 0.1923 | 175.1 | 126.4 | 90.5 | 157.6 | 35.9 | 17.5 | 61254.845 | 14071.1198 | -18.4458 | -3320.7988 | -47183.7251
100 | 50 | 0.40807 | 0.1923 | 175.4 | 128.3 | 90.6 | 157.9 | 37.7 | 17.5 | 64326.1185 | 14071.1198 | -19.192 | -3351.713 | -50254.9987
100 | 50 | 0.40807 | 0.1923 | 174.5 | 131 | 91.2 | 157.4 | 39.8 | 17.1 | 67909.271 | 13749.4942 | -19.7549 | -3437.5988 | -54159.7768
100 | 50 | 0.40807 | 0.1923 | 174.8 | 132.1 | 91.3 | 159.4 | 40.8 | 15.4 | 69615.5341 | 12382.5854 | -22.72 | -3064.07 | -57232.9487
100 | 50 | 0.40807 | 0.1923 | 177 | 128.8 | 89.8 | 157 | 39 | 20 | 66544.2605 | 16081.2798 | -16.8308 | -3953.718 | -50462.9807
100 | 50 | 0.40807 | 0.1923 | 176.3 | 127.9 | 91.2 | 157.9 | 36.7 | 18.4 | 62619.8554 | 14794.7774 | -17.5518 | -3567.7223 | -47825.078
100 | 50 | 0.40807 | 0.1923 | 177.6 | 127.8 | 91.4 | 157.8 | 36.4 | 19.8 | 62107.9765 | 15920.467 | -15.7275 | -3948.9927 | -46187.5095
100 | 50 | 0.40807 | 0.1923 | 173.1 | 128.6 | 90.6 | 157.7 | 38 | 15.4 | 64837.9975 | 12382.5854 | -21.6878 | -2989.6058 | -52455.412
100 | 50 | 0.40807 | 0.1923 | 175.4 | 129.7 | 89.5 | 156.7 | 40.2 | 18.7 | 68591.7763 | 15035.9966 | -18.577 | -3692.3016 | -53555.7796
100 | 50 | 0.40807 | 0.1923 | 176.5 | 128.9 | 90.8 | 158.4 | 38.1 | 18.1 | 65008.6238 | 14553.5582 | -18.7536 | -3466.4632 | -50455.0655
100 | 50 | 0.40807 | 0.1923 | 178.4 | 128.4 | 90.4 | 160.7 | 38 | 17.7 | 64837.9975 | 14231.9326 | -20.254 | -3201.2391 | -50606.0648
100 | 50 | 0.40807 | 0.1923 | 176.1 | 129.5 | 89.8 | 157 | 39.7 | 19.1 | 67738.6447 | 15357.6222 | -18.0126 | -3760.6246 | -52381.0225
100 | 50 | 0.40807 | 0.1923 | 177.1 | 127.8 | 91.1 | 158.4 | 36.7 | 18.7 | 62619.8554 | 15035.9966 | -17.4191 | -3594.8921 | -47583.8588
100 | 50 | 0.40807 | 0.1923 | 176.9 | 126.9 | 90.5 | 159.2 | 36.4 | 17.7 | 62107.9765 | 14231.9326 | -19.0056 | -3267.8774 | -47876.0439
100 | 50 | 0.40807 | 0.1923 | 175.9 | 127.1 | 89.9 | 157.8 | 37.2 | 18.1 | 63472.987 | 14553.5582 | -18.5422 | -3423.1701 | -48919.4288
100 | 50 | 0.40807 | 0.1923 | 175.6 | 126 | 90.3 | 157.3 | 35.7 | 18.3 | 60913.5923 | 14714.371 | -17.3556 | -3509.7304 | -46199.2213
100 | 50 | 0.40807 | 0.1923 | 174.9 | 127.1 | 90.5 | 156.6 | 36.6 | 18.3 | 62449.2291 | 14714.371 | -17.4091 | -3587.1695 | -47734.8581
100 | 50 | 0.40807 | 0.1923 | 175.9 | 125 | 89.5 | 156 | 35.5 | 19.9 | 60572.3397 | 16000.8734 | -15.2195 | -3979.9152 | -44571.4663
100 | 50 | 0.40807 | 0.1923 | 177 | 125.5 | 90.9 | 155.3 | 34.6 | 21.7 | 59036.7029 | 17448.1886 | -12.1583 | -4855.6591 | -41588.5144
100 | 50 | 0.40807 | 0.1923 | 177 | 125.8 | 90.3 | 156.7 | 35.5 | 20.3 | 60572.3397 | 16322.499 | -14.733 | -4111.3384 | -44249.8407
100 | 50 | 0.40807 | 0.1923 | 177.2 | 127.7 | 90.5 | 157 | 37.2 | 20.2 | 63472.987 | 16242.0926 | -15.6701 | -4050.5711 | -47230.8944
100 | 50 | 0.40807 | 0.1923 | 175.7 | 126.4 | 90.7 | 158.9 | 35.7 | 16.8 | 60913.5923 | 13508.275 | -19.6586 | -3098.5718 | -47405.3173
100 | 50 | 0.40807 | 0.1923 | 176.6 | 125.6 | 89.6 | 156.8 | 36 | 19.8 | 61425.4713 | 15920.467 | -15.7973 | -3888.3462 | -45505.0043
100 | 50 | 0.40807 | 0.1923 | 176.8 | 127.9 | 90.6 | 157.8 | 37.3 | 19 | 63643.6133 | 15277.2158 | -17.2835 | -3682.328 | -48366.3975
100 | 50 | 0.40807 | 0.1923 | 175.6 | 127.9 | 91.2 | 156.7 | 36.7 | 18.9 | 62619.8554 | 15196.8094 | -16.5552 | -3782.4926 | -47423.046
100 | 50 | 0.40807 | 0.1923 | 180.3 | 128.7 | 92.1 | 160 | 36.6 | 20.3 | 62449.2291 | 16322.499 | -15.7338 | -3969.1231 | -46126.7301
100 | 50 | 0.40807 | 0.1923 | 177.9 | 129 | 92.3 | 161.4 | 36.7 | 16.5 | 62619.8554 | 13267.0558 | -20.792 | -3011.7263 | -49352.7996
100 | 50 | 0.40807 | 0.1923 | 178.5 | 128.2 | 91.4 | 160.3 | 36.8 | 18.2 | 62790.4817 | 14633.9646 | -18.6335 | -3369.7587 | -48156.5171
100 | 50 | 0.40807 | 0.1923 | 179.8 | 130.6 | 91.2 | 160.4 | 39.4 | 19.4 | 67226.7658 | 15598.8414 | -18.355 | -3662.5931 | -51627.9244
100 | 50 | 0.40807 | 0.1923 | 177.7 | 129.1 | 91.5 | 160.3 | 37.6 | 17.4 | 64155.4922 | 13990.7134 | -19.877 | -3227.6313 | -50164.7788
100 | 50 | 0.40807 | 0.1923 | 178.3 | 128.5 | 91.6 | 158.9 | 36.9 | 19.4 | 62961.1081 | 15598.8414 | -16.6983 | -3770.5115 | -47362.2667
100 | 50 | 0.40807 | 0.1923 | 179.1 | 131 | 92.2 | 159 | 38.8 | 20.1 | 66203.0079 | 16161.6862 | -16.5114 | -4009.5428 | -50041.3217
100 | 50 | 0.40807 | 0.1923 | 178.6 | 130.4 | 91.9 | 160.8 | 38.5 | 17.8 | 65691.129 | 14312.339 | -19.7517 | -3325.8475 | -51378.79
100 | 50 | 0.40807 | 0.1923 | 177.3 | 127.6 | 92.5 | 160.6 | 35.1 | 16.7 | 59889.8345 | 13427.8686 | -19.4959 | -3071.9188 | -46461.9659
100 | 50 | 0.40807 | 0.1923 | 177.1 | 130.1 | 91.6 | 161.3 | 38.5 | 15.8 | 65691.129 | 12704.211 | -22.5176 | -2917.3178 | -52986.918
100 | 50 | 0.40807 | 0.1923 | 178.6 | 128.9 | 90.5 | 159.5 | 38.4 | 19.1 | 65520.5027 | 15357.6222 | -18.2511 | -3589.955 | -50162.8805
100 | 50 | 0.40807 | 0.1923 | 179.4 | 131.5 | 91.5 | 159.8 | 40 | 19.6 | 68250.5236 | 15759.6542 | -17.9999 | -3791.7114 | -52490.8694
100 | 50 | 0.40807 | 0.1923 | 179.2 | 130.8 | 91.6 | 160.5 | 39.2 | 18.7 | 66885.5132 | 15035.9966 | -18.9528 | -3529.0557 | -51849.5166
100 | 50 | 0.40807 | 0.1923 | 179.2 | 129.5 | 90.9 | 161.1 | 38.6 | 18.1 | 65861.7553 | 14553.5582 | -19.9497 | -3301.3863 | -51308.1971
100 | 50 | 0.40807 | 0.1923 | 177.8 | 129.5 | 92.1 | 161.2 | 37.4 | 16.6 | 63814.2396 | 13347.4622 | -20.9143 | -3051.2292 | -50466.7774
100 | 50 | 0.40807 | 0.1923 | 176.8 | 128.5 | 92.6 | 159.6 | 35.9 | 17.2 | 61254.845 | 13829.9006 | -18.7753 | -3262.5153 | -47424.9443
100 | 50 | 0.40807 | 0.1923 | 177.1 | 128.6 | 91.5 | 161.1 | 37.1 | 16 | 63302.3607 | 12865.0238 | -21.7875 | -2905.4439 | -50437.3368
100 | 50 | 0.40807 | 0.1923 | 177 | 131.1 | 91.5 | 160.4 | 39.6 | 16.6 | 67568.0184 | 13347.4622 | -21.4767 | -3146.1105 | -54220.5562
100 | 50 | 0.40807 | 0.1923 | 176.8 | 130.1 | 91.1 | 159.6 | 39 | 17.2 | 66544.2605 | 13829.9006 | -20.4414 | -3255.3653 | -52714.3599
100 | 50 | 0.40807 | 0.1923 | 176.8 | 129.7 | 91.5 | 161.3 | 38.2 | 15.5 | 65179.2501 | 12462.9918 | -22.8596 | -2851.283 | -52716.2582
100 | 50 | 0.40807 | 0.1923 | 176 | 130.4 | 90.9 | 160.9 | 39.5 | 15.1 | 67397.3921 | 12141.3662 | -23.7794 | -2834.2823 | -55256.0258
100 | 50 | 0.40807 | 0.1923 | 175.5 | 130.9 | 92.2 | 159.4 | 38.7 | 16.1 | 66032.3816 | 12945.4302 | -21.0714 | -3133.7462 | -53086.9514
100 | 50 | 0.40807 | 0.1923 | 176.5 | 128.9 | 91.7 | 160.3 | 37.2 | 16.2 | 63472.987 | 13025.8366 | -21.1377 | -3002.8395 | -50447.1503
100 | 50 | 0.40807 | 0.1923 | 176.7 | 130.2 | 90.8 | 159.6 | 39.4 | 17.1 | 67226.7658 | 13749.4942 | -20.7986 | -3232.2784 | -53477.2716
100 | 50 | 0.40807 | 0.1923 | 177.9 | 131.2 | 90.8 | 160.3 | 40.4 | 17.6 | 68933.0289 | 14151.5262 | -20.7969 | -3314.5864 | -54781.5027
100 | 50 | 0.40807 | 0.1923 | 177.7 | 130.2 | 91.1 | 160 | 39.1 | 17.7 | 66714.8869 | 14231.9326 | -20.0602 | -3325.7415 | -52482.9542
100 | 50 | 0.40807 | 0.1923 | 174.2 | 130.5 | 91.7 | 159.3 | 38.8 | 14.9 | 66203.0079 | 11980.5535 | -22.7095 | -2915.2118 | -54222.4545
100 | 50 | 0.40807 | 0.1923 | 175.2 | 130.5 | 91.6 | 159.4 | 38.9 | 15.8 | 66373.6342 | 12704.211 | -21.7473 | -3052.0434 | -53669.4232
100 | 50 | 0.40807 | 0.1923 | 176.5 | 130.4 | 91.7 | 159 | 38.7 | 17.5 | 66032.3816 | 14071.1198 | -19.5052 | -3385.3706 | -51961.2618
100 | 50 | 0.40807 | 0.1923 | 176.7 | 128.6 | 91.3 | 159.8 | 37.3 | 16.9 | 63643.6133 | 13588.6814 | -20.2596 | -3141.3989 | -50054.9319
100 | 50 | 0.40807 | 0.1923 | 174 | 128 | 92 | 159.2 | 36 | 14.8 | 61425.4713 | 11900.1471 | -21.9393 | -2799.7879 | -49525.3242
100 | 50 | 0.40807 | 0.1923 | 174.5 | 129.7 | 91.2 | 158.5 | 38.5 | 16 | 65691.129 | 12865.0238 | -21.185 | -3100.8349 | -52826.1052
100 | 50 | 0.40807 | 0.1923 | 174.4 | 129 | 91.6 | 160.6 | 37.4 | 13.8 | 63814.2396 | 11096.0831 | -24.4999 | -2604.6781 | -52718.1565
100 | 50 | 0.40807 | 0.1923 | 175.3 | 129 | 90.8 | 158.7 | 38.2 | 16.6 | 65179.2501 | 13347.4622 | -20.6579 | -3155.1721 | -51831.7878
100 | 50 | 0.40807 | 0.1923 | 175.1 | 131.4 | 90.9 | 158.7 | 40.5 | 16.4 | 69103.6552 | 13186.6494 | -21.3973 | -3229.5442 | -55917.0057
100 | 50 | 0.40807 | 0.1923 | 174.4 | 131.3 | 91.7 | 159.3 | 39.6 | 15.1 | 67568.0184 | 12141.3662 | -22.622 | -2986.8238 | -55426.6522
100 | 50 | 0.40807 | 0.1923 | 175.6 | 129.5 | 92.6 | 159.3 | 36.9 | 16.3 | 62961.1081 | 13106.243 | -20.1107 | -3130.7326 | -49854.865
100 | 50 | 0.40807 | 0.1923 | 177.3 | 130.4 | 92.6 | 159.1 | 37.8 | 18.2 | 64496.7448 | 14633.9646 | -18.1109 | -3561.2025 | -49862.7802
100 | 50 | 0.40807 | 0.1923 | 176.9 | 130.6 | 92.5 | 159.9 | 38.1 | 17 | 65008.6238 | 13669.0878 | -19.9437 | -3259.6121 | -51339.5359
100 | 50 | 0.40807 | 0.1923 | 174.8 | 131.1 | 92.5 | 157.8 | 38.6 | 17 | 65861.7553 | 13669.0878 | -19.1879 | -3432.4572 | -52192.6675
100 | 50 | 0.40807 | 0.1923 | 174.3 | 130.4 | 92.1 | 159.4 | 38.3 | 14.9 | 65349.8764 | 11980.5535 | -22.4598 | -2909.632 | -53369.3229
100 | 50 | 0.40807 | 0.1923 | 176.3 | 129.5 | 91.8 | 158.9 | 37.7 | 17.4 | 64326.1185 | 13990.7134 | -19.2279 | -3345.4552 | -50335.4051
100 | 50 | 0.40807 | 0.1923 | 176.7 | 129.4 | 91.1 | 159.4 | 38.3 | 17.3 | 65349.8764 | 13910.307 | -20.0288 | -3262.7883 | -51439.5694
100 | 50 | 0.40807 | 0.1923 | 174.3 | 130.1 | 92.1 | 157.3 | 38 | 17 | 64837.9975 | 13669.0878 | -18.9884 | -3414.6108 | -51168.9096
100 | 50 | 0.40807 | 0.1923 | 175.2 | 131.1 | 92.7 | 159.8 | 38.4 | 15.4 | 65520.5027 | 12382.5854 | -21.7823 | -3007.9642 | -53137.9172
100 | 50 | 0.40807 | 0.1923 | 175.4 | 131 | 90.2 | 158.6 | 40.8 | 16.8 | 69615.5341 | 13508.275 | -21.292 | -3269.568 | -56107.2591
100 | 50 | 0.40807 | 0.1923 | 174.1 | 128.7 | 91.4 | 158 | 37.3 | 16.1 | 63643.6133 | 12945.4302 | -20.4311 | -3115.0309 | -50698.1831
100 | 50 | 0.40807 | 0.1923 | 174.4 | 128.1 | 90.7 | 156.6 | 37.4 | 17.8 | 63814.2396 | 14312.339 | -18.193 | -3507.6177 | -49501.9006
100 | 50 | 0.40807 | 0.1923 | 173.6 | 127.8 | 90.5 | 157.3 | 37.3 | 16.3 | 63643.6133 | 13106.243 | -20.277 | -3138.7043 | -50537.3703
100 | 50 | 0.40807 | 0.1923 | 172.8 | 129.7 | 90.7 | 155.9 | 39 | 16.9 | 66544.2605 | 13588.6814 | -19.349 | -3439.1598 | -52955.5791
100 | 50 | 0.40807 | 0.1923 | 174.3 | 128.4 | 91.7 | 155.4 | 36.7 | 18.9 | 62619.8554 | 15196.8094 | -15.9188 | -3933.6978 | -47423.046
100 | 50 | 0.40807 | 0.1923 | 173.9 | 130.5 | 91.8 | 158.2 | 38.7 | 15.7 | 66032.3816 | 12623.8046 | -21.1688 | -3119.3284 | -53408.577
100 | 50 | 0.40807 | 0.1923 | 175.5 | 127.1 | 90.7 | 155.6 | 36.4 | 19.9 | 62107.9765 | 16000.8734 | -15.1322 | -4104.3641 | -46107.1031
100 | 50 | 0.40807 | 0.1923 | 174.2 | 127.6 | 91.1 | 156.6 | 36.5 | 17.6 | 62278.6028 | 14151.5262 | -17.953 | -3468.9804 | -48127.0766
100 | 50 | 0.40807 | 0.1923 | 175.5 | 128 | 91.3 | 157.1 | 36.7 | 18.4 | 62619.8554 | 14794.7774 | -17.2242 | -3635.5676 | -47825.078
100 | 50 | 0.40807 | 0.1923 | 174.5 | 130.2 | 92.4 | 156.2 | 37.8 | 18.3 | 64496.7448 | 14714.371 | -16.9589 | -3803.1299 | -49782.3738
100 | 50 | 0.40807 | 0.1923 | 173.3 | 129.9 | 90 | 155.9 | 39.9 | 17.4 | 68079.8973 | 13990.7134 | -19.3241 | -3523.0651 | -54089.1839
100 | 50 | 0.40807 | 0.1923 | 173.7 | 129 | 90.6 | 157.5 | 38.4 | 16.2 | 65520.5027 | 13025.8366 | -20.7449 | -3158.3852 | -52494.6661
100 | 50 | 0.40807 | 0.1923 | 173.2 | 126 | 89.9 | 154.1 | 36.1 | 19.1 | 61596.0976 | 15357.6222 | -15.644 | -3937.3638 | -46238.4754
100 | 50 | 0.40807 | 0.1923 | 175.2 | 127.5 | 89.9 | 156.9 | 37.6 | 18.3 | 64155.4922 | 14714.371 | -18.119 | -3540.7841 | -49441.1212
100 | 50 | 0.40807 | 0.1923 | 175.2 | 127 | 90.6 | 155.6 | 36.4 | 19.6 | 62107.9765 | 15759.6542 | -15.4906 | -4009.3935 | -46348.3223
100 | 50 | 0.40807 | 0.1923 | 173.7 | 126.5 | 89.6 | 153.9 | 36.9 | 19.8 | 62961.1081 | 15920.467 | -15.2479 | -4129.1572 | -47040.6411
100 | 50 | 0.40807 | 0.1923 | 175.7 | 126.5 | 89.9 | 154.2 | 36.6 | 21.5 | 62449.2291 | 17287.3758 | -13.3559 | -4675.7789 | -45161.8533
100 | 50 | 0.40807 | 0.1923 | 174.4 | 128.1 | 90.9 | 156.3 | 37.2 | 18.1 | 63472.987 | 14553.5582 | -17.5952 | -3607.408 | -48919.4288
100 | 50 | 0.40807 | 0.1923 | 174.3 | 126.3 | 91.2 | 155.6 | 35.1 | 18.7 | 59889.8345 | 15035.9966 | -15.7321 | -3806.8651 | -44853.8379
100 | 50 | 0.40807 | 0.1923 | 174.8 | 128.6 | 89.8 | 157 | 38.8 | 17.8 | 66203.0079 | 14312.339 | -19.156 | -3455.9928 | -51890.6689
100 | 50 | 0.40807 | 0.1923 | 174.7 | 128.7 | 90.9 | 155.6 | 37.8 | 19.1 | 64496.7448 | 15357.6222 | -16.4568 | -3919.1489 | -49139.1226
100 | 50 | 0.40807 | 0.1923 | 173.6 | 128.4 | 91.3 | 157.6 | 37.1 | 16 | 63302.3607 | 12865.0238 | -20.3628 | -3108.7231 | -50437.3368
100 | 50 | 0.40807 | 0.1923 | 174.8 | 128.6 | 90.6 | 155.6 | 38 | 19.2 | 64837.9975 | 15438.0286 | -16.5295 | -3922.5542 | -49399.9688
100 | 50 | 0.40807 | 0.1923 | 173.6 | 128 | 92.6 | 157.3 | 35.4 | 16.3 | 60401.7134 | 13106.243 | -18.7833 | -3215.7165 | -47295.4704
100 | 50 | 0.40807 | 0.1923 | 173.5 | 130.3 | 92.7 | 156.8 | 37.6 | 16.7 | 64155.4922 | 13427.8686 | -18.7472 | -3422.1345 | -50727.6236
100 | 50 | 0.40807 | 0.1923 | 175.8 | 129.7 | 91.5 | 159.2 | 38.2 | 16.6 | 65179.2501 | 13347.4622 | -20.5716 | -3168.4104 | -51831.7878
100 | 50 | 0.40807 | 0.1923 | 172.1 | 129.9 | 90.7 | 159.3 | 39.2 | 12.8 | 66885.5132 | 10292.0191 | -25.9235 | -2580.1102 | -56593.4941
100 | 50 | 0.40807 | 0.1923 | 176 | 128.3 | 92 | 158.1 | 36.3 | 17.9 | 61937.3502 | 14392.7454 | -17.7553 | -3488.3803 | -47544.6048
100 | 50 | 0.40807 | 0.1923 | 174.7 | 128.8 | 92.5 | 157 | 36.3 | 17.7 | 61937.3502 | 14231.9326 | -17.3859 | -3562.5076 | -47705.4176
100 | 50 | 0.40807 | 0.1923 | 176.3 | 129.7 | 91.7 | 158.3 | 38 | 18 | 64837.9975 | 14473.1518 | -18.4412 | -3515.9297 | -50364.8456
100 | 50 | 0.40807 | 0.1923 | 176.3 | 128.4 | 91.4 | 157.4 | 37 | 18.9 | 63131.7344 | 15196.8094 | -16.8501 | -3746.6705 | -47934.925
100 | 50 | 0.40807 | 0.1923 | 175.3 | 128.9 | 92.1 | 158.2 | 36.8 | 17.1 | 62790.4817 | 13749.4942 | -18.8759 | -3326.4926 | -49040.9875
100 | 50 | 0.40807 | 0.1923 | 174.3 | 129.9 | 90.7 | 157.5 | 39.2 | 16.8 | 66885.5132 | 13508.275 | -20.2125 | -3309.1242 | -53377.2381
100 | 50 | 0.40807 | 0.1923 | 175.7 | 129.7 | 92.5 | 156.1 | 37.2 | 19.6 | 63472.987 | 15759.6542 | -15.3326 | -4139.7491 | -47713.3328
100 | 50 | 0.40807 | 0.1923 | 171.2 | 130.1 | 91.5 | 157.1 | 38.6 | 14.1 | 65861.7553 | 11337.3023 | -22.6342 | -2909.8334 | -54524.4531
100 | 50 | 0.40807 | 0.1923 | 171.5 | 125.5 | 89.2 | 157.3 | 36.3 | 14.2 | 61937.3502 | 11417.7087 | -23.241 | -2665.0011 | -50519.6415
100 | 50 | 0.40807 | 0.1923 | 171.7 | 126 | 90 | 156.1 | 36 | 15.6 | 61425.4713 | 12543.3982 | -20.4301 | -3006.6227 | -48882.073
100 | 50 | 0.40807 | 0.1923 | 172.1 | 125.3 | 90.3 | 155.3 | 35 | 16.8 | 59719.2082 | 13508.275 | -18.1441 | -3291.381 | -46210.9332
100 | 50 | 0.40807 | 0.1923 | 171.7 | 126 | 88.9 | 155.2 | 37.1 | 16.5 | 63302.3607 | 13267.0558 | -19.7648 | -3202.7902 | -50035.3048
100 | 50 | 0.40807 | 0.1923 | 172.7 | 126.2 | 89.1 | 153.9 | 37.1 | 18.8 | 63302.3607 | 15116.403 | -16.5669 | -3821.0104 | -48185.9577
100 | 50 | 0.40807 | 0.1923 | 172.7 | 128.7 | 88.6 | 156.1 | 40.1 | 16.6 | 68421.1499 | 13347.4622 | -20.9548 | -3265.1841 | -55073.6877
100 | 50 | 0.40807 | 0.1923 | 173.2 | 126.5 | 89.6 | 157.7 | 36.9 | 15.5 | 62961.1081 | 12462.9918 | -21.7121 | -2899.8163 | -50498.1162
100 | 50 | 0.40807 | 0.1923 | 171.4 | 126.4 | 88.4 | 154.8 | 38 | 16.6 | 64837.9975 | 13347.4622 | -19.9543 | -3249.3273 | -51490.5352
100 | 50 | 0.40807 | 0.1923 | 171.6 | 124.8 | 90.3 | 155.4 | 34.5 | 16.2 | 58866.0766 | 13025.8366 | -18.728 | -3143.2105 | -45840.24
100 | 50 | 0.40807 | 0.1923 | 173 | 127.4 | 89.3 | 157.7 | 38.1 | 15.3 | 65008.6238 | 12302.179 | -22.4389 | -2897.1357 | -52706.4447
100 | 50 | 0.40807 | 0.1923 | 170.9 | 128.7 | 89.8 | 156.4 | 38.9 | 14.5 | 66373.6342 | 11658.9279 | -22.7135 | -2922.2095 | -54714.7064
100 | 50 | 0.40807 | 0.1923 | 175.5 | 129 | 93.3 | 156.9 | 35.7 | 18.6 | 60913.5923 | 14955.5902 | -15.8256 | -3849.0573 | -45958.0021
100 | 50 | 0.40807 | 0.1923 | 175.4 | 128.1 | 92 | 159 | 36.1 | 16.4 | 61596.0976 | 13186.6494 | -19.841 | -3104.4812 | -48409.4481
100 | 50 | 0.40807 | 0.1923 | 174.3 | 129.8 | 92.1 | 158.6 | 37.7 | 15.7 | 64326.1185 | 12623.8046 | -20.9768 | -3066.5428 | -51702.3139
100 | 50 | 0.40807 | 0.1923 | 174 | 128 | 92.2 | 158.2 | 35.8 | 15.8 | 61084.2187 | 12704.211 | -20.0715 | -3043.3236 | -48380.0076
100 | 50 | 0.40807 | 0.1923 | 173 | 126.9 | 92.4 | 158.1 | 34.5 | 14.9 | 58866.0766 | 11980.5535 | -20.6516 | -2850.4413 | -46885.5232
100 | 50 | 0.40807 | 0.1923 | 172.6 | 125.1 | 93.4 | 157 | 31.7 | 15.6 | 54088.54 | 12543.3982 | -17.7046 | -3055.0628 | -41545.1417
100 | 50 | 0.40807 | 0.1923 | 172.2 | 115.7 | 91.8 | 158.4 | 23.9 | 13.8 | 40779.6879 | 11096.0831 | -15.9604 | -2555.0504 | -29683.6048
100 | 50 | 0.40807 | 0.1923 | 171.9 | 116.6 | 93.2 | 158.2 | 23.4 | 13.7 | 39926.5563 | 11015.6767 | -15.2147 | -2624.2161 | -28910.8797
100 | 50 | 0.40807 | 0.1923 | 170.5 | 110.9 | 92.4 | 155.4 | 18.5 | 15.1 | 31565.8672 | 12141.3662 | -6.0444 | -5222.3023 | -19424.5009
100 | 50 | 0.40807 | 0.1923 | 168.5 | 109.4 | 91.3 | 154.5 | 18.1 | 14 | 30883.3619 | 11256.8959 | -7.6277 | -4048.8631 | -19626.4661
100 | 50 | 0.40807 | 0.1923 | 170.5 | 107.3 | 94.8 | 155.6 | 12.5 | 14.9 | 21328.2886 | 11980.5535 | 5.3411 | 3993.2475 | -9347.7352
100 | 50 | 0.40807 | 0.1923 | 168.8 | 108.1 | 92.5 | 154.4 | 15.6 | 14.4 | 26617.7042 | 11578.5215 | -2.4023 | -11080.3065 | -15039.1828
100 | 50 | 0.40807 | 0.1923 | 167.4 | 104.7 | 92.2 | 153.2 | 12.5 | 14.2 | 21328.2886 | 11417.7087 | 3.8761 | 5502.5408 | -9910.58
100 | 50 | 0.40807 | 0.1923 | 170.9 | 104.7 | 92.6 | 153.2 | 12.1 | 17.7 | 20645.7834 | 14231.9326 | 11.6914 | 1765.8921 | -6413.8508
100 | 50 | 0.40807 | 0.1923 | 168.9 | 104.3 | 92.6 | 150.5 | 11.7 | 18.4 | 19963.2782 | 14794.7774 | 13.3548 | 1494.8417 | -5168.5007
100 | 50 | 0.40807 | 0.1923 | 169.5 | 102 | 91.4 | 151.4 | 10.6 | 18.1 | 18086.3888 | 14553.5582 | 16.3741 | 1104.571 | -3532.8305
100 | 50 | 0.40807 | 0.1923 | 168.8 | 103.5 | 93.7 | 149.3 | 9.8 | 19.5 | 16721.3783 | 15679.2478 | 19.6143 | 852.5084 | -1042.1305
100 | 50 | 0.40807 | 0.1923 | 170.1 | 100.8 | 91.8 | 148.9 | 9 | 21.2 | 15356.3678 | 17046.1566 | 25.0377 | 613.3301 | 1689.7888
100 | 50 | 0.40807 | 0.1923 | 168.5 | 102.6 | 93.5 | 148.9 | 9.1 | 19.6 | 15526.9941 | 15759.6542 | 21.7686 | 713.2748 | 232.6601
100 | 50 | 0.40807 | 0.1923 | 169.6 | 100.3 | 93.1 | 147.8 | 7.2 | 21.8 | 12285.0943 | 17528.595 | 30.6362 | 400.9998 | 5243.5007
100 | 50 | 0.40807 | 0.1923 | 166.9 | 101.8 | 92.7 | 149 | 9.1 | 17.9 | 15526.9941 | 14392.7454 | 19.4531 | 798.1762 | -1134.2487
100 | 50 | 0.40807 | 0.1923 | 167.6 | 101.6 | 91.3 | 146.4 | 10.3 | 21.2 | 17574.5098 | 17046.1566 | 20.4708 | 858.5145 | -528.3532
100 | 50 | 0.40807 | 0.1923 | 167.8 | 101.7 | 93 | 148.6 | 8.7 | 19.2 | 14844.4889 | 15438.0286 | 22.4936 | 659.9439 | 593.5397
100 | 50 | 0.40807 | 0.1923 | 164.4 | 99 | 91.1 | 145.6 | 7.9 | 18.8 | 13479.4784 | 15116.403 | 24.0639 | 560.1528 | 1636.9246
100 | 50 | 0.40807 | 0.1923 | 167.7 | 99.1 | 89.4 | 144.3 | 9.7 | 23.4 | 16550.752 | 18815.0974 | 24.934 | 663.7824 | 2264.3454
100 | 50 | 0.40807 | 0.1923 | 167 | 99.2 | 90 | 142.9 | 9.2 | 24.1 | 15697.6204 | 19377.9422 | 26.3038 | 596.7807 | 3680.3217
100 | 50 | 0.40807 | 0.1923 | 166.6 | 100.7 | 89.4 | 141.4 | 11.3 | 25.2 | 19280.7729 | 20262.4125 | 21.7129 | 887.9855 | 981.6396
100 | 50 | 0.40807 | 0.1923 | 166 | 98.5 | 90.1 | 144.3 | 8.4 | 21.7 | 14332.61 | 17448.1886 | 26.3297 | 544.351 | 3115.5786
100 | 50 | 0.40807 | 0.1923 | 167.7 | 99.4 | 88.9 | 143.2 | 10.5 | 24.5 | 17915.7625 | 19699.5678 | 23.8387 | 751.5396 | 1783.8053
100 | 50 | 0.40807 | 0.1923 | 165.3 | 99.8 | 90.8 | 145.1 | 9 | 20.2 | 15356.3678 | 16242.0926 | 22.5129 | 682.1135 | 885.7248
100 | 50 | 0.40807 | 0.1923 | 167.2 | 97 | 89.3 | 142.9 | 7.7 | 24.3 | 13138.2258 | 19538.755 | 31.3823 | 418.651 | 6400.5292
100 | 50 | 0.40807 | 0.1923 | 166.2 | 98.3 | 89 | 142.9 | 9.3 | 23.3 | 15868.2467 | 18734.691 | 25.5165 | 621.8829 | 2866.4442
100 | 50 | 0.40807 | 0.1923 | 165 | 99.4 | 91.1 | 142.1 | 8.3 | 22.9 | 14161.9837 | 18413.0654 | 26.6174 | 532.0579 | 4251.0817
100 | 50 | 0.40807 | 0.1923 | 165.7 | 100 | 89.3 | 140.4 | 10.7 | 25.3 | 18257.0151 | 20342.8189 | 22.9144 | 796.7473 | 2085.8039
100 | 50 | 0.40807 | 0.1923 | 166.6 | 98.3 | 90 | 143.9 | 8.3 | 22.7 | 14161.9837 | 18252.2526 | 27.7623 | 510.116 | 4090.2689
100 | 50 | 0.40807 | 0.1923 | 166.7 | 99.9 | 90.6 | 144.7 | 9.3 | 22 | 15868.2467 | 17689.4078 | 23.9695 | 662.0184 | 1821.161
100 | 50 | 0.40807 | 0.1923 | 167.5 | 97.7 | 90.2 | 145 | 7.5 | 22.5 | 12796.9732 | 18091.4398 | 30.5385 | 419.0443 | 5294.4666
100 | 50 | 0.40807 | 0.1923 | 166.7 | 97.2 | 89.5 | 145.2 | 7.7 | 21.5 | 13138.2258 | 17287.3758 | 29.0405 | 452.4105 | 4149.15
100 | 50 | 0.40807 | 0.1923 | 166.9 | 98.1 | 89.6 | 144.5 | 8.5 | 22.4 | 14503.2363 | 18011.0334 | 27.2338 | 532.5447 | 3507.7971
100 | 50 | 0.40807 | 0.1923 | 165.8 | 97.8 | 90.6 | 145.4 | 7.2 | 20.4 | 12285.0943 | 16402.9054 | 28.8639 | 425.6213 | 4117.8111
100 | 50 | 0.40807 | 0.1923 | 165.9 | 99.7 | 90.8 | 143.8 | 8.9 | 22.1 | 15185.7415 | 17769.8142 | 24.7952 | 612.4464 | 2584.0727
100 | 50 | 0.40807 | 0.1923 | 166.2 | 98.8 | 88 | 141.6 | 10.8 | 24.6 | 18427.6414 | 19779.9742 | 22.8958 | 804.8493 | 1352.3328
100 | 50 | 0.40807 | 0.1923 | 166.6 | 98.5 | 90.3 | 145.5 | 8.2 | 21.1 | 13991.3573 | 16965.7502 | 26.624 | 525.5168 | 2974.3928
100 | 50 | 0.40807 | 0.1923 | 166.8 | 99.6 | 90.2 | 143.8 | 9.4 | 23 | 16038.8731 | 18493.4718 | 24.733 | 648.4803 | 2454.5987
100 | 50 | 0.40807 | 0.1923 | 165.2 | 97.8 | 90.7 | 141.7 | 7.1 | 23.5 | 12114.4679 | 18895.5038 | 31.0086 | 390.6804 | 6781.0358
100 | 50 | 0.40807 | 0.1923 | 166 | 99.4 | 91.6 | 143.5 | 7.8 | 22.5 | 13308.8521 | 18091.4398 | 28.1073 | 473.5019 | 4782.5877
100 | 50 | 0.40807 | 0.1923 | 168.9 | 101.3 | 93.2 | 144.3 | 8.1 | 24.6 | 13820.731 | 19779.9742 | 29.1737 | 473.7395 | 5959.2431
100 | 50 | 0.40807 | 0.1923 | 168.5 | 100.7 | 93.8 | 145.6 | 6.9 | 22.9 | 11773.2153 | 18413.0654 | 31.4316 | 374.5665 | 6639.85
100 | 50 | 0.40807 | 0.1923 | 168.6 | 101.1 | 93 | 144.7 | 8.1 | 23.9 | 13820.731 | 19217.1294 | 28.7064 | 481.4505 | 5396.3983
100 | 50 | 0.40807 | 0.1923 | 169.7 | 100.2 | 91.7 | 145.6 | 8.5 | 24.1 | 14503.2363 | 19377.9422 | 28.825 | 503.1477 | 4874.7059
100 | 50 | 0.40807 | 0.1923 | 167.9 | 100.2 | 92 | 145.2 | 8.2 | 22.7 | 13991.3573 | 18252.2526 | 27.7377 | 504.4166 | 4260.8952
100 | 50 | 0.40807 | 0.1923 | 169.3 | 99.1 | 91.8 | 147.5 | 7.3 | 21.8 | 12455.7206 | 17528.595 | 30.8001 | 404.4056 | 5072.8744
100 | 50 | 0.40807 | 0.1923 | 170.7 | 102.4 | 92.1 | 146 | 10.3 | 24.7 | 17574.5098 | 19860.3806 | 24.4352 | 719.2302 | 2285.8707
100 | 50 | 0.40807 | 0.1923 | 168.9 | 102.2 | 94.2 | 144.2 | 8 | 24.7 | 13650.1047 | 19860.3806 | 29.0026 | 470.6511 | 6210.2758
100 | 50 | 0.40807 | 0.1923 | 170.6 | 102.3 | 92.7 | 146.6 | 9.6 | 24 | 16380.1257 | 19297.5358 | 25.512 | 642.0569 | 2917.4101
100 | 50 | 0.40807 | 0.1923 | 169.7 | 101.4 | 93.7 | 146.7 | 7.7 | 23 | 13138.2258 | 18493.4718 | 29.5694 | 444.3179 | 5355.246
100 | 50 | 0.40807 | 0.1923 | 172.2 | 103.1 | 93.5 | 147.2 | 9.6 | 25 | 16380.1257 | 20101.5998 | 26.5892 | 616.0452 | 3721.4741
100 | 50 | 0.40807 | 0.1923 | 172.2 | 104.3 | 92.6 | 146 | 11.7 | 26.2 | 19963.2782 | 21066.4765 | 22.428 | 890.1047 | 1103.1984
100 | 50 | 0.40807 | 0.1923 | 171.1 | 102.9 | 93.2 | 145.4 | 9.7 | 25.7 | 16550.752 | 20664.4445 | 26.406 | 626.7789 | 4113.6926
100 | 50 | 0.40807 | 0.1923 | 170.2 | 106.4 | 92.5 | 147.8 | 13.9 | 22.4 | 23717.057 | 18011.0334 | 13.5012 | 1756.6649 | -5706.0236
100 | 50 | 0.40807 | 0.1923 | 170.4 | 103.2 | 93.3 | 147.8 | 9.9 | 22.6 | 16892.0046 | 18171.8462 | 23.2019 | 728.0446 | 1279.8416
100 | 50 | 0.40807 | 0.1923 | 170.3 | 103.5 | 94 | 147.1 | 9.5 | 23.2 | 16209.4994 | 18654.2846 | 24.4811 | 662.1235 | 2444.7852
100 | 50 | 0.40807 | 0.1923 | 171.9 | 101.4 | 92.2 | 147.9 | 9.2 | 24 | 15697.6204 | 19297.5358 | 27.4676 | 571.4966 | 3599.9153
100 | 50 | 0.40807 | 0.1923 | 171.6 | 103.5 | 93.7 | 148.3 | 9.8 | 23.3 | 16721.3783 | 18734.691 | 24.4027 | 685.227 | 2013.3127
100 | 50 | 0.40807 | 0.1923 | 170.9 | 101.8 | 92.8 | 148.6 | 9 | 22.3 | 15356.3678 | 17930.627 | 25.9711 | 591.2858 | 2574.2592
100 | 50 | 0.40807 | 0.1923 | 169.3 | 103.6 | 92.3 | 147.1 | 11.3 | 22.2 | 19280.7729 | 17850.2206 | 19.0878 | 1010.1082 | -1430.5524
100 | 50 | 0.40807 | 0.1923 | 170.4 | 102.3 | 92.4 | 147.9 | 9.9 | 22.5 | 16892.0046 | 18091.4398 | 23.4724 | 719.6545 | 1199.4352
100 | 50 | 0.40807 | 0.1923 | 169.6 | 102.2 | 92.3 | 148 | 9.9 | 21.6 | 16892.0046 | 17367.7822 | 22.3534 | 755.6788 | 475.7776
100 | 50 | 0.40807 | 0.1923 | 168.7 | 102.3 | 92.4 | 147.8 | 9.9 | 20.9 | 16892.0046 | 16804.9374 | 21.2782 | 793.8637 | -87.0672
100 | 50 | 0.40807 | 0.1923 | 166 | 99.2 | 93.8 | 149 | 5.4 | 17 | 9213.8207 | 13669.0878 | 31.2311 | 295.021 | 4455.2671
100 | 50 | 0.40807 | 0.1923 | 168.1 | 97.7 | 89.6 | 146.6 | 8.1 | 21.5 | 13820.731 | 17287.3758 | 28.3106 | 488.1825 | 3466.6447
100 | 50 | 0.40807 | 0.1923 | 168.7 | 97.9 | 91.7 | 146 | 6.2 | 22.7 | 10578.8312 | 18252.2526 | 35.0673 | 301.6719 | 7673.4214
100 | 50 | 0.40807 | 0.1923 | 169.1 | 100.5 | 91.3 | 145.7 | 9.2 | 23.4 | 15697.6204 | 18815.0974 | 26.1489 | 600.3172 | 3117.4769
100 | 50 | 0.40807 | 0.1923 | 166.7 | 100.8 | 90 | 146.2 | 10.8 | 20.5 | 18427.6414 | 16483.3118 | 18.4977 | 996.2127 | -1944.3296
100 | 50 | 0.40807 | 0.1923 | 170.8 | 101.8 | 91.2 | 146.8 | 10.6 | 24 | 18086.3888 | 19297.5358 | 23.4943 | 769.821 | 1211.147
100 | 50 | 0.40807 | 0.1923 | 170.4 | 99.3 | 89.6 | 145.8 | 9.7 | 24.6 | 16550.752 | 19779.9742 | 26.9671 | 613.7382 | 3229.2222
100 | 50 | 0.40807 | 0.1923 | 171.5 | 99.3 | 90.3 | 146.2 | 9 | 25.3 | 15356.3678 | 20342.8189 | 29.6959 | 517.121 | 4986.4511
100 | 50 | 0.40807 | 0.1923 | 169.5 | 99.1 | 90.6 | 146.6 | 8.5 | 22.9 | 14503.2363 | 18413.0654 | 28.3771 | 511.0895 | 3909.8291
100 | 50 | 0.40807 | 0.1923 | 170.3 | 100.7 | 91.2 | 146.7 | 9.5 | 23.6 | 16209.4994 | 18975.9102 | 26.0113 | 623.1707 | 2766.4108
100 | 50 | 0.40807 | 0.1923 | 170.5 | 100.7 | 89.8 | 145.7 | 10.9 | 24.8 | 18598.2677 | 19940.787 | 23.7983 | 781.4966 | 1342.5193
100 | 50 | 0.40807 | 0.1923 | 169.3 | 99.9 | 89.7 | 146.1 | 10.2 | 23.2 | 17403.8835 | 18654.2846 | 23.8956 | 728.3315 | 1250.401
100 | 50 | 0.40807 | 0.1923 | 171.4 | 101.5 | 89.7 | 146.4 | 11.8 | 25 | 20133.9045 | 20101.5998 | 22.0509 | 913.0668 | -32.3047
100 | 50 | 0.40807 | 0.1923 | 169 | 101.9 | 91.6 | 147.1 | 10.3 | 21.9 | 17574.5098 | 17609.0014 | 21.5658 | 814.9265 | 34.4915
100 | 50 | 0.40807 | 0.1923 | 169.2 | 100.1 | 91.1 | 147.3 | 9 | 21.9 | 15356.3678 | 17609.0014 | 25.6158 | 599.489 | 2252.6336
100 | 50 | 0.40807 | 0.1923 | 168.9 | 102.1 | 89.6 | 145.9 | 12.5 | 23 | 21328.2886 | 18493.4718 | 17.6886 | 1205.768 | -2834.8169
100 | 50 | 0.40807 | 0.1923 | 169.3 | 101.1 | 90.6 | 148 | 10.5 | 21.3 | 17915.7625 | 17126.563 | 20.8645 | 858.6718 | -789.1995
100 | 50 | 0.40807 | 0.1923 | 170.9 | 101.4 | 89.9 | 147.3 | 11.5 | 23.6 | 19622.0255 | 18975.9102 | 21.3034 | 921.0742 | -646.1154
100 | 50 | 0.40807 | 0.1923 | 169.6 | 100.8 | 91.5 | 147.2 | 9.3 | 22.4 | 15868.2467 | 18011.0334 | 25.1589 | 630.7211 | 2142.7866
100 | 50 | 0.40807 | 0.1923 | 170.6 | 98.4 | 90.6 | 147.2 | 7.8 | 23.4 | 13308.8521 | 18815.0974 | 31.56 | 421.6998 | 5506.2453
100 | 50 | 0.40807 | 0.1923 | 169.5 | 100.1 | 91.3 | 147.6 | 8.8 | 21.9 | 15015.1152 | 17609.0014 | 26.2767 | 571.4225 | 2593.8862
100 | 50 | 0.40807 | 0.1923 | 168.3 | 100.6 | 92.2 | 148 | 8.4 | 20.3 | 14332.61 | 16322.499 | 25.1359 | 570.2043 | 1989.889
100 | 50 | 0.40807 | 0.1923 | 171.5 | 101.3 | 91.9 | 146.2 | 9.4 | 25.3 | 16038.8731 | 20342.8189 | 27.7692 | 577.5773 | 4303.9459
100 | 50 | 0.40807 | 0.1923 | 169.2 | 98.4 | 90.9 | 147.2 | 7.5 | 22 | 12796.9732 | 17689.4078 | 30.6672 | 417.2848 | 4892.4346
100 | 50 | 0.40807 | 0.1923 | 168.6 | 98 | 90.3 | 145.3 | 7.7 | 23.3 | 13138.2258 | 18734.691 | 30.9501 | 424.4972 | 5596.4652
100 | 50 | 0.40807 | 0.1923 | 167 | 100.2 | 90.7 | 145 | 9.5 | 22 | 16209.4994 | 17689.4078 | 23.4757 | 690.479 | 1479.9084
100 | 50 | 0.40807 | 0.1923 | 168.2 | 99.6 | 90 | 144.7 | 9.6 | 23.5 | 16380.1257 | 18895.5038 | 25.2549 | 648.591 | 2515.3781
100 | 50 | 0.40807 | 0.1923 | 167.2 | 99.5 | 90.1 | 145.7 | 9.4 | 21.5 | 16038.8731 | 17287.3758 | 23.6271 | 678.8333 | 1248.5027
96 | 50 | 0.38518 | 0.1923 | 165.3 | 99.1 | 90.5 | 144 | 8.6 | 21.3 | 13850.9152 | 17126.563 | 24.8834 | 556.6324 | 3275.6478
86 | 50 | 0.32797 | 0.1923 | 166.5 | 97 | 89.9 | 144 | 7.1 | 22.5 | 9736.5327 | 18091.4398 | 31.5283 | 308.8185 | 8354.9071
81 | 50 | 0.29936 | 0.1923 | 166.4 | 99.5 | 91.4 | 143.9 | 8.1 | 22.5 | 10138.9983 | 18091.4398 | 27.4679 | 369.122 | 7952.4415
80 | 50 | 0.29364 | 0.1923 | 168.7 | 97.4 | 89.5 | 144.2 | 7.9 | 24.5 | 9699.6618 | 19699.5678 | 31.5534 | 307.4051 | 9999.9059
80 | 50 | 0.29364 | 0.1923 | 168.6 | 98.3 | 90.4 | 144.2 | 7.9 | 24.4 | 9699.6618 | 19619.1614 | 30.9682 | 313.2136 | 9919.4995
80 | 50 | 0.29364 | 0.1923 | 168.2 | 99.3 | 89.7 | 144.1 | 9.6 | 24.1 | 11786.9308 | 19377.9422 | 25.8517 | 455.9433 | 7591.0113
80 | 50 | 0.29364 | 0.1923 | 169.3 | 99.3 | 89.5 | 143.8 | 9.8 | 25.5 | 12032.4919 | 20503.6317 | 26.882 | 447.6043 | 8471.1399
80 | 50 | 0.29364 | 0.1923 | 170.5 | 99.5 | 90.2 | 146.3 | 9.3 | 24.2 | 11418.5892 | 19458.3486 | 27.5984 | 413.741 | 8039.7593
80 | 50 | 0.29364 | 0.1923 | 169.7 | 99.7 | 91.7 | 145.7 | 8 | 24 | 9822.4424 | 19297.5358 | 30.2992 | 324.182 | 9475.0934
80 | 50 | 0.29364 | 0.1923 | 168.6 | 99.1 | 91.4 | 146.9 | 7.7 | 21.7 | 9454.1008 | 17448.1886 | 29.2048 | 323.7177 | 7994.0878
80 | 50 | 0.29364 | 0.1923 | 170.3 | 99.7 | 90.7 | 144.5 | 9 | 25.8 | 11050.2477 | 20744.8509 | 29.2273 | 378.0802 | 9694.6033
80 | 50 | 0.29364 | 0.1923 | 169.4 | 100.2 | 90.3 | 145 | 9.9 | 24.4 | 12155.2724 | 19619.1614 | 25.5055 | 476.5745 | 7463.8889
80 | 50 | 0.29364 | 0.1923 | 168.4 | 100.2 | 91.9 | 146.9 | 8.3 | 21.5 | 10190.7839 | 17287.3758 | 26.7452 | 381.0323 | 7096.5918
80 | 50 | 0.29364 | 0.1923 | 170.8 | 100 | 91.7 | 147.3 | 8.3 | 23.5 | 10190.7839 | 18895.5038 | 29.5603 | 344.7452 | 8704.7198
80 | 50 | 0.29364 | 0.1923 | 171.1 | 99.2 | 91.8 | 145.2 | 7.4 | 25.9 | 9085.7592 | 20825.2573 | 33.9701 | 267.4635 | 11739.4982
80 | 50 | 0.29364 | 0.1923 | 170.4 | 100.9 | 91.3 | 147.5 | 9.6 | 22.9 | 11786.9308 | 18413.0654 | 25.1364 | 468.9181 | 6626.1345
80 | 50 | 0.29364 | 0.1923 | 169.2 | 100.3 | 91.5 | 145.4 | 8.8 | 23.8 | 10804.6866 | 19136.723 | 27.5749 | 391.8305 | 8332.0364
80 | 50 | 0.29364 | 0.1923 | 169.5 | 101.9 | 91.3 | 144.1 | 10.6 | 25.4 | 13014.7361 | 20423.2253 | 23.9929 | 542.4414 | 7408.4892
80 | 50 | 0.29364 | 0.1923 | 169.4 | 100.7 | 90.4 | 145.6 | 10.3 | 23.8 | 12646.3945 | 19136.723 | 23.8934 | 529.2845 | 6490.3284
80 | 50 | 0.29364 | 0.1923 | 169.8 | 101.1 | 90.8 | 145.2 | 10.3 | 24.6 | 12646.3945 | 19779.9742 | 24.5288 | 515.5732 | 7133.5796
80 | 50 | 0.29364 | 0.1923 | 171.1 | 100.1 | 91.4 | 146.9 | 8.7 | 24.2 | 10681.9061 | 19458.3486 | 29.1142 | 366.8969 | 8776.4425
80 | 50 | 0.29364 | 0.1923 | 171.4 | 102.6 | 91.7 | 144.8 | 10.9 | 26.6 | 13383.0777 | 21388.1021 | 24.6914 | 542.0141 | 8005.0244
80 | 50 | 0.29364 | 0.1923 | 170.9 | 99 | 91.8 | 147.2 | 7.2 | 23.7 | 8840.1981 | 19056.3166 | 33.3095 | 265.3955 | 10216.1184
80 | 50 | 0.29364 | 0.1923 | 169.2 | 100.2 | 92.8 | 145.9 | 7.4 | 23.3 | 9085.7592 | 18734.691 | 30.9408 | 293.6497 | 9648.9318
80 | 50 | 0.29364 | 0.1923 | 170.3 | 99.8 | 92 | 146.7 | 7.8 | 23.6 | 9576.8813 | 18975.9102 | 30.8275 | 310.6607 | 9399.0289
80 | 50 | 0.29364 | 0.1923 | 169.7 | 99 | 92.4 | 146.8 | 6.6 | 22.9 | 8103.5149 | 18413.0654 | 33.9111 | 238.9634 | 10309.5504
80 | 50 | 0.29364 | 0.1923 | 168.2 | 100.6 | 91.5 | 146.5 | 9.1 | 21.7 | 11173.0282 | 17448.1886 | 24.5405 | 455.289 | 6275.1604
80 | 50 | 0.29364 | 0.1923 | 169.1 | 100.2 | 92.7 | 145.3 | 7.5 | 23.8 | 9208.5397 | 19136.723 | 30.9239 | 297.7807 | 9928.1833
80 | 50 | 0.29364 | 0.1923 | 170.8 | 101.3 | 92.8 | 146.7 | 8.5 | 24.1 | 10436.345 | 19377.9422 | 28.825 | 362.0587 | 8941.5972
80 | 50 | 0.29364 | 0.1923 | 171.1 | 101.1 | 93.3 | 146 | 7.8 | 25.1 | 9576.8813 | 20182.0061 | 31.4715 | 304.3033 | 10605.1249
80 | 50 | 0.29364 | 0.1923 | 170.6 | 100.9 | 90.8 | 145.8 | 10.1 | 24.8 | 12400.8335 | 19940.787 | 25.5614 | 485.1389 | 7539.9535
80 | 50 | 0.29364 | 0.1923 | 170 | 100.8 | 91.9 | 145.4 | 8.9 | 24.6 | 10927.4671 | 19779.9742 | 28.0229 | 389.9478 | 8852.507
80 | 50 | 0.29364 | 0.1923 | 169.6 | 102.3 | 91.4 | 148.8 | 10.9 | 20.8 | 13383.0777 | 16724.531 | 19.0452 | 702.7026 | 3341.4533
80 | 50 | 0.29364 | 0.1923 | 171.7 | 101.3 | 91.8 | 147.3 | 9.5 | 24.4 | 11664.1503 | 19619.1614 | 26.9862 | 432.2268 | 7955.0111
80 | 50 | 0.29364 | 0.1923 | 170 | 100.9 | 91.8 | 147.7 | 9.1 | 22.3 | 11173.0282 | 17930.627 | 25.7116 | 434.5516 | 6757.5988
80 | 50 | 0.29364 | 0.1923 | 168 | 101.5 | 92.6 | 145.5 | 8.9 | 22.5 | 10927.4671 | 18091.4398 | 25.2498 | 432.774 | 7163.9727
80 | 50 | 0.29364 | 0.1923 | 170.8 | 101.1 | 93.4 | 147.9 | 7.7 | 22.9 | 9454.1008 | 18413.0654 | 30.2125 | 312.9205 | 8958.9646
80 | 50 | 0.29364 | 0.1923 | 171 | 100 | 93.4 | 145.8 | 6.6 | 25.2 | 8103.5149 | 20262.4125 | 35.2752 | 229.723 | 12158.8976
80 | 50 | 0.29364 | 0.1923 | 171.3 | 99.5 | 93.2 | 144.8 | 6.3 | 26.5 | 7735.1734 | 21307.6957 | 37.0858 | 208.5751 | 13572.5224
80 | 50 | 0.29364 | 0.1923 | 171 | 101.3 | 92.7 | 148.3 | 8.6 | 22.7 | 10559.1255 | 18252.2526 | 27.6254 | 382.2254 | 7693.127
80 | 50 | 0.29364 | 0.1923 | 171.2 | 101.7 | 93.1 | 146.4 | 8.6 | 24.8 | 10559.1255 | 19940.787 | 29.0314 | 363.714 | 9381.6614
80 | 50 | 0.29364 | 0.1923 | 170.7 | 101.1 | 92.5 | 146 | 8.6 | 24.7 | 10559.1255 | 19860.3806 | 29.0178 | 363.8844 | 9301.255
80 | 50 | 0.29364 | 0.1923 | 169.4 | 100.8 | 92.2 | 146.5 | 8.6 | 22.9 | 10559.1255 | 18413.0654 | 27.2744 | 387.1442 | 7853.9398
80 | 50 | 0.29364 | 0.1923 | 169.2 | 100.5 | 90.5 | 147.9 | 10 | 21.3 | 12278.0529 | 17126.563 | 22.287 | 550.9053 | 4848.51
80 | 50 | 0.29364 | 0.1923 | 169.4 | 100.8 | 91.2 | 146.3 | 9.6 | 23.1 | 11786.9308 | 18573.8782 | 24.9281 | 472.8369 | 6786.9473
80 | 50 | 0.29364 | 0.1923 | 170.3 | 99.8 | 92.4 | 146 | 7.4 | 24.3 | 9085.7592 | 19538.755 | 32.3478 | 280.8769 | 10452.9958
80 | 50 | 0.29364 | 0.1923 | 169.6 | 100.1 | 90.3 | 144.5 | 9.8 | 25.1 | 12032.4919 | 20182.0061 | 26.3794 | 456.1326 | 8149.5143
80 | 50 | 0.29364 | 0.1923 | 170.6 | 101.4 | 90.9 | 146.6 | 10.5 | 24 | 12891.9556 | 19297.5358 | 23.8023 | 541.6269 | 6405.5802
80 | 50 | 0.29364 | 0.1923 | 169.6 | 100.5 | 92.2 | 145.6 | 8.3 | 24 | 10190.7839 | 19297.5358 | 29.0684 | 350.5789 | 9106.7518
80 | 50 | 0.29364 | 0.1923 | 170.1 | 99.4 | 91.9 | 145.9 | 7.5 | 24.2 | 9208.5397 | 19458.3486 | 32.1267 | 286.6322 | 10249.8088
80 | 50 | 0.29364 | 0.1923 | 171.3 | 101.1 | 91.2 | 146.1 | 9.9 | 25.2 | 12155.2724 | 20262.4125 | 26.5342 | 458.0976 | 8107.1401
80 | 50 | 0.29364 | 0.1923 | 170.4 | 98.6 | 91.3 | 146.2 | 7.3 | 24.2 | 8962.9787 | 19458.3486 | 33.2756 | 269.3561 | 10495.3699
80 | 50 | 0.29364 | 0.1923 | 171.3 | 101.1 | 90.3 | 145.9 | 10.8 | 25.4 | 13260.2972 | 20423.2253 | 24.6521 | 537.8967 | 7162.9282
80 | 50 | 0.29364 | 0.1923 | 170.2 | 101.5 | 92.7 | 149 | 8.8 | 21.2 | 10804.6866 | 17046.1566 | 25.3295 | 426.5657 | 6241.47
80 | 50 | 0.29364 | 0.1923 | 169.8 | 100.6 | 92.1 | 147.8 | 8.5 | 22 | 10436.345 | 17689.4078 | 27.0833 | 385.3418 | 7253.0628
80 | 50 | 0.29364 | 0.1923 | 170.2 | 99.7 | 90.5 | 147.2 | 9.2 | 23 | 11295.8087 | 18493.4718 | 26.6646 | 423.6255 | 7197.6631
80 | 50 | 0.29364 | 0.1923 | 169.1 | 100.7 | 91.8 | 148.9 | 8.9 | 20.2 | 10927.4671 | 16242.0926 | 23.9237 | 456.7632 | 5314.6255
80 | 50 | 0.29364 | 0.1923 | 170.1 | 100.4 | 90.8 | 146.6 | 9.6 | 23.5 | 11786.9308 | 18895.5038 | 25.7284 | 458.1286 | 7108.5729
80 | 50 | 0.29364 | 0.1923 | 168.8 | 100.7 | 90.4 | 149 | 10.3 | 19.8 | 12646.3945 | 15920.467 | 19.6122 | 644.8228 | 3274.0725
80 | 50 | 0.29364 | 0.1923 | 170.6 | 99.5 | 91.2 | 147.2 | 8.3 | 23.4 | 10190.7839 | 18815.0974 | 29.633 | 343.8998 | 8624.3134
80 | 50 | 0.29364 | 0.1923 | 170 | 99 | 92.2 | 146.4 | 6.8 | 23.6 | 8349.076 | 18975.9102 | 33.9038 | 246.2576 | 10626.8342
80 | 50 | 0.29364 | 0.1923 | 171.2 | 100 | 92.3 | 148.3 | 7.7 | 22.9 | 9454.1008 | 18413.0654 | 30.973 | 305.2366 | 8958.9646
80 | 50 | 0.29364 | 0.1923 | 168.9 | 101.9 | 92.3 | 146.7 | 9.6 | 22.2 | 11786.9308 | 17850.2206 | 23.4904 | 501.7761 | 6063.2897
80 | 50 | 0.29364 | 0.1923 | 172.5 | 100 | 92.8 | 148.3 | 7.2 | 24.2 | 8840.1981 | 19458.3486 | 33.9431 | 260.4416 | 10618.1504
80 | 50 | 0.29364 | 0.1923 | 170.4 | 98.6 | 90.6 | 147.1 | 8 | 23.3 | 9822.4424 | 18734.691 | 30.7254 | 319.685 | 8912.2486
80 | 50 | 0.29364 | 0.1923 | 172.3 | 101.1 | 91.7 | 148.4 | 9.4 | 23.9 | 11541.3698 | 19217.1294 | 27.2051 | 424.2356 | 7675.7596
80 | 50 | 0.29364 | 0.1923 | 171.9 | 100 | 91.2 | 146.4 | 8.8 | 25.5 | 10804.6866 | 20503.6317 | 30.175 | 358.068 | 9698.9452
80 | 50 | 0.29364 | 0.1923 | 170.8 | 100.1 | 91.5 | 146.9 | 8.6 | 23.9 | 10559.1255 | 19217.1294 | 29.0127 | 363.9482 | 8658.0038
80 | 50 | 0.29364 | 0.1923 | 171.5 | 102.7 | 90.7 | 148.3 | 12 | 23.2 | 14733.6635 | 18654.2846 | 19.578 | 752.5603 | 3920.621
80 | 50 | 0.29364 | 0.1923 | 169.7 | 100.5 | 91.6 | 146.4 | 8.9 | 23.3 | 10927.4671 | 18734.691 | 27.0919 | 403.3487 | 7807.2238
80 | 50 | 0.29364 | 0.1923 | 170.3 | 99.7 | 91.7 | 147.2 | 8 | 23.1 | 9822.4424 | 18573.8782 | 29.9816 | 327.6155 | 8751.4358
80 | 50 | 0.29364 | 0.1923 | 170.1 | 100.6 | 90.1 | 147.7 | 10.5 | 22.4 | 12891.9556 | 18011.0334 | 22.4633 | 573.9126 | 5119.0778
80 | 50 | 0.29364 | 0.1923 | 170.9 | 100.3 | 92.5 | 147.8 | 7.8 | 23.1 | 9576.8813 | 18573.8782 | 30.5332 | 313.6549 | 8996.9969
80 | 50 | 0.29364 | 0.1923 | 170.7 | 100.7 | 93.2 | 146.1 | 7.5 | 24.6 | 9208.5397 | 19779.9742 | 31.9766 | 287.9773 | 10571.4344
80 | 50 | 0.29364 | 0.1923 | 170.8 | 99.8 | 91.9 | 146.5 | 7.9 | 24.3 | 9699.6618 | 19538.755 | 31.2716 | 310.1745 | 9839.0931
80 | 50 | 0.29364 | 0.1923 | 170.3 | 99.4 | 91.6 | 149.7 | 7.8 | 20.6 | 9576.8813 | 16563.7182 | 28.5945 | 334.9201 | 6986.8369
80 | 50 | 0.29364 | 0.1923 | 171.3 | 100 | 92.1 | 147.5 | 7.9 | 23.8 | 9699.6618 | 19136.723 | 31.1005 | 311.8817 | 9437.0611
80 | 50 | 0.29364 | 0.1923 | 170.1 | 101 | 92 | 146.9 | 9 | 23.2 | 11050.2477 | 18654.2846 | 26.7156 | 413.6255 | 7604.0369
80 | 50 | 0.29364 | 0.1923 | 172 | 99.2 | 90.3 | 147.8 | 8.9 | 24.2 | 10927.4671 | 19458.3486 | 29.4553 | 370.9843 | 8530.8814
80 | 50 | 0.29364 | 0.1923 | 169 | 100.9 | 90.3 | 147.1 | 10.6 | 21.9 | 13014.7361 | 17609.0014 | 21.2141 | 613.4932 | 4594.2653
80 | 50 | 0.29364 | 0.1923 | 171.1 | 98.2 | 92.1 | 145.6 | 6.1 | 25.5 | 7489.6123 | 20503.6317 | 37.9777 | 197.2106 | 13014.0194
80 | 50 | 0.29364 | 0.1923 | 170.3 | 100.4 | 90.2 | 146 | 10.2 | 24.3 | 12523.614 | 19538.755 | 25.028 | 500.3833 | 7015.141
80 | 50 | 0.29364 | 0.1923 | 170.6 | 99.1 | 92.1 | 146.2 | 7 | 24.4 | 8594.6371 | 19619.1614 | 34.0625 | 252.3196 | 11024.5243
80 | 50 | 0.29364 | 0.1923 | 169.7 | 98.1 | 89.2 | 146.8 | 8.9 | 22.9 | 10927.4671 | 18413.0654 | 27.8564 | 392.279 | 7485.5982
80 | 50 | 0.29364 | 0.1923 | 169.7 | 98.8 | 90.7 | 146.7 | 8.1 | 23 | 9945.2229 | 18493.4718 | 29.7802 | 333.9541 | 8548.2489
80 | 50 | 0.29364 | 0.1923 | 170.1 | 99.7 | 90.2 | 146.3 | 9.5 | 23.8 | 11664.1503 | 19136.723 | 26.522 | 439.7917 | 7472.5727
80 | 50 | 0.29364 | 0.1923 | 169.5 | 100 | 91.9 | 144.1 | 8.1 | 25.4 | 9945.2229 | 20423.2253 | 30.6136 | 324.8625 | 10478.0025
80 | 50 | 0.29364 | 0.1923 | 167.5 | 100.8 | 90.5 | 144.1 | 10.3 | 23.4 | 12646.3945 | 18815.0974 | 22.7568 | 555.72 | 6168.7028
80 | 50 | 0.29364 | 0.1923 | 171.6 | 101.5 | 93.3 | 146.8 | 8.2 | 24.8 | 10068.0034 | 19940.787 | 30.334 | 331.9048 | 9872.7835
80 | 50 | 0.29364 | 0.1923 | 173.1 | 102.1 | 93.4 | 147.6 | 8.7 | 25.5 | 10681.9061 | 20503.6317 | 29.9702 | 356.4179 | 9821.7257
80 | 50 | 0.29364 | 0.1923 | 173.2 | 101.7 | 93.5 | 149.4 | 8.2 | 23.8 | 10068.0034 | 19136.723 | 30.3893 | 331.3007 | 9068.7195
80 | 50 | 0.29364 | 0.1923 | 172.8 | 100.7 | 92.7 | 148.6 | 8 | 24.2 | 9822.4424 | 19458.3486 | 31.5077 | 311.7476 | 9635.9062
80 | 50 | 0.29364 | 0.1923 | 175.1 | 101 | 93.9 | 147.8 | 7.1 | 27.3 | 8717.4176 | 21950.9469 | 36.6585 | 237.8008 | 13233.5293
80 | 50 | 0.29364 | 0.1923 | 174.6 | 102 | 92.9 | 148.3 | 9.1 | 26.3 | 11173.0282 | 21146.8829 | 30.2864 | 368.9126 | 9973.8548
80 | 50 | 0.29364 | 0.1923 | 174.8 | 101 | 92.9 | 150.1 | 8.1 | 24.7 | 9945.2229 | 19860.3806 | 32.4447 | 306.5285 | 9915.1577
80 | 50 | 0.29364 | 0.1923 | 173.6 | 103.5 | 93 | 149.1 | 10.5 | 24.5 | 12891.9556 | 19699.5678 | 24.579 | 524.5101 | 6807.6122
80 | 50 | 0.29364 | 0.1923 | 175.9 | 103.4 | 94.1 | 150.1 | 9.3 | 25.8 | 11418.5892 | 20744.8509 | 29.4363 | 387.9089 | 9326.2617
80 | 50 | 0.29364 | 0.1923 | 174.5 | 102.3 | 93.4 | 148.5 | 8.9 | 26 | 10927.4671 | 20905.6637 | 30.389 | 359.586 | 9978.1966
80 | 50 | 0.29364 | 0.1923 | 175.4 | 101.9 | 93.7 | 147.9 | 8.2 | 27.5 | 10068.0034 | 22111.7597 | 33.5995 | 299.6471 | 12043.7563
80 | 50 | 0.29364 | 0.1923 | 172 | 98.6 | 91.2 | 150.5 | 7.4 | 21.5 | 9085.7592 | 17287.3758 | 31.853 | 285.2401 | 8201.6166
80 | 50 | 0.29364 | 0.1923 | 170.1 | 98.1 | 90.3 | 146.8 | 7.8 | 23.3 | 9576.8813 | 18734.691 | 31.3864 | 305.1284 | 9157.8097
80 | 50 | 0.29364 | 0.1923 | 172.8 | 97.5 | 90.1 | 147.4 | 7.4 | 25.4 | 9085.7592 | 20423.2253 | 35.6296 | 255.0063 | 11337.4662
80 | 50 | 0.29364 | 0.1923 | 171.3 | 97.8 | 90.1 | 146.7 | 7.7 | 24.6 | 9454.1008 | 19779.9742 | 33.3243 | 283.7001 | 10325.8734
80 | 50 | 0.29364 | 0.1923 | 172.5 | 99.9 | 88.6 | 146.7 | 11.3 | 25.8 | 13874.1998 | 20744.8509 | 24.8397 | 558.5489 | 6870.6511
80 | 50 | 0.29364 | 0.1923 | 173.3 | 99.5 | 90 | 148.8 | 9.5 | 24.5 | 11664.1503 | 19699.5678 | 28.5973 | 407.8755 | 8035.4175
80 | 50 | 0.29364 | 0.1923 | 171.5 | 99.4 | 90 | 148.1 | 9.4 | 23.4 | 11541.3698 | 18815.0974 | 27.1885 | 424.4949 | 7273.7276
80 | 50 | 0.29364 | 0.1923 | 170.6 | 98.6 | 90.1 | 147.5 | 8.5 | 23.1 | 10436.345 | 18573.8782 | 29.2891 | 356.3224 | 8137.5332
80 | 50 | 0.29364 | 0.1923 | 171.8 | 98.9 | 90 | 148 | 8.9 | 23.8 | 10927.4671 | 19136.723 | 29.1917 | 374.3341 | 8209.2558
80 | 50 | 0.29364 | 0.1923 | 173 | 98.9 | 89.4 | 147.6 | 9.5 | 25.4 | 11664.1503 | 20423.2253 | 29.4246 | 396.4083 | 8759.075
80 | 50 | 0.29364 | 0.1923 | 171.8 | 100.1 | 89.9 | 148.1 | 10.2 | 23.7 | 12523.614 | 19056.3166 | 25.2668 | 495.6549 | 6532.7026
80 | 50 | 0.29364 | 0.1923 | 169.7 | 98.9 | 89.2 | 150.2 | 9.7 | 19.5 | 11909.7114 | 15679.2478 | 21.7504 | 547.5629 | 3769.5364
80 | 50 | 0.29364 | 0.1923 | 176.1 | 102.5 | 92.2 | 150.4 | 10.3 | 25.7 | 12646.3945 | 20664.4445 | 27.475 | 460.2878 | 8018.05
80 | 50 | 0.29364 | 0.1923 | 174.4 | 102.7 | 92.5 | 152.3 | 10.2 | 22.1 | 12523.614 | 17769.8142 | 23.7284 | 527.7895 | 5246.2002
80 | 50 | 0.29364 | 0.1923 | 175.7 | 102.7 | 91.8 | 152.2 | 10.9 | 23.5 | 13383.0777 | 18895.5038 | 23.8793 | 560.4461 | 5512.4261
80 | 50 | 0.29364 | 0.1923 | 174.9 | 102.2 | 92.5 | 151.8 | 9.7 | 23.1 | 11909.7114 | 18573.8782 | 26.399 | 451.1422 | 6664.1668
80 | 50 | 0.29364 | 0.1923 | 174.3 | 102.9 | 92.4 | 150 | 10.5 | 24.3 | 12891.9556 | 19538.755 | 24.9446 | 516.8235 | 6646.7994
80 | 50 | 0.29364 | 0.1923 | 174.5 | 103.6 | 92.2 | 151.6 | 11.4 | 22.9 | 13996.9804 | 18413.0654 | 21.3291 | 656.2394 | 4416.085
80 | 50 | 0.29364 | 0.1923 | 172.8 | 101.5 | 92.6 | 150.4 | 8.9 | 22.4 | 10927.4671 | 18011.0334 | 27.2867 | 400.4683 | 7083.5663
80 | 50 | 0.29364 | 0.1923 | 173.3 | 100.7 | 92.6 | 150.7 | 8.1 | 22.6 | 9945.2229 | 18171.8462 | 30.2894 | 328.3402 | 8226.6233
80 | 50 | 0.29364 | 0.1923 | 169.3 | 102.1 | 92.6 | 151.1 | 9.5 | 18.2 | 11664.1503 | 14633.9646 | 19.4161 | 600.7459 | 2969.8143
80 | 50 | 0.29364 | 0.1923 | 163.9 | 102.8 | 92.6 | 149.4 | 10.2 | 14.5 | 12523.614 | 11658.9279 | 10.1106 | 1238.6605 | -864.6861
80 | 50 | 0.29364 | 0.1923 | 169.1 | 100.8 | 91.4 | 147.6 | 9.4 | 21.5 | 11541.3698 | 17287.3758 | 23.8672 | 483.5663 | 5746.006
80 | 50 | 0.29364 | 0.1923 | 174.3 | 101.5 | 93.1 | 149.7 | 8.4 | 24.6 | 10313.5645 | 19779.9742 | 31.0609 | 332.0434 | 9466.4097
80 | 50 | 0.29364 | 0.1923 | 173.2 | 100 | 91.4 | 145.7 | 8.6 | 27.5 | 10559.1255 | 22111.7597 | 32.4642 | 325.254 | 11552.6342
80 | 50 | 0.29364 | 0.1923 | 173.3 | 99.3 | 92 | 147.1 | 7.3 | 26.2 | 8962.9787 | 21066.4765 | 35.5852 | 251.8741 | 12103.4979
80 | 50 | 0.29364 | 0.1923 | 172.5 | 101.7 | 92.1 | 148.8 | 9.6 | 23.7 | 11786.9308 | 19056.3166 | 26.3679 | 447.0182 | 7269.3857
80 | 50 | 0.29364 | 0.1923 | 174 | 101 | 92.6 | 148.5 | 8.4 | 25.5 | 10313.5645 | 20503.6317 | 31.7463 | 324.8746 | 10190.0673
80 | 50 | 0.29364 | 0.1923 | 176.4 | 100.6 | 91.9 | 147.2 | 8.7 | 29.2 | 10681.9061 | 23478.6685 | 34.445 | 310.1145 | 12796.7624
80 | 50 | 0.29364 | 0.1923 | 176 | 101.5 | 91.8 | 150.3 | 9.7 | 25.7 | 11909.7114 | 20664.4445 | 29.3328 | 406.0204 | 8754.7332
80 | 50 | 0.29364 | 0.1923 | 174.8 | 100.7 | 91.8 | 149.2 | 8.9 | 25.6 | 10927.4671 | 20584.0381 | 31.0827 | 351.5614 | 9656.571
80 | 50 | 0.29364 | 0.1923 | 174.5 | 102.2 | 92.6 | 148.6 | 9.6 | 25.9 | 11786.9308 | 20825.2573 | 28.6871 | 410.8791 | 9038.3265
80 | 50 | 0.29364 | 0.1923 | 173.4 | 99.8 | 92.2 | 149.9 | 7.6 | 23.5 | 9331.3202 | 18895.5038 | 32.9265 | 283.3988 | 9564.1835
80 | 50 | 0.29364 | 0.1923 | 174.6 | 100.2 | 91.7 | 152.3 | 8.5 | 22.3 | 10436.345 | 17930.627 | 29.7113 | 351.2587 | 7494.282
80 | 50 | 0.29364 | 0.1923 | 174.5 | 100.4 | 92.3 | 149 | 8.1 | 25.5 | 9945.2229 | 20503.6317 | 33.1093 | 300.3753 | 10558.4089
80 | 50 | 0.29364 | 0.1923 | 174.9 | 102.6 | 92.4 | 151.5 | 10.2 | 23.4 | 12523.614 | 18815.0974 | 25.238 | 496.2206 | 6291.4834
80 | 50 | 0.29364 | 0.1923 | 176.1 | 99.3 | 90.4 | 151.6 | 8.9 | 24.5 | 10927.4671 | 19699.5678 | 31.5881 | 345.9359 | 8772.1006
80 | 50 | 0.29364 | 0.1923 | 174 | 102.3 | 92.2 | 151.9 | 10.1 | 22.1 | 12400.8335 | 17769.8142 | 23.9863 | 516.9974 | 5368.9807
80 | 50 | 0.29364 | 0.1923 | 176.3 | 101 | 91.2 | 150 | 9.8 | 26.3 | 12032.4919 | 21146.8829 | 29.8909 | 402.5465 | 9114.391
80 | 50 | 0.29364 | 0.1923 | 176.3 | 101.4 | 91.8 | 150.9 | 9.6 | 25.4 | 11786.9308 | 20423.2253 | 29.5449 | 398.9495 | 8636.2945
80 | 50 | 0.29364 | 0.1923 | 174.8 | 101.5 | 91.1 | 151.4 | 10.4 | 23.4 | 12769.1751 | 18815.0974 | 25.1345 | 508.0344 | 6045.9223
80 | 50 | 0.29364 | 0.1923 | 174.3 | 98.8 | 91.8 | 152.2 | 7 | 22.1 | 8594.6371 | 17769.8142 | 34.7136 | 247.5868 | 9175.1771
80 | 50 | 0.29364 | 0.1923 | 173.2 | 100.6 | 90.8 | 150.6 | 9.8 | 22.6 | 12032.4919 | 18171.8462 | 25.6224 | 469.6079 | 6139.3543
80 | 50 | 0.29364 | 0.1923 | 174.6 | 101.8 | 91.2 | 152.7 | 10.6 | 21.9 | 13014.7361 | 17609.0014 | 22.8844 | 568.7156 | 4594.2653
80 | 50 | 0.29364 | 0.1923 | 174.5 | 99.6 | 92.7 | 152.9 | 6.9 | 21.6 | 8471.8565 | 17367.7822 | 34.3185 | 246.8601 | 8895.9257
80 | 50 | 0.29364 | 0.1923 | 176 | 101 | 91.1 | 154.4 | 9.9 | 21.6 | 12155.2724 | 17367.7822 | 25.2338 | 481.7055 | 5212.5098
80 | 50 | 0.29364 | 0.1923 | 175.8 | 101.3 | 92.4 | 152.3 | 8.9 | 23.5 | 10927.4671 | 18895.5038 | 29.6855 | 368.108 | 7968.0366
80 | 50 | 0.29364 | 0.1923 | 173.5 | 99.3 | 89.2 | 152.5 | 10.1 | 21 | 12400.8335 | 16885.3438 | 23.679 | 523.7059 | 4484.5103
80 | 50 | 0.29364 | 0.1923 | 173.1 | 102.1 | 89.7 | 151.7 | 12.4 | 21.4 | 15224.7857 | 17206.9694 | 17.3191 | 879.0749 | 1982.1837
80 | 50 | 0.29364 | 0.1923 | 174.8 | 101.9 | 90.8 | 150.2 | 11.1 | 24.6 | 13628.6388 | 19779.9742 | 24.3953 | 558.6583 | 6151.3354
80 | 50 | 0.29364 | 0.1923 | 174.2 | 101 | 89.5 | 152.6 | 11.5 | 21.6 | 14119.7609 | 17367.7822 | 20.3796 | 692.8384 | 3248.0213
80 | 50 | 0.29364 | 0.1923 | 173.7 | 99.7 | 91.4 | 152.5 | 8.3 | 21.2 | 10190.7839 | 17046.1566 | 29.0632 | 350.6419 | 6855.3726
80 | 50 | 0.29364 | 0.1923 | 174.6 | 100.7 | 90.4 | 150.7 | 10.3 | 23.9 | 12646.3945 | 19217.1294 | 26.095 | 484.6284 | 6570.7348
80 | 50 | 0.29364 | 0.1923 | 175.8 | 101.6 | 91.5 | 151.2 | 10.1 | 24.6 | 12400.8335 | 19779.9742 | 27.3383 | 453.6063 | 7379.1407
80 | 50 | 0.29364 | 0.1923 | 174.4 | 102.3 | 89.9 | 152 | 12.4 | 22.4 | 15224.7857 | 18011.0334 | 18.8414 | 808.0503 | 2786.2477
80 | 50 | 0.29364 | 0.1923 | 173.1 | 101.6 | 89.6 | 153.5 | 12 | 19.6 | 14733.6635 | 15759.6542 | 15.9822 | 921.8773 | 1025.9907
80 | 50 | 0.29364 | 0.1923 | 174.2 | 101.5 | 89.9 | 153.4 | 11.6 | 20.8 | 14242.5414 | 16724.531 | 18.9666 | 750.9273 | 2481.9896
80 | 50 | 0.29364 | 0.1923 | 174.4 | 102 | 90.9 | 152.9 | 11.1 | 21.5 | 13628.6388 | 17287.3758 | 21.0108 | 648.6494 | 3658.737
80 | 50 | 0.29364 | 0.1923 | 177.4 | 102.5 | 93.4 | 152.2 | 9.1 | 25.2 | 11173.0282 | 20262.4125 | 30.6777 | 364.2073 | 9089.3844
80 | 50 | 0.29364 | 0.1923 | 176.8 | 102.7 | 92 | 155.3 | 10.7 | 21.5 | 13137.5167 | 17287.3758 | 22.614 | 580.9452 | 4149.8591
80 | 50 | 0.29364 | 0.1923 | 175.9 | 104.2 | 92.3 | 154.4 | 11.9 | 21.5 | 14610.883 | 17287.3758 | 18.8225 | 776.2465 | 2676.4928
80 | 50 | 0.29364 | 0.1923 | 176.1 | 103.3 | 92.3 | 154.8 | 11 | 21.3 | 13505.8582 | 17126.563 | 21.1564 | 638.3828 | 3620.7047
80 | 50 | 0.29364 | 0.1923 | 175.5 | 102.8 | 94.4 | 155 | 8.4 | 20.5 | 10313.5645 | 16483.3118 | 27.4625 | 375.5505 | 6169.7473
80 | 50 | 0.29364 | 0.1923 | 177 | 104.6 | 93.3 | 155.1 | 11.3 | 21.9 | 13874.1998 | 17609.0014 | 20.9791 | 661.3355 | 3734.8016
80 | 50 | 0.29364 | 0.1923 | 173.8 | 102.5 | 93.2 | 153.8 | 9.3 | 20 | 11418.5892 | 16081.2798 | 23.6826 | 482.1504 | 4662.6906
80 | 50 | 0.29364 | 0.1923 | 174.1 | 102.3 | 91.9 | 154.1 | 10.4 | 20 | 12769.1751 | 16081.2798 | 20.7898 | 614.2042 | 3312.1047
80 | 50 | 0.29364 | 0.1923 | 174.4 | 103.2 | 92.5 | 153.4 | 10.7 | 21 | 13137.5167 | 16885.3438 | 21.0426 | 624.3305 | 3747.8271
80 | 50 | 0.29364 | 0.1923 | 173.1 | 104.3 | 91.5 | 155.7 | 12.8 | 17.4 | 15715.9078 | 13990.7134 | 9.9526 | 1579.0766 | -1725.1943
80 | 50 | 0.29364 | 0.1923 | 172.3 | 104.5 | 92.9 | 153.4 | 11.6 | 18.9 | 14242.5414 | 15196.8094 | 15.0602 | 945.7066 | 954.268
80 | 50 | 0.29364 | 0.1923 | 173.6 | 104.7 | 92.8 | 154 | 11.9 | 19.6 | 14610.883 | 15759.6542 | 15.5854 | 937.4739 | 1148.7712
80 | 50 | 0.29364 | 0.1923 | 176 | 104.5 | 94.3 | 155 | 10.2 | 21 | 12523.614 | 16885.3438 | 22.4495 | 557.8582 | 4361.7298
80 | 50 | 0.29364 | 0.1923 | 175.3 | 102.8 | 93 | 154 | 9.8 | 21.3 | 12032.4919 | 17126.563 | 24.2293 | 496.6087 | 5094.0711
80 | 50 | 0.29364 | 0.1923 | 174.1 | 104.2 | 94.2 | 155.6 | 10 | 18.5 | 12278.0529 | 14875.1838 | 19.2684 | 637.2132 | 2597.1309
80 | 50 | 0.29364 | 0.1923 | 175.3 | 103 | 94.2 | 153.6 | 8.8 | 21.7 | 10804.6866 | 17448.1886 | 27.3461 | 395.1093 | 6643.502
80 | 50 | 0.29364 | 0.1923 | 174.4 | 103.9 | 93.2 | 154.9 | 10.7 | 19.5 | 13137.5167 | 15679.2478 | 18.9211 | 694.3321 | 2541.7312
80 | 50 | 0.29364 | 0.1923 | 171.3 | 105.7 | 93.9 | 151.6 | 11.8 | 19.7 | 14488.1025 | 15840.0606 | 15.119 | 958.2718 | 1351.9581
80 | 50 | 0.29364 | 0.1923 | 171.9 | 103.5 | 93.2 | 154.7 | 10.3 | 17.2 | 12646.3945 | 13829.9006 | 16.0501 | 787.932 | 1183.5061
80 | 50 | 0.29364 | 0.1923 | 172.3 | 104.7 | 94.4 | 153.1 | 10.3 | 19.2 | 12646.3945 | 15438.0286 | 18.7004 | 676.264 | 2791.6341
80 | 50 | 0.29364 | 0.1923 | 171.8 | 105 | 93.7 | 154 | 11.3 | 17.8 | 13874.1998 | 14312.339 | 13.9434 | 995.0358 | 438.1392
80 | 50 | 0.29364 | 0.1923 | 171.2 | 103.9 | 92.5 | 154.2 | 11.4 | 17 | 13996.9804 | 13669.0878 | 12.5101 | 1118.8538 | -327.8925
80 | 50 | 0.29364 | 0.1923 | 170.4 | 104.7 | 94.6 | 152.5 | 10.1 | 17.9 | 12400.8335 | 14392.7454 | 16.9171 | 733.0366 | 1991.9119
80 | 50 | 0.29364 | 0.1923 | 170.3 | 103.3 | 92.9 | 153.2 | 10.4 | 17.1 | 12769.1751 | 13749.4942 | 15.2631 | 836.6016 | 980.3192
80 | 50 | 0.29364 | 0.1923 | 171.4 | 102.8 | 94.4 | 152.5 | 8.4 | 18.9 | 10313.5645 | 15196.8094 | 23.9835 | 430.027 | 4883.2449
80 | 50 | 0.29364 | 0.1923 | 170.2 | 104.9 | 93.3 | 153.8 | 11.6 | 16.4 | 14242.5414 | 13186.6494 | 10.6024 | 1343.3342 | -1055.892
80 | 50 | 0.29364 | 0.1923 | 172.3 | 104.7 | 93.4 | 151.5 | 11.3 | 20.8 | 13874.1998 | 16724.531 | 18.1888 | 762.786 | 2850.3312
80 | 50 | 0.29364 | 0.1923 | 169.3 | 105.1 | 94 | 152.2 | 11.1 | 17.1 | 13628.6388 | 13749.4942 | 12.7875 | 1065.7758 | 120.8555
80 | 50 | 0.29364 | 0.1923 | 170.7 | 103.9 | 93.3 | 152.8 | 10.6 | 17.9 | 13014.7361 | 14392.7454 | 15.8969 | 818.6971 | 1378.0093
80 | 50 | 0.29364 | 0.1923 | 170.2 | 105.2 | 94.3 | 154.2 | 10.9 | 16 | 13383.0777 | 12865.0238 | 11.6546 | 1148.3111 | -518.0539
80 | 50 | 0.29364 | 0.1923 | 167.6 | 104.4 | 92.3 | 152.5 | 12.1 | 15.1 | 14856.4441 | 12141.3662 | 6.6935 | 2219.5426 | -2715.0778
80 | 50 | 0.29364 | 0.1923 | 169.5 | 103.8 | 92.1 | 152.8 | 11.7 | 16.7 | 14365.3219 | 13427.8686 | 10.9369 | 1313.4687 | -937.4533
80 | 50 | 0.29364 | 0.1923 | 168.7 | 103.4 | 93.2 | 151.3 | 10.2 | 17.4 | 12523.614 | 13990.7134 | 15.8236 | 791.4527 | 1467.0994
80 | 50 | 0.29364 | 0.1923 | 167.7 | 104 | 93.2 | 151.9 | 10.8 | 15.8 | 13260.2972 | 12704.211 | 11.3203 | 1171.3712 | -556.0861
80 | 50 | 0.29364 | 0.1923 | 167.6 | 103.4 | 94.1 | 151.7 | 9.3 | 15.9 | 11418.5892 | 12784.6174 | 15.7198 | 726.3846 | 1366.0282
80 | 50 | 0.29364 | 0.1923 | 166.4 | 102.5 | 91.8 | 149.8 | 10.7 | 16.6 | 13137.5167 | 13347.4622 | 12.9491 | 1014.5508 | 209.9456
80 | 50 | 0.29364 | 0.1923 | 164.9 | 101.5 | 91.8 | 147.8 | 9.7 | 17.1 | 11909.7114 | 13749.4942 | 16.2037 | 735.0004 | 1839.7829
80 | 50 | 0.29364 | 0.1923 | 164.5 | 100.8 | 92.1 | 147.3 | 8.7 | 17.2 | 10681.9061 | 13829.9006 | 19.198 | 556.4066 | 3147.9946
80 | 50 | 0.29364 | 0.1923 | 164.1 | 101.5 | 91.6 | 146.8 | 9.9 | 17.3 | 12155.2724 | 13910.307 | 15.7353 | 772.4832 | 1755.0346
80 | 50 | 0.29364 | 0.1923 | 166.8 | 101.3 | 92.3 | 148.2 | 9 | 18.6 | 11050.2477 | 14955.5902 | 20.7441 | 532.6927 | 3905.3426
80 | 50 | 0.29364 | 0.1923 | 164.6 | 101.1 | 92.5 | 146.6 | 8.6 | 18 | 10559.1255 | 14473.1518 | 20.4196 | 517.107 | 3914.0263
80 | 50 | 0.29364 | 0.1923 | 165.1 | 101.4 | 92.6 | 146.1 | 8.8 | 19 | 10804.6866 | 15277.2158 | 21.0912 | 512.2831 | 4472.5292
80 | 50 | 0.29364 | 0.1923 | 163.2 | 103.1 | 90.8 | 147.8 | 12.3 | 15.4 | 15102.0051 | 12382.5854 | 6.4284 | 2349.2523 | -2719.4197
80 | 50 | 0.29364 | 0.1923 | 162.9 | 100.7 | 90.9 | 145.5 | 9.8 | 17.4 | 12032.4919 | 13990.7134 | 16.0183 | 751.1726 | 1958.2215
80 | 50 | 0.29364 | 0.1923 | 164.9 | 99.8 | 91.5 | 146.5 | 8.3 | 18.4 | 10190.7839 | 14794.7774 | 22.3362 | 456.2442 | 4603.9935
80 | 50 | 0.29364 | 0.1923 | 165 | 101 | 91.8 | 146.6 | 9.2 | 18.4 | 11295.8087 | 14794.7774 | 19.4385 | 581.1051 | 3498.9687
80 | 50 | 0.29364 | 0.1923 | 165.5 | 100.5 | 91.5 | 146.4 | 9 | 19.1 | 11050.2477 | 15357.6222 | 21.1474 | 522.5345 | 4307.3746
80 | 50 | 0.29364 | 0.1923 | 164.6 | 104.1 | 93.7 | 147.3 | 10.4 | 17.3 | 12769.1751 | 13910.307 | 13.9273 | 916.8452 | 1141.132
80 | 50 | 0.29364 | 0.1923 | 166.8 | 103.2 | 93.3 | 149.3 | 9.9 | 17.5 | 12155.2724 | 14071.1198 | 16.2925 | 746.0658 | 1915.8474
80 | 50 | 0.29364 | 0.1923 | 164.7 | 101 | 94.3 | 145.9 | 6.7 | 18.8 | 8226.2955 | 15116.403 | 26.9035 | 305.7704 | 6890.1075
80 | 50 | 0.29364 | 0.1923 | 166.5 | 102.5 | 92.8 | 146.1 | 9.7 | 20.4 | 11909.7114 | 16402.9054 | 20.3831 | 584.2945 | 4493.194
80 | 50 | 0.29364 | 0.1923 | 164.7 | 103.8 | 93.1 | 148.3 | 10.7 | 16.4 | 13137.5167 | 13186.6494 | 11.9847 | 1096.1895 | 49.1328
80 | 50 | 0.29364 | 0.1923 | 164.5 | 103.8 | 94.3 | 146.8 | 9.5 | 17.7 | 11664.1503 | 14231.9326 | 16.7296 | 697.2149 | 2567.7823
80 | 50 | 0.29364 | 0.1923 | 164.3 | 101 | 92.5 | 145.6 | 8.5 | 18.7 | 10436.345 | 15035.9966 | 21.4218 | 487.1835 | 4599.6516
80 | 50 | 0.29364 | 0.1923 | 165 | 103 | 92.9 | 147.6 | 10.1 | 17.4 | 12400.8335 | 13990.7134 | 15.1982 | 815.9412 | 1589.88
80 | 50 | 0.29364 | 0.1923 | 163.8 | 103 | 92 | 145.3 | 11 | 18.5 | 13505.8582 | 14875.1838 | 14.1751 | 952.7886 | 1369.3256
80 | 50 | 0.29364 | 0.1923 | 165.9 | 101.7 | 92.3 | 144.8 | 9.4 | 21.1 | 11541.3698 | 16965.7502 | 21.8642 | 527.8668 | 5424.3804
80 | 50 | 0.29364 | 0.1923 | 164.9 | 100.3 | 93.3 | 145.3 | 7 | 19.6 | 8594.6371 | 15759.6542 | 27.1299 | 316.796 | 7165.0171
80 | 50 | 0.29364 | 0.1923 | 163 | 100 | 91.8 | 143.9 | 8.2 | 19.1 | 10068.0034 | 15357.6222 | 22.5403 | 446.667 | 5289.6188
80 | 50 | 0.29364 | 0.1923 | 162.5 | 101.6 | 92.4 | 146.7 | 9.2 | 15.8 | 11295.8087 | 12704.211 | 14.9646 | 754.8348 | 1408.4023
80 | 50 | 0.29364 | 0.1923 | 162.4 | 100 | 91.8 | 145.1 | 8.2 | 17.3 | 10068.0034 | 13910.307 | 20.3058 | 495.8192 | 3842.3036
80 | 50 | 0.29364 | 0.1923 | 165 | 101.3 | 91.8 | 146.2 | 9.5 | 18.8 | 11664.1503 | 15116.403 | 19.0278 | 613.0046 | 3452.2527
80 | 50 | 0.29364 | 0.1923 | 163.4 | 100.9 | 91.8 | 146.1 | 9.1 | 17.3 | 11173.0282 | 13910.307 | 17.8262 | 626.7769 | 2737.2788
80 | 50 | 0.29364 | 0.1923 | 164.4 | 101.5 | 92.3 | 145.9 | 9.2 | 18.5 | 11295.8087 | 14875.1838 | 19.1826 | 588.8573 | 3579.3751
80 | 50 | 0.29364 | 0.1923 | 163.9 | 100.4 | 92.9 | 145.5 | 7.5 | 18.4 | 9208.5397 | 14794.7774 | 24.0195 | 383.3774 | 5586.2377
80 | 50 | 0.29364 | 0.1923 | 163 | 102.3 | 93 | 146 | 9.3 | 17 | 11418.5892 | 13669.0878 | 16.3431 | 698.68 | 2250.4986
80 | 50 | 0.29364 | 0.1923 | 163.1 | 100.8 | 92.9 | 143.3 | 7.9 | 19.8 | 9699.6618 | 15920.467 | 23.7125 | 409.052 | 6220.8052
80 | 50 | 0.29364 | 0.1923 | 163.9 | 100.6 | 92.1 | 143.3 | 8.5 | 20.6 | 10436.345 | 16563.7182 | 23.2833 | 448.2329 | 6127.3732
80 | 50 | 0.29364 | 0.1923 | 164.4 | 99.8 | 92.4 | 144.8 | 7.4 | 19.6 | 9085.7592 | 15759.6542 | 25.9572 | 350.0279 | 6673.895
80 | 50 | 0.29364 | 0.1923 | 162.9 | 101.5 | 92.3 | 143.6 | 9.2 | 19.3 | 11295.8087 | 15518.435 | 19.5364 | 578.1915 | 4222.6263
80 | 50 | 0.29364 | 0.1923 | 166.4 | 104.5 | 96.4 | 147.1 | 8.1 | 19.3 | 9945.2229 | 15518.435 | 22.5515 | 441.0005 | 5573.2121
80 | 50 | 0.29364 | 0.1923 | 166.1 | 103 | 95.3 | 148.2 | 7.7 | 17.9 | 9454.1008 | 14392.7454 | 22.7292 | 415.9451 | 4938.6447
80 | 50 | 0.29364 | 0.1923 | 166 | 102.8 | 93.3 | 146.6 | 9.5 | 19.4 | 11664.1503 | 15598.8414 | 19.5379 | 597.0013 | 3934.6911
80 | 50 | 0.29364 | 0.1923 | 164.5 | 101.9 | 94.2 | 145.1 | 7.7 | 19.4 | 9454.1008 | 15598.8414 | 24.028 | 393.4613 | 6144.7406
80 | 50 | 0.29364 | 0.1923 | 167.7 | 102.5 | 93.8 | 147.1 | 8.7 | 20.6 | 10681.9061 | 16563.7182 | 23.5653 | 453.2889 | 5881.8121
80 | 50 | 0.29364 | 0.1923 | 165.5 | 102.1 | 93.2 | 146.6 | 8.9 | 18.9 | 10927.4671 | 15196.8094 | 20.6043 | 530.3482 | 4269.3423
80 | 50 | 0.29364 | 0.1923 | 165.5 | 103 | 95.3 | 149.9 | 7.7 | 15.6 | 9454.1008 | 12543.3982 | 19.5869 | 482.6745 | 3089.2975
80 | 50 | 0.29364 | 0.1923 | 166.4 | 102.2 | 93.1 | 145 | 9.1 | 21.4 | 11173.0282 | 17206.9694 | 22.8615 | 488.7269 | 6033.9412
80 | 50 | 0.29364 | 0.1923 | 168 | 103.2 | 94.8 | 146.6 | 8.4 | 21.4 | 10313.5645 | 17206.9694 | 24.8692 | 414.7132 | 6893.4049
80 | 50 | 0.29364 | 0.1923 | 167.4 | 103.6 | 94.5 | 146.7 | 9.1 | 20.7 | 11173.0282 | 16644.1246 | 22.0715 | 506.2207 | 5471.0964
80 | 50 | 0.29364 | 0.1923 | 166.8 | 104 | 93 | 145.9 | 11 | 20.9 | 13505.8582 | 16804.9374 | 17.4889 | 772.2526 | 3299.0792
80 | 50 | 0.29364 | 0.1923 | 162.9 | 99.1 | 91.3 | 142.9 | 7.8 | 20 | 9576.8813 | 16081.2798 | 24.8239 | 385.7923 | 6504.3985
80 | 50 | 0.29364 | 0.1923 | 162.7 | 99.1 | 90.9 | 145.2 | 8.2 | 17.5 | 10068.0034 | 14071.1198 | 20.9898 | 479.6608 | 4003.1164
80 | 50 | 0.29364 | 0.1923 | 163 | 99.2 | 92.3 | 145 | 6.9 | 18 | 8471.8565 | 14473.1518 | 25.5665 | 331.3652 | 6001.2953
80 | 50 | 0.29364 | 0.1923 | 162.6 | 99.9 | 91.4 | 145.5 | 8.5 | 17.1 | 10436.345 | 13749.4942 | 19.3005 | 540.7302 | 3313.1492
80 | 50 | 0.29364 | 0.1923 | 165.2 | 100.6 | 90.1 | 143.6 | 10.5 | 21.6 | 12891.9556 | 17367.7822 | 19.906 | 647.6413 | 4475.8266
80 | 50 | 0.29364 | 0.1923 | 163 | 100.5 | 92.3 | 142.2 | 8.2 | 20.8 | 10068.0034 | 16724.531 | 23.8661 | 421.8529 | 6656.5276
80 | 50 | 0.29364 | 0.1923 | 164.6 | 98.2 | 91.3 | 146.1 | 6.9 | 18.5 | 8471.8565 | 14875.1838 | 27.2656 | 310.7164 | 6403.3273
80 | 50 | 0.29364 | 0.1923 | 162.8 | 99.6 | 90.5 | 145.7 | 9.1 | 17.1 | 11173.0282 | 13749.4942 | 17.7773 | 628.4984 | 2576.466
80 | 50 | 0.29364 | 0.1923 | 163.7 | 99.8 | 91.3 | 143.7 | 8.5 | 20 | 10436.345 | 16081.2798 | 22.9866 | 454.0191 | 5644.9348
80 | 50 | 0.29364 | 0.1923 | 163.4 | 100.6 | 92.1 | 144.3 | 8.5 | 19.1 | 10436.345 | 15357.6222 | 21.6526 | 481.99 | 4921.2772
80 | 50 | 0.29364 | 0.1923 | 164.1 | 99.8 | 89.8 | 143.4 | 10 | 20.7 | 12278.0529 | 16644.1246 | 20.073 | 611.6694 | 4366.0716
80 | 50 | 0.29364 | 0.1923 | 164.1 | 100.7 | 92.5 | 144.6 | 8.2 | 19.5 | 10068.0034 | 15679.2478 | 23.0998 | 435.8472 | 5611.2444
80 | 50 | 0.29364 | 0.1923 | 164.1 | 101 | 90.7 | 143.4 | 10.3 | 20.7 | 12646.3945 | 16644.1246 | 18.9513 | 667.3108 | 3997.7301
80 | 50 | 0.29364 | 0.1923 | 162.7 | 100.9 | 90.7 | 143 | 10.2 | 19.7 | 12523.614 | 15840.0606 | 17.7035 | 707.4107 | 3316.4466
80 | 50 | 0.29364 | 0.1923 | 161.6 | 99.4 | 91.2 | 142.8 | 8.2 | 18.8 | 10068.0034 | 15116.403 | 21.9129 | 459.456 | 5048.3996
80 | 50 | 0.29364 | 0.1923 | 163.6 | 100.6 | 91.7 | 144.1 | 8.9 | 19.5 | 10927.4671 | 15679.2478 | 21.0939 | 518.0396 | 4751.7807
80 | 50 | 0.29364 | 0.1923 | 164 | 101.4 | 89.9 | 144.3 | 11.5 | 19.7 | 14119.7609 | 15840.0606 | 15.0034 | 941.1057 | 1720.2997
80 | 50 | 0.29364 | 0.1923 | 164.9 | 99.7 | 92.8 | 144.6 | 6.9 | 20.3 | 8471.8565 | 16322.499 | 28.2929 | 299.4335 | 7850.6425
80 | 50 | 0.29364 | 0.1923 | 164.4 | 97.6 | 91.7 | 143.2 | 5.9 | 21.2 | 7244.0512 | 17046.1566 | 32.8021 | 220.8411 | 9802.1053
80 | 50 | 0.29364 | 0.1923 | 162.6 | 100.6 | 91.5 | 144.9 | 9.1 | 17.7 | 11173.0282 | 14231.9326 | 18.1779 | 614.6499 | 3058.9044
80 | 50 | 0.29364 | 0.1923 | 163.1 | 100.1 | 91.3 | 143.8 | 8.8 | 19.3 | 10804.6866 | 15518.435 | 21.1465 | 510.9448 | 4713.7484
80 | 50 | 0.29364 | 0.1923 | 164.1 | 100.2 | 91.4 | 144.5 | 8.8 | 19.6 | 10804.6866 | 15759.6542 | 21.8025 | 495.5717 | 4954.9676
80 | 50 | 0.29364 | 0.1923 | 162.8 | 98.6 | 91.4 | 144.3 | 7.2 | 18.5 | 8840.1981 | 14875.1838 | 25.325 | 349.0701 | 6034.9857
80 | 50 | 0.29364 | 0.1923 | 165.6 | 99.5 | 92.1 | 144.6 | 7.4 | 21 | 9085.7592 | 16885.3438 | 27.8458 | 326.2878 | 7799.5846
78 | 50 | 0.2822 | 0.1923 | 164.7 | 101.1 | 92.9 | 146.5 | 8.2 | 18.2 | 9675.668 | 14633.9646 | 21.8163 | 443.5059 | 4958.2966
73 | 50 | 0.25359 | 0.1923 | 164.2 | 101.5 | 92 | 144.8 | 9.5 | 19.4 | 10073.2781 | 15598.8414 | 19.3629 | 520.2364 | 5525.5633
65 | 50 | 0.20782 | 0.1923 | 165.7 | 101.5 | 92.1 | 146 | 9.4 | 19.7 | 8168.2423 | 15840.0606 | 20.4708 | 399.0193 | 7671.8183
60 | 50 | 0.17921 | 0.1923 | 166.8 | 101.5 | 91.3 | 145.6 | 10.2 | 21.2 | 7643.3445 | 17046.1566 | 20.4585 | 373.6017 | 9402.8121
60 | 50 | 0.17921 | 0.1923 | 164.1 | 100.8 | 92.1 | 144.8 | 8.7 | 19.3 | 6519.3232 | 15518.435 | 21.5239 | 302.8881 | 8999.1118
60 | 50 | 0.17921 | 0.1923 | 164.1 | 100.6 | 91.7 | 145.6 | 8.9 | 18.5 | 6669.1927 | 14875.1838 | 20.1874 | 330.3639 | 8205.9911
60 | 50 | 0.17921 | 0.1923 | 166.5 | 100.4 | 93.2 | 145.1 | 7.2 | 21.4 | 5395.302 | 17206.9694 | 28.7108 | 187.9188 | 11811.6674
60 | 50 | 0.17921 | 0.1923 | 165.9 | 100.1 | 92.6 | 147.3 | 7.5 | 18.6 | 5620.1062 | 14955.5902 | 25.2177 | 222.8634 | 9335.484
60 | 50 | 0.17921 | 0.1923 | 168.3 | 101.9 | 93.1 | 146.4 | 8.8 | 21.9 | 6594.258 | 17609.0014 | 24.9685 | 264.1036 | 11014.7434
60 | 50 | 0.17921 | 0.1923 | 167.4 | 101 | 92.5 | 145.7 | 8.5 | 21.7 | 6369.4537 | 17448.1886 | 25.5725 | 249.0748 | 11078.7348
60 | 50 | 0.17921 | 0.1923 | 165 | 102.1 | 93 | 146.7 | 9.1 | 18.3 | 6819.0622 | 14714.371 | 19.2094 | 354.9857 | 7895.3088
60 | 50 | 0.17921 | 0.1923 | 166.8 | 102 | 92.4 | 146.1 | 9.6 | 20.7 | 7193.736 | 16644.1246 | 21.2239 | 338.9456 | 9450.3886
60 | 50 | 0.17921 | 0.1923 | 167.4 | 102.1 | 92.3 | 146 | 9.8 | 21.4 | 7343.6055 | 17206.9694 | 21.6053 | 339.8989 | 9863.3639
60 | 50 | 0.17921 | 0.1923 | 164.5 | 100.7 | 90.6 | 146.4 | 10.1 | 18.1 | 7568.4097 | 14553.5582 | 16.6454 | 454.686 | 6985.1485
60 | 50 | 0.17921 | 0.1923 | 165.7 | 101.4 | 90.5 | 146.5 | 10.9 | 19.2 | 8167.8877 | 15438.0286 | 16.2341 | 503.131 | 7270.1409
60 | 50 | 0.17921 | 0.1923 | 166.5 | 103.8 | 92.5 | 146.6 | 11.3 | 19.9 | 8467.6267 | 16000.8734 | 15.707 | 539.0993 | 7533.2467
60 | 50 | 0.17921 | 0.1923 | 164.2 | 102 | 90.8 | 146.8 | 11.2 | 17.4 | 8392.692 | 13990.7134 | 12.5578 | 668.3233 | 5598.0214
60 | 50 | 0.17921 | 0.1923 | 166.9 | 101.9 | 93.3 | 146.5 | 8.6 | 20.4 | 6444.3885 | 16402.9054 | 23.5571 | 273.5649 | 9958.5169
60 | 50 | 0.17921 | 0.1923 | 167.4 | 102.9 | 91.6 | 147.9 | 11.3 | 19.5 | 8467.6267 | 15679.2478 | 15.7258 | 538.4541 | 7211.6211
60 | 50 | 0.17921 | 0.1923 | 168.3 | 102.4 | 90.8 | 147.3 | 11.6 | 21 | 8692.431 | 16885.3438 | 17.2212 | 504.753 | 8192.9128
60 | 50 | 0.17921 | 0.1923 | 166.4 | 100.4 | 91.2 | 148.6 | 9.2 | 17.8 | 6893.997 | 14312.339 | 19.3349 | 356.5577 | 7418.342
60 | 50 | 0.17921 | 0.1923 | 166.6 | 101.8 | 91.1 | 148.4 | 10.7 | 18.2 | 8018.0182 | 14633.9646 | 15.543 | 515.8602 | 6615.9464
60 | 50 | 0.17921 | 0.1923 | 168.2 | 103.2 | 92.3 | 148.6 | 10.9 | 19.6 | 8167.8877 | 15759.6542 | 16.9292 | 482.473 | 7591.7665
60 | 50 | 0.17921 | 0.1923 | 167.4 | 102.3 | 95.2 | 151.6 | 7.1 | 15.8 | 5320.3672 | 12704.211 | 22.8038 | 233.3109 | 7383.8438
60 | 50 | 0.17921 | 0.1923 | 168.5 | 102.1 | 93.9 | 150.4 | 8.2 | 18.1 | 6144.6495 | 14553.5582 | 22.7739 | 269.8115 | 8408.9087
60 | 50 | 0.17921 | 0.1923 | 166 | 102 | 91.4 | 148.5 | 10.6 | 17.5 | 7943.0835 | 14071.1198 | 14.5974 | 544.1452 | 6128.0363
60 | 50 | 0.17921 | 0.1923 | 167 | 103.2 | 93.4 | 151.3 | 9.8 | 15.7 | 7343.6055 | 12623.8046 | 13.8705 | 529.4402 | 5280.1992
60 | 50 | 0.17921 | 0.1923 | 167.2 | 100.8 | 93.4 | 150.8 | 7.4 | 16.4 | 5545.1715 | 13186.6494 | 23.1163 | 239.8815 | 7641.4779
60 | 50 | 0.17921 | 0.1923 | 167.4 | 102.8 | 93.9 | 151 | 8.9 | 16.4 | 6669.1927 | 13186.6494 | 17.7756 | 375.1878 | 6517.4567
60 | 50 | 0.17921 | 0.1923 | 167.9 | 102.5 | 92.7 | 149 | 9.8 | 18.9 | 7343.6055 | 15196.8094 | 18.9308 | 387.919 | 7853.2039
60 | 50 | 0.17921 | 0.1923 | 168.3 | 102.7 | 92.6 | 149.2 | 10.1 | 19.1 | 7568.4097 | 15357.6222 | 18.4681 | 409.8091 | 7789.2125
60 | 50 | 0.17921 | 0.1923 | 168.3 | 101.6 | 93.4 | 147.2 | 8.2 | 21.1 | 6144.6495 | 16965.7502 | 25.9952 | 236.3767 | 10821.1007
60 | 50 | 0.17921 | 0.1923 | 168.4 | 101.7 | 93.4 | 149.7 | 8.3 | 18.7 | 6219.5842 | 15035.9966 | 23.3034 | 266.8962 | 8816.4124
60 | 50 | 0.17921 | 0.1923 | 166.6 | 100.8 | 93.8 | 150.1 | 7 | 16.5 | 5245.4325 | 13267.0558 | 24.372 | 215.2239 | 8021.6233
60 | 50 | 0.17921 | 0.1923 | 166.9 | 100.5 | 92.2 | 148.8 | 8.3 | 18.1 | 6219.5842 | 14553.5582 | 22.4746 | 276.7388 | 8333.974
60 | 50 | 0.17921 | 0.1923 | 166.6 | 101.7 | 92.2 | 148.5 | 9.5 | 18.1 | 7118.8012 | 14553.5582 | 18.5516 | 383.7305 | 7434.757
60 | 50 | 0.17921 | 0.1923 | 168 | 102 | 91.7 | 146.7 | 10.3 | 21.3 | 7718.2792 | 17126.563 | 20.5723 | 375.1781 | 9408.2838
60 | 50 | 0.17921 | 0.1923 | 166.6 | 100.2 | 90.5 | 146.8 | 9.7 | 19.8 | 7268.6707 | 15920.467 | 20.5934 | 352.9607 | 8651.7963
60 | 50 | 0.17921 | 0.1923 | 167.8 | 99.5 | 91.4 | 147.5 | 8.1 | 20.3 | 6069.7147 | 16322.499 | 26.2489 | 231.2371 | 10252.7843
60 | 50 | 0.17921 | 0.1923 | 166.6 | 101.4 | 92.5 | 148.1 | 8.9 | 18.5 | 6669.1927 | 14875.1838 | 20.794 | 320.7266 | 8205.9911
60 | 50 | 0.17921 | 0.1923 | 167.2 | 100.4 | 91.5 | 146.8 | 8.9 | 20.4 | 6669.1927 | 16402.9054 | 23.4944 | 283.8633 | 9733.7127
60 | 50 | 0.17921 | 0.1923 | 166.8 | 100.2 | 91.6 | 147.8 | 8.6 | 19 | 6444.3885 | 15277.2158 | 22.7413 | 283.3786 | 8832.8273
60 | 50 | 0.17921 | 0.1923 | 167.5 | 100.6 | 93.3 | 147.4 | 7.3 | 20.1 | 5470.2367 | 16161.6862 | 27.7729 | 196.9631 | 10691.4495
60 | 50 | 0.17921 | 0.1923 | 167.5 | 100.2 | 92.6 | 149.6 | 7.6 | 17.9 | 5695.041 | 14392.7454 | 24.7475 | 230.1258 | 8697.7044
60 | 50 | 0.17921 | 0.1923 | 166.9 | 101.6 | 92.8 | 150 | 8.8 | 16.9 | 6594.258 | 13588.6814 | 19.0178 | 346.7405 | 6994.4234
60 | 50 | 0.17921 | 0.1923 | 170.4 | 101.6 | 91.5 | 149.8 | 10.1 | 20.6 | 7568.4097 | 16563.7182 | 21.3059 | 355.2267 | 8995.3085
60 | 50 | 0.17921 | 0.1923 | 168.9 | 100.5 | 91.6 | 149.9 | 8.9 | 19 | 6669.1927 | 15277.2158 | 22.5576 | 295.6523 | 8608.0231
60 | 50 | 0.17921 | 0.1923 | 166.9 | 103.2 | 93.1 | 149.2 | 10.1 | 17.7 | 7568.4097 | 14231.9326 | 16.0773 | 470.7524 | 6663.5229
60 | 50 | 0.17921 | 0.1923 | 168.1 | 102.4 | 92.9 | 150.3 | 9.5 | 17.8 | 7118.8012 | 14312.339 | 18.4021 | 386.8474 | 7193.5378
60 | 50 | 0.17921 | 0.1923 | 167 | 101.1 | 92.1 | 150.1 | 9 | 16.9 | 6744.1275 | 13588.6814 | 18.6174 | 362.2481 | 6844.5539
60 | 50 | 0.17921 | 0.1923 | 168.2 | 100.4 | 92.8 | 148.3 | 7.6 | 19.9 | 5695.041 | 16000.8734 | 27.1109 | 210.0645 | 10305.8324
60 | 50 | 0.17921 | 0.1923 | 166 | 101.7 | 92.3 | 148.1 | 9.4 | 17.9 | 7043.8665 | 14392.7454 | 18.3703 | 383.4377 | 7348.8789
60 | 50 | 0.17921 | 0.1923 | 167.8 | 100.8 | 93 | 148.1 | 7.8 | 19.7 | 5844.9105 | 15840.0606 | 25.9651 | 225.1065 | 9995.1501
60 | 50 | 0.17921 | 0.1923 | 166.9 | 101.6 | 93.5 | 151.5 | 8.1 | 15.4 | 6069.7147 | 12382.5854 | 18.9167 | 320.8659 | 6312.8707
60 | 50 | 0.17921 | 0.1923 | 166.8 | 101 | 92.9 | 148.6 | 8.1 | 18.2 | 6069.7147 | 14633.9646 | 22.9608 | 264.3511 | 8564.2499
60 | 50 | 0.17921 | 0.1923 | 168.5 | 101.7 | 91.1 | 148.6 | 10.6 | 19.9 | 7943.0835 | 16000.8734 | 18.564 | 427.8752 | 8057.7899
60 | 50 | 0.17921 | 0.1923 | 168.5 | 101.8 | 93.1 | 148 | 8.7 | 20.5 | 6519.3232 | 16483.3118 | 24.0901 | 270.6223 | 9963.9886
60 | 50 | 0.17921 | 0.1923 | 168.5 | 101.5 | 91.4 | 149.1 | 10.1 | 19.4 | 7568.4097 | 15598.8414 | 19.2838 | 392.4754 | 8030.4317
60 | 50 | 0.17921 | 0.1923 | 167.6 | 100.1 | 94.6 | 147.9 | 5.5 | 19.7 | 4121.4112 | 15840.0606 | 33.5353 | 122.8975 | 11718.6494
60 | 50 | 0.17921 | 0.1923 | 168.4 | 104 | 91.8 | 149.2 | 12.2 | 19.2 | 9142.0395 | 15438.0286 | 13.2701 | 688.918 | 6295.9891
60 | 50 | 0.17921 | 0.1923 | 167.9 | 101.5 | 93.1 | 148.1 | 8.4 | 19.8 | 6294.519 | 15920.467 | 24.0904 | 261.2873 | 9625.948
60 | 50 | 0.17921 | 0.1923 | 169.1 | 102 | 91.1 | 149.3 | 10.9 | 19.8 | 8167.8877 | 15920.467 | 17.7929 | 459.0523 | 7752.5793
60 | 50 | 0.17921 | 0.1923 | 167.9 | 100.1 | 93.1 | 149.3 | 7 | 18.6 | 5245.4325 | 14955.5902 | 27.69 | 189.4344 | 9710.1577
60 | 50 | 0.17921 | 0.1923 | 167.8 | 101.5 | 92.2 | 149.1 | 9.3 | 18.7 | 6968.9317 | 15035.9966 | 20.3189 | 342.9778 | 8067.0649
60 | 50 | 0.17921 | 0.1923 | 167.7 | 102.6 | 92.4 | 150 | 10.2 | 17.7 | 7643.3445 | 14231.9326 | 16.2037 | 471.7043 | 6588.5881
60 | 50 | 0.17921 | 0.1923 | 167.5 | 102 | 93.3 | 151.3 | 8.7 | 16.2 | 6519.3232 | 13025.8366 | 18.3446 | 355.3814 | 6506.5134
60 | 50 | 0.17921 | 0.1923 | 168.6 | 104 | 92.8 | 149.4 | 11.2 | 19.2 | 8392.692 | 15438.0286 | 15.6071 | 537.7472 | 7045.3366
60 | 50 | 0.17921 | 0.1923 | 168.1 | 101.1 | 91.7 | 150.9 | 9.4 | 17.2 | 7043.8665 | 13829.9006 | 18.2257 | 386.4804 | 6786.0341
60 | 50 | 0.17921 | 0.1923 | 165.4 | 100.5 | 91.1 | 149.9 | 9.4 | 15.5 | 7043.8665 | 12462.9918 | 14.9451 | 471.3161 | 5419.1254
60 | 50 | 0.17921 | 0.1923 | 166.3 | 101.9 | 90.8 | 149.3 | 11.1 | 17 | 8317.7572 | 13669.0878 | 12.6743 | 656.2716 | 5351.3306
60 | 50 | 0.17921 | 0.1923 | 165.3 | 101.4 | 91.6 | 148.1 | 9.8 | 17.2 | 7343.6055 | 13829.9006 | 16.2189 | 452.7815 | 6486.2951
60 | 50 | 0.17921 | 0.1923 | 166.8 | 99.9 | 90.7 | 147.7 | 9.2 | 19.1 | 6893.997 | 15357.6222 | 21.2893 | 323.8247 | 8463.6252
60 | 50 | 0.17921 | 0.1923 | 165.9 | 99.3 | 90.5 | 146.7 | 8.8 | 19.2 | 6594.258 | 15438.0286 | 22.4049 | 294.3227 | 8843.7706
60 | 50 | 0.17921 | 0.1923 | 164.7 | 101.9 | 91.7 | 148.4 | 10.2 | 16.3 | 7643.3445 | 13106.243 | 13.5253 | 565.1152 | 5462.8986
60 | 50 | 0.17921 | 0.1923 | 165.4 | 100.1 | 92.1 | 147.7 | 8 | 17.7 | 5994.78 | 14231.9326 | 22.4679 | 266.8158 | 8237.1526
60 | 50 | 0.17921 | 0.1923 | 166.3 | 99 | 90.6 | 148.5 | 8.4 | 17.8 | 6294.519 | 14312.339 | 22.1278 | 284.4624 | 8017.82
60 | 50 | 0.17921 | 0.1923 | 166.1 | 99.2 | 88.3 | 147.7 | 10.9 | 18.4 | 8167.8877 | 14794.7774 | 15.8704 | 514.6615 | 6626.8897
60 | 50 | 0.17921 | 0.1923 | 167.1 | 100.1 | 91.7 | 148.5 | 8.4 | 18.6 | 6294.519 | 14955.5902 | 23.0089 | 273.5693 | 8661.0712
60 | 50 | 0.17921 | 0.1923 | 166.1 | 99.4 | 89.9 | 147.2 | 9.5 | 18.9 | 7118.8012 | 15196.8094 | 20.1571 | 353.1651 | 8078.0082
60 | 50 | 0.17921 | 0.1923 | 167 | 99.2 | 91.4 | 146.8 | 7.8 | 20.2 | 5844.9105 | 16242.0926 | 26.8037 | 218.064 | 10397.1821
60 | 50 | 0.17921 | 0.1923 | 168 | 101.5 | 91.3 | 147.7 | 10.2 | 20.3 | 7643.3445 | 16322.499 | 19.9242 | 383.6217 | 8679.1545
60 | 50 | 0.17921 | 0.1923 | 167.6 | 100.8 | 91.5 | 148.1 | 9.3 | 19.5 | 6968.9317 | 15679.2478 | 21.4494 | 324.9011 | 8710.3161
60 | 50 | 0.17921 | 0.1923 | 168.5 | 100.9 | 91.6 | 151.5 | 9.3 | 17 | 6968.9317 | 13669.0878 | 18.3967 | 378.8151 | 6700.1561
60 | 50 | 0.17921 | 0.1923 | 168.7 | 102.2 | 92.5 | 147.9 | 9.7 | 20.8 | 7268.6707 | 16724.531 | 21.7109 | 334.7931 | 9455.8603
60 | 50 | 0.17921 | 0.1923 | 166 | 102.3 | 91.1 | 148.6 | 11.2 | 17.4 | 8392.692 | 13990.7134 | 12.8895 | 651.1266 | 5598.0214
60 | 50 | 0.17921 | 0.1923 | 168.2 | 101.3 | 93 | 149.3 | 8.3 | 18.9 | 6219.5842 | 15196.8094 | 23.6106 | 263.423 | 8977.2252
60 | 50 | 0.17921 | 0.1923 | 166.8 | 102.2 | 91.7 | 149.3 | 10.5 | 17.5 | 7868.1487 | 14071.1198 | 15.0038 | 524.4094 | 6202.9711
60 | 50 | 0.17921 | 0.1923 | 167.6 | 101.3 | 91.2 | 146.9 | 10.1 | 20.7 | 7568.4097 | 16644.1246 | 20.5397 | 368.478 | 9075.7149
60 | 50 | 0.17921 | 0.1923 | 169.4 | 103.2 | 92.5 | 147.9 | 10.7 | 21.5 | 8018.0182 | 17287.3758 | 19.9066 | 402.781 | 9269.3576
60 | 50 | 0.17921 | 0.1923 | 167.6 | 102.5 | 92.5 | 148.3 | 10 | 19.3 | 7493.475 | 15518.435 | 18.8055 | 398.4728 | 8024.96
60 | 50 | 0.17921 | 0.1923 | 168.2 | 98.6 | 91.2 | 150.1 | 7.4 | 18.1 | 5545.1715 | 14553.5582 | 26.6021 | 208.4485 | 9008.3867
60 | 50 | 0.17921 | 0.1923 | 170 | 100.7 | 92.6 | 148 | 8.1 | 22 | 6069.7147 | 17689.4078 | 28.2247 | 215.0498 | 11619.693
60 | 50 | 0.17921 | 0.1923 | 166.9 | 101.1 | 91.1 | 149.3 | 10 | 17.6 | 7493.475 | 14151.5262 | 16.7867 | 446.3935 | 6658.0512
60 | 50 | 0.17921 | 0.1923 | 167.8 | 100.9 | 91.7 | 148.1 | 9.2 | 19.7 | 6893.997 | 15840.0606 | 21.9824 | 313.6141 | 8946.0636
60 | 50 | 0.17921 | 0.1923 | 167.1 | 101.9 | 90.1 | 149 | 11.8 | 18.1 | 8842.3005 | 14553.5582 | 12.8171 | 689.8853 | 5711.2577
60 | 50 | 0.17921 | 0.1923 | 167 | 100.1 | 91.1 | 148.1 | 9 | 18.9 | 6744.1275 | 15196.8094 | 21.6055 | 312.148 | 8452.6819
60 | 50 | 0.17921 | 0.1923 | 166.7 | 100.7 | 90.7 | 147.2 | 10 | 19.5 | 7493.475 | 15679.2478 | 19.3372 | 387.516 | 8185.7728
60 | 50 | 0.17921 | 0.1923 | 168.8 | 102.1 | 91.9 | 148 | 10.2 | 20.8 | 7643.3445 | 16724.531 | 20.541 | 372.1016 | 9081.1865
60 | 50 | 0.17921 | 0.1923 | 167.4 | 100 | 90.8 | 149.9 | 9.2 | 17.5 | 6893.997 | 14071.1198 | 19.3665 | 355.9762 | 7177.1228
60 | 50 | 0.17921 | 0.1923 | 167.8 | 99.2 | 92.3 | 149.9 | 6.9 | 17.9 | 5170.4977 | 14392.7454 | 27.6238 | 187.1752 | 9222.2477
60 | 50 | 0.17921 | 0.1923 | 166.8 | 100.5 | 91.5 | 148.6 | 9 | 18.2 | 6744.1275 | 14633.9646 | 20.5266 | 328.5548 | 7889.8371
60 | 50 | 0.17921 | 0.1923 | 168.2 | 100.3 | 90.2 | 149.4 | 10.1 | 18.8 | 7568.4097 | 15116.403 | 18.7966 | 402.6479 | 7547.9933
60 | 50 | 0.17921 | 0.1923 | 166.2 | 100.9 | 91.5 | 148.8 | 9.4 | 17.4 | 7043.8665 | 13990.7134 | 18.0032 | 391.2556 | 6946.8469
60 | 50 | 0.17921 | 0.1923 | 166.7 | 100.4 | 92.8 | 147.9 | 7.6 | 18.8 | 5695.041 | 15116.403 | 25.3403 | 224.7421 | 9421.362
60 | 50 | 0.17921 | 0.1923 | 159.9 | 103.5 | 92 | 148.7 | 11.5 | 11.2 | 8617.4962 | 9005.5167 | -0.73721 | -11689.3162 | 388.0205
60 | 50 | 0.17921 | 0.1923 | 156 | 101.1 | 93.2 | 146.7 | 7.9 | 9.3 | 5919.8452 | 7477.7951 | 4.3744 | 1353.3077 | 1557.9499
60 | 50 | 0.17921 | 0.1923 | 162.6 | 102 | 94 | 144.6 | 8 | 18 | 5994.78 | 14473.1518 | 20.9891 | 285.6143 | 8478.3718
60 | 50 | 0.17921 | 0.1923 | 164.2 | 101.3 | 92.1 | 146 | 9.2 | 18.2 | 6893.997 | 14633.9646 | 18.8253 | 366.2095 | 7739.9676
60 | 50 | 0.17921 | 0.1923 | 167.8 | 102.9 | 92.7 | 147.6 | 10.2 | 20.2 | 7643.3445 | 16242.0926 | 19.2735 | 396.5727 | 8598.7481
60 | 50 | 0.17921 | 0.1923 | 167 | 100.4 | 92.2 | 147.3 | 8.2 | 19.7 | 6144.6495 | 15840.0606 | 24.6358 | 249.4194 | 9695.4111
60 | 50 | 0.17921 | 0.1923 | 166.9 | 100.7 | 93.5 | 145.5 | 7.2 | 21.4 | 5395.302 | 17206.9694 | 28.7615 | 187.5877 | 11811.6674
60 | 50 | 0.17921 | 0.1923 | 166.4 | 101.7 | 93.4 | 147.1 | 8.3 | 19.3 | 6219.5842 | 15518.435 | 23.1605 | 268.5432 | 9298.8508
60 | 50 | 0.17921 | 0.1923 | 167.5 | 101.9 | 92.9 | 147.4 | 9 | 20.1 | 6744.1275 | 16161.6862 | 22.4502 | 300.4042 | 9417.5587
60 | 50 | 0.17921 | 0.1923 | 166.7 | 99.4 | 94.1 | 148.7 | 5.3 | 18 | 3971.5417 | 14473.1518 | 32.8131 | 121.0353 | 10501.6101
60 | 50 | 0.17921 | 0.1923 | 170.8 | 100.7 | 92.2 | 146 | 8.5 | 24.8 | 6369.4537 | 19940.787 | 29.5791 | 215.3363 | 13571.3332
60 | 50 | 0.17921 | 0.1923 | 166 | 98.5 | 91.9 | 145.2 | 6.6 | 20.8 | 4945.6935 | 16724.531 | 30.7578 | 160.7947 | 11778.8375
60 | 50 | 0.17921 | 0.1923 | 167.2 | 99.5 | 91.1 | 146.3 | 8.4 | 20.9 | 6294.519 | 16804.9374 | 25.7114 | 244.814 | 10510.4184
60 | 50 | 0.17921 | 0.1923 | 167 | 100.3 | 91.3 | 147.4 | 9 | 19.6 | 6744.1275 | 15759.6542 | 22.3391 | 301.8984 | 9015.5267
60 | 50 | 0.17921 | 0.1923 | 167.7 | 100.2 | 92.1 | 148.5 | 8.1 | 19.2 | 6069.7147 | 15438.0286 | 24.7754 | 244.9894 | 9368.3139
60 | 50 | 0.17921 | 0.1923 | 168.4 | 98.8 | 90.5 | 147.6 | 8.3 | 20.8 | 6219.5842 | 16724.531 | 26.7268 | 232.7098 | 10504.9468
60 | 50 | 0.17921 | 0.1923 | 167.2 | 100.6 | 91.2 | 146.1 | 9.4 | 21.1 | 7043.8665 | 16965.7502 | 22.8061 | 308.8591 | 9921.8837
60 | 50 | 0.17921 | 0.1923 | 167.7 | 100.3 | 90.9 | 147.9 | 9.4 | 19.8 | 7043.8665 | 15920.467 | 21.7404 | 323.9988 | 8876.6005
60 | 50 | 0.17921 | 0.1923 | 167.8 | 100.1 | 89.9 | 147.6 | 10.2 | 20.2 | 7643.3445 | 16242.0926 | 20.2144 | 378.1134 | 8598.7481
60 | 50 | 0.17921 | 0.1923 | 168.9 | 100.4 | 90.7 | 147.9 | 9.7 | 21 | 7268.6707 | 16885.3438 | 22.6662 | 320.6834 | 9616.6731
60 | 50 | 0.17921 | 0.1923 | 167.9 | 101 | 90.3 | 148.2 | 10.7 | 19.7 | 8018.0182 | 15840.0606 | 18.1023 | 442.9274 | 7822.0424
60 | 50 | 0.17921 | 0.1923 | 166 | 99.5 | 91.5 | 148.4 | 8 | 17.6 | 5994.78 | 14151.5262 | 22.8017 | 262.9096 | 8156.7462
60 | 50 | 0.17921 | 0.1923 | 168 | 100.3 | 90.9 | 146.7 | 9.4 | 21.3 | 7043.8665 | 17126.563 | 23.4342 | 300.58 | 10082.6965
60 | 50 | 0.17921 | 0.1923 | 168.3 | 100 | 91.6 | 149.4 | 8.4 | 18.9 | 6294.519 | 15196.8094 | 23.8663 | 263.7411 | 8902.2904
60 | 50 | 0.17921 | 0.1923 | 166.4 | 99.3 | 91.4 | 146.8 | 7.9 | 19.6 | 5919.8452 | 15759.6542 | 25.6153 | 231.1059 | 9839.809
60 | 50 | 0.17921 | 0.1923 | 166.5 | 101.7 | 91.5 | 146.8 | 10.2 | 19.7 | 7643.3445 | 15840.0606 | 18.6785 | 409.2052 | 8196.7161
60 | 50 | 0.17921 | 0.1923 | 167.6 | 99.2 | 91.5 | 148.9 | 7.7 | 18.7 | 5769.9757 | 15035.9966 | 25.819 | 223.4782 | 9266.0209
60 | 50 | 0.17921 | 0.1923 | 167.5 | 98.9 | 91.1 | 148.3 | 7.8 | 19.2 | 5844.9105 | 15438.0286 | 26.1449 | 223.5587 | 9593.1181
60 | 50 | 0.17921 | 0.1923 | 168.1 | 99.6 | 91.7 | 147.7 | 7.9 | 20.4 | 5919.8452 | 16402.9054 | 27.0153 | 219.1292 | 10483.0602
60 | 50 | 0.17921 | 0.1923 | 168 | 101.7 | 91.1 | 149 | 10.6 | 19 | 7943.0835 | 15277.2158 | 17.2841 | 459.5599 | 7334.1323
60 | 50 | 0.17921 | 0.1923 | 167.6 | 101.3 | 90.2 | 150 | 11.1 | 17.6 | 8317.7572 | 14151.5262 | 14.0296 | 592.8741 | 5833.769
60 | 50 | 0.17921 | 0.1923 | 165 | 102 | 91.3 | 148 | 10.7 | 17 | 8018.0182 | 13669.0878 | 13.3655 | 599.9023 | 5651.0696
60 | 50 | 0.17921 | 0.1923 | 165 | 100.8 | 91.5 | 148.2 | 9.3 | 16.8 | 6968.9317 | 13508.275 | 17.0974 | 407.6018 | 6539.3433
60 | 50 | 0.17921 | 0.1923 | 164.7 | 100.5 | 90.3 | 149.8 | 10.2 | 14.9 | 7643.3445 | 11980.5535 | 11.4207 | 669.251 | 4337.209
60 | 50 | 0.17921 | 0.1923 | 169.6 | 104.8 | 92.4 | 150.9 | 12.4 | 18.7 | 9291.909 | 15035.9966 | 12.2191 | 760.4417 | 5744.0876
60 | 50 | 0.17921 | 0.1923 | 168 | 103.2 | 92.3 | 149.2 | 10.9 | 18.8 | 8167.8877 | 15116.403 | 15.8591 | 515.0285 | 6948.5153
60 | 50 | 0.17921 | 0.1923 | 168.9 | 100.9 | 92.9 | 148.4 | 8 | 20.5 | 5994.78 | 16483.3118 | 26.5955 | 225.4055 | 10488.5318
60 | 50 | 0.17921 | 0.1923 | 171.7 | 99.5 | 92.7 | 151 | 6.8 | 20.7 | 5095.563 | 16644.1246 | 32.4868 | 156.8502 | 11548.5616
60 | 50 | 0.17921 | 0.1923 | 169 | 102.1 | 92.8 | 150.3 | 9.3 | 18.7 | 6968.9317 | 15035.9966 | 20.5239 | 339.5519 | 8067.0649
60 | 50 | 0.17921 | 0.1923 | 169.1 | 103.8 | 93.7 | 151.6 | 10.1 | 17.5 | 7568.4097 | 14071.1198 | 16.2358 | 466.1543 | 6502.7101
60 | 50 | 0.17921 | 0.1923 | 169.3 | 99.6 | 91.6 | 150 | 8 | 19.3 | 5994.78 | 15518.435 | 26.1052 | 229.6394 | 9523.655
57 | 50 | 0.16205 | 0.1923 | 168.9 | 101.4 | 92.9 | 149 | 8.5 | 19.9 | 5759.42 | 16000.8734 | 24.3642 | 236.3891 | 10241.4534
41 | 50 | 0.070507 | 0.1923 | 171.7 | 103.5 | 93.9 | 148.4 | 9.6 | 23.3 | 2830.2009 | 18734.691 | 24.9225 | 113.56 | 15904.4901
41 | 50 | 0.070507 | 0.1923 | 169.7 | 103.3 | 92.5 | 151.7 | 10.8 | 18 | 3183.976 | 14473.1518 | 15.4209 | 206.4718 | 11289.1758
40 | 50 | 0.064786 | 0.1923 | 169.6 | 102.3 | 91.5 | 151.1 | 10.8 | 18.5 | 2925.6088 | 14875.1838 | 16.3739 | 178.6748 | 11949.575
40 | 50 | 0.064786 | 0.1923 | 166.6 | 99 | 92.5 | 149 | 6.5 | 17.6 | 1760.7831 | 14151.5262 | 28.2161 | 62.4035 | 12390.7432
40 | 50 | 0.064786 | 0.1923 | 168 | 101.1 | 89.5 | 148.3 | 11.6 | 19.7 | 3142.3205 | 15840.0606 | 15.9228 | 197.3473 | 12697.7401
40 | 50 | 0.064786 | 0.1923 | 169.2 | 99.8 | 90.3 | 146.4 | 9.5 | 22.8 | 2573.4522 | 18332.659 | 25.2573 | 101.8895 | 15759.2068
40 | 50 | 0.064786 | 0.1923 | 167.4 | 101.1 | 90.2 | 148.6 | 10.9 | 18.8 | 2952.6977 | 15116.403 | 16.2662 | 181.5235 | 12163.7053
40 | 50 | 0.064786 | 0.1923 | 167.9 | 100 | 91.2 | 148.3 | 8.8 | 19.6 | 2383.8294 | 15759.6542 | 23.3529 | 102.0787 | 13375.8248
40 | 50 | 0.064786 | 0.1923 | 168.6 | 99.9 | 90.4 | 148.7 | 9.5 | 19.9 | 2573.4522 | 16000.8734 | 22.0554 | 116.6811 | 13427.4212
40 | 50 | 0.064786 | 0.1923 | 168.1 | 100.8 | 91.1 | 151 | 9.7 | 17.1 | 2627.6301 | 13749.4942 | 17.2982 | 151.902 | 11121.8641
40 | 50 | 0.064786 | 0.1923 | 166.3 | 100.3 | 89.8 | 149.6 | 10.5 | 16.7 | 2844.3419 | 13427.8686 | 14.1112 | 201.566 | 10583.5268
40 | 50 | 0.064786 | 0.1923 | 169.2 | 100.1 | 90.1 | 148.6 | 10 | 20.6 | 2708.897 | 16563.7182 | 21.6703 | 125.0051 | 13854.8212
40 | 50 | 0.064786 | 0.1923 | 168.2 | 100 | 90.9 | 148.1 | 9.1 | 20.1 | 2465.0963 | 16161.6862 | 23.1866 | 106.3155 | 13696.5899
40 | 50 | 0.064786 | 0.1923 | 166.7 | 100.9 | 91.3 | 151 | 9.6 | 15.7 | 2600.5411 | 12623.8046 | 14.9222 | 174.273 | 10023.2635
40 | 50 | 0.064786 | 0.1923 | 169.3 | 99.8 | 90.8 | 148.9 | 9 | 20.4 | 2438.0073 | 16402.9054 | 24.2946 | 100.3517 | 13964.8981
40 | 50 | 0.064786 | 0.1923 | 170 | 102 | 92.6 | 152.9 | 9.4 | 17.1 | 2546.3632 | 13749.4942 | 18.3717 | 138.6028 | 11203.131
40 | 50 | 0.064786 | 0.1923 | 169.2 | 102.9 | 93.2 | 152 | 9.7 | 17.2 | 2627.6301 | 13829.9006 | 17.1674 | 153.0592 | 11202.2705
40 | 50 | 0.064786 | 0.1923 | 170 | 102.3 | 92 | 151.8 | 10.3 | 18.2 | 2790.1639 | 14633.9646 | 17.3727 | 160.6061 | 11843.8007
40 | 50 | 0.064786 | 0.1923 | 170 | 104.6 | 92.8 | 153.2 | 11.8 | 16.8 | 3196.4985 | 13508.275 | 10.8044 | 295.8525 | 10311.7766
40 | 50 | 0.064786 | 0.1923 | 170.7 | 103.6 | 91.3 | 153.5 | 12.3 | 17.2 | 3331.9433 | 13829.9006 | 10.5495 | 315.8392 | 10497.9573
40 | 50 | 0.064786 | 0.1923 | 170 | 103.9 | 92.4 | 152.2 | 11.5 | 17.8 | 3115.2316 | 14312.339 | 13.2873 | 234.4513 | 11197.1075
40 | 50 | 0.064786 | 0.1923 | 170.7 | 101 | 91.6 | 152.4 | 9.4 | 18.3 | 2546.3632 | 14714.371 | 20.6461 | 123.334 | 12168.0078
40 | 50 | 0.064786 | 0.1923 | 169.6 | 104.2 | 92 | 154 | 12.2 | 15.6 | 3304.8544 | 12543.3982 | 7.6654 | 431.1401 | 9238.5439
40 | 50 | 0.064786 | 0.1923 | 169.2 | 103.3 | 90.7 | 152.9 | 12.6 | 16.3 | 3413.2102 | 13106.243 | 8.0591 | 423.522 | 9693.0328
40 | 50 | 0.064786 | 0.1923 | 170.2 | 104.2 | 92.9 | 154.2 | 11.3 | 16 | 3061.0536 | 12865.0238 | 10.788 | 283.7473 | 9803.9702
40 | 50 | 0.064786 | 0.1923 | 168.4 | 103.3 | 92.2 | 151.9 | 11.1 | 16.5 | 3006.8757 | 13267.0558 | 12.007 | 250.427 | 10260.1801
40 | 50 | 0.064786 | 0.1923 | 171.7 | 103.8 | 93.2 | 153.1 | 10.6 | 18.6 | 2871.4308 | 14955.5902 | 17.1978 | 166.9646 | 12084.1594
40 | 50 | 0.064786 | 0.1923 | 170.8 | 102.5 | 92.9 | 152.3 | 9.6 | 18.5 | 2600.5411 | 14875.1838 | 19.8922 | 130.7315 | 12274.6427
40 | 50 | 0.064786 | 0.1923 | 170.6 | 101.4 | 92 | 150.6 | 9.4 | 20 | 2546.3632 | 16081.2798 | 22.6265 | 112.5392 | 13534.9166
40 | 50 | 0.064786 | 0.1923 | 169.4 | 103.5 | 92.2 | 151.8 | 11.3 | 17.6 | 3061.0536 | 14151.5262 | 13.4338 | 227.8628 | 11090.4726
40 | 50 | 0.064786 | 0.1923 | 170 | 101.9 | 93.7 | 151.4 | 8.2 | 18.6 | 2221.2956 | 14955.5902 | 24.0351 | 92.4188 | 12734.2947
40 | 50 | 0.064786 | 0.1923 | 170.5 | 100.2 | 91.9 | 151.4 | 8.3 | 19.1 | 2248.3845 | 15357.6222 | 25.1964 | 89.2343 | 13109.2377
40 | 50 | 0.064786 | 0.1923 | 168.6 | 103.2 | 90.9 | 152.5 | 12.3 | 16.1 | 3331.9433 | 12945.4302 | 8.3529 | 398.896 | 9613.4869
40 | 50 | 0.064786 | 0.1923 | 170.1 | 102 | 92.8 | 151.4 | 9.2 | 18.7 | 2492.1853 | 15035.9966 | 21.2175 | 117.4589 | 12543.8114
40 | 50 | 0.064786 | 0.1923 | 172.6 | 103.6 | 90.9 | 150.3 | 12.7 | 22.3 | 3440.2992 | 17930.627 | 17.164 | 200.4368 | 14490.3278
40 | 50 | 0.064786 | 0.1923 | 172 | 102.6 | 92.7 | 151.8 | 9.9 | 20.2 | 2681.808 | 16242.0926 | 21.5777 | 124.2861 | 13560.2846
40 | 50 | 0.064786 | 0.1923 | 171.6 | 102.7 | 92.5 | 150.8 | 10.2 | 20.8 | 2763.075 | 16724.531 | 21.3095 | 129.664 | 13961.456
40 | 50 | 0.064786 | 0.1923 | 170.5 | 100.4 | 92.4 | 152 | 8 | 18.5 | 2167.1176 | 14875.1838 | 25.3337 | 85.543 | 12708.0662
40 | 50 | 0.064786 | 0.1923 | 168.9 | 101.3 | 92.1 | 151.7 | 9.2 | 17.2 | 2492.1853 | 13829.9006 | 18.9927 | 131.2177 | 11337.7154
40 | 50 | 0.064786 | 0.1923 | 170 | 101.9 | 92.7 | 151.5 | 9.2 | 18.5 | 2492.1853 | 14875.1838 | 20.96 | 118.9022 | 12382.9986
40 | 50 | 0.064786 | 0.1923 | 171 | 103.3 | 91.5 | 150.3 | 11.8 | 20.7 | 3196.4985 | 16644.1246 | 16.9327 | 188.7764 | 13447.6261
40 | 50 | 0.064786 | 0.1923 | 169.2 | 103.1 | 91.5 | 152.9 | 11.6 | 16.3 | 3142.3205 | 13106.243 | 10.5656 | 297.4108 | 9963.9225
40 | 50 | 0.064786 | 0.1923 | 168.5 | 101.8 | 91.5 | 152.3 | 10.3 | 16.2 | 2790.1639 | 13025.8366 | 13.9866 | 199.4882 | 10235.6727
40 | 50 | 0.064786 | 0.1923 | 170.1 | 101.8 | 92.5 | 151.1 | 9.3 | 19 | 2519.2742 | 15277.2158 | 21.3824 | 117.8198 | 12757.9416
40 | 50 | 0.064786 | 0.1923 | 168.6 | 101.7 | 91.1 | 152.4 | 10.6 | 16.2 | 2871.4308 | 13025.8366 | 13.1966 | 217.5888 | 10154.4058
40 | 50 | 0.064786 | 0.1923 | 168.8 | 101.4 | 90.7 | 149.8 | 10.7 | 19 | 2898.5198 | 15277.2158 | 17.3462 | 167.098 | 12378.696
40 | 50 | 0.064786 | 0.1923 | 168.7 | 102.3 | 91.5 | 151 | 10.8 | 17.7 | 2925.6088 | 14231.9326 | 14.9765 | 195.346 | 11306.3238
40 | 50 | 0.064786 | 0.1923 | 168.5 | 100.9 | 92.3 | 151 | 8.6 | 17.5 | 2329.6514 | 14071.1198 | 21.2238 | 109.766 | 11741.4684
40 | 50 | 0.064786 | 0.1923 | 168.7 | 101.8 | 91.3 | 151.2 | 10.5 | 17.5 | 2844.3419 | 14071.1198 | 15.5889 | 182.459 | 11226.778
40 | 50 | 0.064786 | 0.1923 | 168.1 | 101.4 | 91.4 | 152.4 | 10 | 15.7 | 2708.897 | 12623.8046 | 13.968 | 193.9362 | 9914.9076
40 | 50 | 0.064786 | 0.1923 | 169.5 | 103.5 | 93.7 | 152.3 | 9.8 | 17.2 | 2654.7191 | 13829.9006 | 16.8041 | 157.9802 | 11175.1816
40 | 50 | 0.064786 | 0.1923 | 170.7 | 103.6 | 93.2 | 152.3 | 10.4 | 18.4 | 2817.2529 | 14794.7774 | 17.2192 | 163.6116 | 11977.5245
40 | 50 | 0.064786 | 0.1923 | 171.1 | 102.1 | 92.5 | 151.7 | 9.6 | 19.4 | 2600.5411 | 15598.8414 | 21.2867 | 122.1673 | 12998.3003
40 | 50 | 0.064786 | 0.1923 | 170.5 | 102.3 | 93.5 | 151.8 | 8.8 | 18.7 | 2383.8294 | 15035.9966 | 22.4067 | 106.3893 | 12652.1672
40 | 50 | 0.064786 | 0.1923 | 169.8 | 101.6 | 92 | 150.2 | 9.6 | 19.6 | 2600.5411 | 15759.6542 | 21.2532 | 122.3601 | 13159.1131
40 | 50 | 0.064786 | 0.1923 | 170.6 | 103.8 | 92 | 151.9 | 11.8 | 18.7 | 3196.4985 | 15035.9966 | 14.0504 | 227.5025 | 11839.4981
40 | 50 | 0.064786 | 0.1923 | 168.2 | 103.4 | 92.9 | 152.3 | 10.5 | 15.9 | 2844.3419 | 12784.6174 | 12.5086 | 227.3908 | 9940.2756
40 | 50 | 0.064786 | 0.1923 | 171.7 | 102.5 | 92.6 | 153.7 | 9.9 | 18 | 2681.808 | 14473.1518 | 18.6218 | 144.0142 | 11791.3438
40 | 50 | 0.064786 | 0.1923 | 170.4 | 103.4 | 92.6 | 152.8 | 10.8 | 17.6 | 2925.6088 | 14151.5262 | 14.9717 | 195.4096 | 11225.9174
40 | 50 | 0.064786 | 0.1923 | 171.2 | 103.1 | 94.1 | 150.7 | 9 | 20.5 | 2438.0073 | 16483.3118 | 23.8455 | 102.2417 | 14045.3045
40 | 50 | 0.064786 | 0.1923 | 170.5 | 103.8 | 93.5 | 152.8 | 10.3 | 17.7 | 2790.1639 | 14231.9326 | 16.3722 | 170.4206 | 11441.7687
40 | 50 | 0.064786 | 0.1923 | 170.2 | 101.8 | 91.8 | 152 | 10 | 18.2 | 2708.897 | 14633.9646 | 18.3935 | 147.2744 | 11925.0676
40 | 50 | 0.064786 | 0.1923 | 170.8 | 101.6 | 92.4 | 152.3 | 9.2 | 18.5 | 2492.1853 | 14875.1838 | 21.3353 | 116.8106 | 12382.9986
40 | 50 | 0.064786 | 0.1923 | 169.7 | 102.3 | 91.9 | 151.6 | 10.4 | 18.1 | 2817.2529 | 14553.5582 | 16.8779 | 166.9194 | 11736.3053
40 | 50 | 0.064786 | 0.1923 | 169.7 | 102.8 | 91.8 | 151.4 | 11 | 18.3 | 2979.7867 | 14714.371 | 15.4726 | 192.585 | 11734.5843
40 | 50 | 0.064786 | 0.1923 | 169.4 | 103.6 | 92.1 | 150.4 | 11.5 | 19 | 3115.2316 | 15277.2158 | 14.9459 | 208.4342 | 12161.9842
40 | 50 | 0.064786 | 0.1923 | 170.9 | 101.9 | 92.2 | 151.9 | 9.7 | 19 | 2627.6301 | 15277.2158 | 20.5017 | 128.1662 | 12649.5857
40 | 50 | 0.064786 | 0.1923 | 169.8 | 101.9 | 92.1 | 151.2 | 9.8 | 18.6 | 2654.7191 | 14955.5902 | 19.3436 | 137.2403 | 12300.8711
40 | 50 | 0.064786 | 0.1923 | 168.7 | 102.9 | 90.6 | 151 | 12.3 | 17.7 | 3331.9433 | 14231.9326 | 11.1407 | 299.0776 | 10899.9893
40 | 50 | 0.064786 | 0.1923 | 170.9 | 102.1 | 91.9 | 149.8 | 10.2 | 21.1 | 2763.075 | 16965.7502 | 21.6048 | 127.8914 | 14202.6752
40 | 50 | 0.064786 | 0.1923 | 169.8 | 102.5 | 90.8 | 152 | 11.7 | 17.8 | 3169.4095 | 14312.339 | 13.0488 | 242.8886 | 11142.9295
40 | 50 | 0.064786 | 0.1923 | 168.8 | 103.1 | 92 | 153 | 11.1 | 15.8 | 3006.8757 | 12704.211 | 10.9002 | 275.8544 | 9697.3354
40 | 50 | 0.064786 | 0.1923 | 168.1 | 102.1 | 90.8 | 151.8 | 11.3 | 16.3 | 3061.0536 | 13106.243 | 11.3202 | 270.4068 | 10045.1894
40 | 50 | 0.064786 | 0.1923 | 169.1 | 102.9 | 91.3 | 151.6 | 11.6 | 17.5 | 3142.3205 | 14071.1198 | 12.5944 | 249.5015 | 10928.7993
40 | 50 | 0.064786 | 0.1923 | 169.2 | 102.9 | 93 | 152.9 | 9.9 | 16.3 | 2681.808 | 13106.243 | 15.1897 | 176.5545 | 10424.435
40 | 50 | 0.064786 | 0.1923 | 170.8 | 103.2 | 92.4 | 152.9 | 10.8 | 17.9 | 2925.6088 | 14392.7454 | 15.5764 | 187.8237 | 11467.1366
40 | 50 | 0.064786 | 0.1923 | 169.1 | 100.2 | 93.1 | 151.5 | 7.1 | 17.6 | 1923.3169 | 14151.5262 | 26.7147 | 71.9948 | 12228.2093
40 | 50 | 0.064786 | 0.1923 | 169.4 | 103.2 | 92.3 | 153.2 | 10.9 | 16.2 | 2952.6977 | 13025.8366 | 12.2379 | 241.2746 | 10073.1389
40 | 50 | 0.064786 | 0.1923 | 172.7 | 102.5 | 92.6 | 151.3 | 9.9 | 21.4 | 2681.808 | 17206.9694 | 23.2067 | 115.5616 | 14525.1613
40 | 50 | 0.064786 | 0.1923 | 168.8 | 103 | 91.6 | 151.8 | 11.4 | 17 | 3088.1426 | 13669.0878 | 12.2092 | 252.935 | 10580.9452
40 | 50 | 0.064786 | 0.1923 | 171.1 | 102.6 | 92.1 | 151.2 | 10.5 | 19.9 | 2844.3419 | 16000.8734 | 19.3486 | 147.0054 | 13156.5315
40 | 50 | 0.064786 | 0.1923 | 169.7 | 102.3 | 92.8 | 150.2 | 9.5 | 19.5 | 2573.4522 | 15679.2478 | 21.1242 | 121.8247 | 13105.7956
40 | 50 | 0.064786 | 0.1923 | 169.1 | 103.2 | 93.2 | 152 | 10 | 17.1 | 2708.897 | 13749.4942 | 16.0748 | 168.5187 | 11040.5972
40 | 50 | 0.064786 | 0.1923 | 168.5 | 102.7 | 91.3 | 152 | 11.4 | 16.5 | 3088.1426 | 13267.0558 | 11.3719 | 271.56 | 10178.9132
40 | 50 | 0.064786 | 0.1923 | 167.6 | 99.6 | 90.9 | 151.2 | 8.7 | 16.4 | 2356.7404 | 13186.6494 | 19.4258 | 121.3201 | 10829.909
40 | 50 | 0.064786 | 0.1923 | 167 | 101.1 | 90.2 | 151 | 10.9 | 16 | 2952.6977 | 12865.0238 | 11.8279 | 249.6382 | 9912.3261
40 | 50 | 0.064786 | 0.1923 | 168.3 | 99.7 | 90.2 | 150.3 | 9.5 | 18 | 2573.4522 | 14473.1518 | 19.5835 | 131.4091 | 11899.6997
40 | 50 | 0.064786 | 0.1923 | 169.8 | 100.5 | 89.3 | 151.7 | 11.2 | 18.1 | 3033.9647 | 14553.5582 | 15.248 | 198.9743 | 11519.5936
40 | 50 | 0.064786 | 0.1923 | 167.1 | 102.1 | 90.4 | 149.9 | 11.7 | 17.2 | 3169.4095 | 13829.9006 | 11.631 | 272.4978 | 10660.4911
40 | 50 | 0.064786 | 0.1923 | 169 | 101.9 | 89.8 | 147.6 | 12.1 | 21.4 | 3277.7654 | 17206.9694 | 16.9128 | 193.8033 | 13929.204
40 | 50 | 0.064786 | 0.1923 | 165.8 | 102.5 | 89.6 | 150.4 | 12.9 | 15.4 | 3494.4772 | 12382.5854 | 5.3851 | 648.9188 | 8888.1083
40 | 50 | 0.064786 | 0.1923 | 167.8 | 99.7 | 89.9 | 149.8 | 9.8 | 18 | 2654.7191 | 14473.1518 | 18.577 | 142.9032 | 11818.4327
40 | 50 | 0.064786 | 0.1923 | 168.6 | 100.8 | 89.8 | 149.8 | 11 | 18.8 | 2979.7867 | 15116.403 | 16.4178 | 181.4968 | 12136.6163
40 | 50 | 0.064786 | 0.1923 | 167.4 | 101.5 | 90.1 | 149.8 | 11.4 | 17.6 | 3088.1426 | 14151.5262 | 13.1841 | 234.2318 | 11063.3836
40 | 50 | 0.064786 | 0.1923 | 167.9 | 97.5 | 89.5 | 149.6 | 8 | 18.3 | 2167.1176 | 14714.371 | 25.2044 | 85.9818 | 12547.2534
40 | 50 | 0.064786 | 0.1923 | 170.3 | 99.1 | 90.9 | 149.7 | 8.2 | 20.6 | 2221.2956 | 16563.7182 | 27.5221 | 80.7095 | 14342.4226
40 | 50 | 0.064786 | 0.1923 | 169.4 | 102 | 90.9 | 152.4 | 11.1 | 17 | 3006.8757 | 13669.0878 | 13.3151 | 225.8253 | 10662.2121
40 | 50 | 0.064786 | 0.1923 | 169.7 | 101.1 | 91.8 | 151 | 9.3 | 18.7 | 2519.2742 | 15035.9966 | 21.1044 | 119.372 | 12516.7224
40 | 50 | 0.064786 | 0.1923 | 170.1 | 102.3 | 91.9 | 150.4 | 10.4 | 19.7 | 2817.2529 | 15840.0606 | 19.1363 | 147.2204 | 13022.8077
40 | 50 | 0.064786 | 0.1923 | 169.7 | 101.1 | 91.9 | 150.9 | 9.2 | 18.8 | 2492.1853 | 15116.403 | 21.5186 | 115.8156 | 12624.2178
40 | 50 | 0.064786 | 0.1923 | 170.2 | 102.3 | 91.4 | 150.5 | 10.9 | 19.7 | 2952.6977 | 15840.0606 | 17.9024 | 164.933 | 12887.3629
40 | 50 | 0.064786 | 0.1923 | 169.4 | 102.2 | 91.1 | 151.3 | 11.1 | 18.1 | 3006.8757 | 14553.5582 | 14.9993 | 200.4678 | 11546.6825
40 | 50 | 0.064786 | 0.1923 | 170.2 | 101.9 | 92.3 | 150.9 | 9.6 | 19.3 | 2600.5411 | 15518.435 | 20.923 | 124.2913 | 12917.8939
40 | 50 | 0.064786 | 0.1923 | 170.2 | 101.8 | 90.4 | 151.1 | 11.4 | 19.1 | 3088.1426 | 15357.6222 | 15.9884 | 193.1491 | 12269.4796
40 | 50 | 0.064786 | 0.1923 | 169.3 | 101.9 | 93.9 | 150.7 | 8 | 18.6 | 2167.1176 | 14955.5902 | 24.3635 | 88.9493 | 12788.4726
40 | 50 | 0.064786 | 0.1923 | 168.2 | 103.8 | 91.9 | 152.6 | 11.9 | 15.6 | 3223.5875 | 12543.3982 | 8.2785 | 389.3942 | 9319.8108
40 | 50 | 0.064786 | 0.1923 | 169.7 | 101 | 93.1 | 150.5 | 7.9 | 19.2 | 2140.0286 | 15438.0286 | 25.8804 | 82.6893 | 13298
40 | 50 | 0.064786 | 0.1923 | 169.5 | 102.3 | 90.6 | 150.5 | 11.7 | 19 | 3169.4095 | 15277.2158 | 14.8126 | 213.9665 | 12107.8063
40 | 50 | 0.064786 | 0.1923 | 167.8 | 100.5 | 91.9 | 151.9 | 8.6 | 15.9 | 2329.6514 | 12784.6174 | 18.7286 | 124.3901 | 10454.966
40 | 50 | 0.064786 | 0.1923 | 169.7 | 101.5 | 91.6 | 152.7 | 9.9 | 17 | 2681.808 | 13669.0878 | 16.8147 | 159.4922 | 10987.2798
40 | 50 | 0.064786 | 0.1923 | 169.3 | 102.2 | 91.4 | 151.7 | 10.8 | 17.6 | 2925.6088 | 14151.5262 | 14.996 | 195.0922 | 11225.9174
40 | 50 | 0.064786 | 0.1923 | 170.9 | 100.9 | 91.7 | 150.4 | 9.2 | 20.5 | 2492.1853 | 16483.3118 | 24.0424 | 103.6581 | 13991.1265
40 | 50 | 0.064786 | 0.1923 | 168.2 | 103 | 92.6 | 151.4 | 10.4 | 16.8 | 2817.2529 | 13508.275 | 14.3512 | 196.3081 | 10691.0221
40 | 50 | 0.064786 | 0.1923 | 167.7 | 101.7 | 91.4 | 151.2 | 10.3 | 16.5 | 2790.1639 | 13267.0558 | 14.3286 | 194.7266 | 10476.8919
40 | 50 | 0.064786 | 0.1923 | 169.7 | 102.4 | 92.8 | 149.2 | 9.6 | 20.5 | 2600.5411 | 16483.3118 | 21.9483 | 118.4851 | 13882.7707
40 | 50 | 0.064786 | 0.1923 | 164.7 | 98.6 | 91.3 | 150.5 | 7.3 | 14.2 | 1977.4948 | 11417.7087 | 19.9074 | 99.3348 | 9440.2138
40 | 50 | 0.064786 | 0.1923 | 168.2 | 101.9 | 92.4 | 149.8 | 9.5 | 18.4 | 2573.4522 | 14794.7774 | 19.3907 | 132.7158 | 12221.3252
40 | 50 | 0.064786 | 0.1923 | 168.7 | 101.3 | 92 | 150.1 | 9.3 | 18.6 | 2519.2742 | 14955.5902 | 20.5674 | 122.4886 | 12436.316
40 | 50 | 0.064786 | 0.1923 | 169.3 | 102.2 | 91.5 | 149.1 | 10.7 | 20.2 | 2898.5198 | 16242.0926 | 18.7701 | 154.4221 | 13343.5728
40 | 50 | 0.064786 | 0.1923 | 168.7 | 100.9 | 90.5 | 149.8 | 10.4 | 18.9 | 2817.2529 | 15196.8094 | 18.1047 | 155.6092 | 12379.5565
40 | 50 | 0.064786 | 0.1923 | 170.1 | 99.2 | 90 | 148.5 | 9.2 | 21.6 | 2492.1853 | 17367.7822 | 25.5485 | 97.5473 | 14875.5969
40 | 50 | 0.064786 | 0.1923 | 168 | 97 | 89.8 | 150.3 | 7.2 | 17.7 | 1950.4059 | 14231.9326 | 27.3913 | 71.2053 | 12281.5268
40 | 50 | 0.064786 | 0.1923 | 168.9 | 101.6 | 89.5 | 147.4 | 12.1 | 21.5 | 3277.7654 | 17287.3758 | 17.0843 | 191.8589 | 14009.6104
40 | 50 | 0.064786 | 0.1923 | 168.8 | 100.3 | 90 | 147.7 | 10.3 | 21.1 | 2790.1639 | 16965.7502 | 21.2477 | 131.3162 | 14175.5863
40 | 50 | 0.064786 | 0.1923 | 169.7 | 98.9 | 91.3 | 148.7 | 7.6 | 21 | 2058.7617 | 16885.3438 | 29.5278 | 69.7227 | 14826.5821
40 | 50 | 0.064786 | 0.1923 | 167.4 | 100.9 | 90 | 149.6 | 10.9 | 17.8 | 2952.6977 | 14312.339 | 14.8929 | 198.262 | 11359.6413
40 | 50 | 0.064786 | 0.1923 | 168.1 | 100.5 | 90.5 | 149.1 | 10 | 19 | 2708.897 | 15277.2158 | 19.2331 | 140.8458 | 12568.3188
40 | 50 | 0.064786 | 0.1923 | 167.9 | 100.9 | 92.2 | 148.9 | 8.7 | 19 | 2356.7404 | 15277.2158 | 22.6087 | 104.2405 | 12920.4754
40 | 50 | 0.064786 | 0.1923 | 167.8 | 101 | 90.3 | 148.4 | 10.7 | 19.4 | 2898.5198 | 15598.8414 | 17.6953 | 163.8016 | 12700.3216
40 | 50 | 0.064786 | 0.1923 | 168.7 | 100.5 | 90.8 | 147.6 | 9.7 | 21.1 | 2627.6301 | 16965.7502 | 22.6571 | 115.9737 | 14338.1201
40 | 50 | 0.064786 | 0.1923 | 168.1 | 100.8 | 90.3 | 150.2 | 10.5 | 17.9 | 2844.3419 | 14392.7454 | 16.2927 | 174.5776 | 11548.4036
40 | 50 | 0.064786 | 0.1923 | 166.7 | 99.7 | 90.8 | 149.8 | 8.9 | 16.9 | 2410.9183 | 13588.6814 | 19.2587 | 125.1856 | 11177.7631
40 | 50 | 0.064786 | 0.1923 | 170.9 | 100.7 | 91.1 | 151.2 | 9.6 | 19.7 | 2600.5411 | 15840.0606 | 22.0741 | 117.8097 | 13239.5195
40 | 50 | 0.064786 | 0.1923 | 169.1 | 99.2 | 90.6 | 150.3 | 8.6 | 18.8 | 2329.6514 | 15116.403 | 23.7588 | 98.0541 | 12786.7516
40 | 50 | 0.064786 | 0.1923 | 170 | 102.5 | 91.6 | 152.3 | 10.9 | 17.7 | 2952.6977 | 14231.9326 | 14.9843 | 197.053 | 11279.2349
40 | 50 | 0.064786 | 0.1923 | 168.3 | 101.8 | 91.4 | 150.9 | 10.4 | 17.4 | 2817.2529 | 13990.7134 | 15.6025 | 180.5645 | 11173.4605
40 | 50 | 0.064786 | 0.1923 | 170.9 | 101.5 | 91.3 | 148.9 | 10.2 | 22 | 2763.075 | 17689.4078 | 22.7627 | 121.3861 | 14926.3328
40 | 50 | 0.064786 | 0.1923 | 167.9 | 99.6 | 91.1 | 151.2 | 8.5 | 16.7 | 2302.5625 | 13427.8686 | 20.6194 | 111.6695 | 11125.3062
40 | 50 | 0.064786 | 0.1923 | 169.5 | 100.5 | 91.9 | 150.7 | 8.6 | 18.8 | 2329.6514 | 15116.403 | 23.4185 | 99.4789 | 12786.7516
40 | 50 | 0.064786 | 0.1923 | 170.4 | 101.1 | 91.6 | 150.5 | 9.5 | 19.9 | 2573.4522 | 16000.8734 | 22.2716 | 115.5486 | 13427.4212
40 | 50 | 0.064786 | 0.1923 | 170.1 | 101 | 90.4 | 152 | 10.6 | 18.1 | 2871.4308 | 14553.5582 | 16.7994 | 170.9244 | 11682.1274
40 | 50 | 0.064786 | 0.1923 | 168.8 | 99.6 | 91.4 | 150.4 | 8.2 | 18.4 | 2221.2956 | 14794.7774 | 24.2228 | 91.7026 | 12573.4819
40 | 50 | 0.064786 | 0.1923 | 167.4 | 101.3 | 91.5 | 148.6 | 9.8 | 18.8 | 2654.7191 | 15116.403 | 19.0313 | 139.4926 | 12461.6839
40 | 50 | 0.064786 | 0.1923 | 168.6 | 100.5 | 90.3 | 148.9 | 10.2 | 19.7 | 2763.075 | 15840.0606 | 19.7486 | 139.9127 | 13076.9856
40 | 50 | 0.064786 | 0.1923 | 168.5 | 99.8 | 90.9 | 151.6 | 8.9 | 16.9 | 2410.9183 | 13588.6814 | 19.7933 | 121.8048 | 11177.7631
40 | 50 | 0.064786 | 0.1923 | 167.1 | 100.3 | 90 | 149.7 | 10.3 | 17.4 | 2790.1639 | 13990.7134 | 15.9496 | 174.9365 | 11200.5495
40 | 50 | 0.064786 | 0.1923 | 166.1 | 100.2 | 92.1 | 150.4 | 8.1 | 15.7 | 2194.2066 | 12623.8046 | 19.5851 | 112.0345 | 10429.5981
40 | 50 | 0.064786 | 0.1923 | 166.2 | 101 | 90.6 | 151 | 10.4 | 15.2 | 2817.2529 | 12221.7726 | 11.6101 | 242.6554 | 9404.5197
40 | 50 | 0.064786 | 0.1923 | 168.4 | 100.3 | 91.2 | 150.7 | 9.1 | 17.7 | 2465.0963 | 14231.9326 | 20.1685 | 122.2253 | 11766.8363
40 | 50 | 0.064786 | 0.1923 | 167.6 | 101.4 | 90.4 | 149.7 | 11 | 17.9 | 2979.7867 | 14392.7454 | 14.7132 | 202.5253 | 11412.9587
40 | 50 | 0.064786 | 0.1923 | 167.8 | 101.5 | 90.9 | 148.9 | 10.6 | 18.9 | 2871.4308 | 15196.8094 | 17.1529 | 167.4022 | 12325.3786
40 | 50 | 0.064786 | 0.1923 | 168.2 | 100.2 | 90.2 | 148.2 | 10 | 20 | 2708.897 | 16081.2798 | 20.597 | 131.5191 | 13372.3828
40 | 50 | 0.064786 | 0.1923 | 170 | 101.5 | 90.6 | 149.4 | 10.9 | 20.6 | 2952.6977 | 16563.7182 | 19.1934 | 153.8395 | 13611.0204
40 | 50 | 0.064786 | 0.1923 | 170.2 | 100.8 | 90.1 | 150.9 | 10.7 | 19.3 | 2898.5198 | 15518.435 | 18.3269 | 158.1563 | 12619.9152
40 | 50 | 0.064786 | 0.1923 | 171.1 | 102.2 | 91.5 | 150.9 | 10.7 | 20.2 | 2898.5198 | 16242.0926 | 19.3351 | 149.9099 | 13343.5728
58 | 50 | 0.16777 | 0.1923 | 168.5 | 101.3 | 92.2 | 148.8 | 9.1 | 19.7 | 6383.6656 | 15840.0606 | 22.3655 | 285.4241 | 9456.395
100 | 50 | 0.40807 | 0.1923 | 168.9 | 100.9 | 92.5 | 150.9 | 8.4 | 18 | 14332.61 | 14473.1518 | 22.6437 | 632.9634 | 140.5419
100 | 50 | 0.40807 | 0.1923 | 170.7 | 102.5 | 92 | 151 | 10.5 | 19.7 | 17915.7625 | 15840.0606 | 19.0051 | 942.6794 | -2075.7019
100 | 50 | 0.40807 | 0.1923 | 168.7 | 102.2 | 92.7 | 150.6 | 9.5 | 18.1 | 16209.4994 | 14553.5582 | 19.0589 | 850.4965 | -1655.9411
100 | 50 | 0.40807 | 0.1923 | 166.7 | 102.2 | 91.6 | 149.2 | 10.6 | 17.5 | 18086.3888 | 14071.1198 | 14.7224 | 1228.4929 | -4015.2689
100 | 50 | 0.40807 | 0.1923 | 167.5 | 101.7 | 91.7 | 152.2 | 10 | 15.3 | 17062.6309 | 12302.179 | 13.0502 | 1307.4642 | -4760.4519
100 | 50 | 0.40807 | 0.1923 | 164.9 | 102.8 | 90.8 | 151 | 12 | 13.9 | 20475.1571 | 11176.4895 | 4.418 | 4634.4603 | -9298.6676
100 | 50 | 0.40807 | 0.1923 | 169.4 | 100.4 | 90.7 | 150.3 | 9.7 | 19.1 | 16550.752 | 15357.6222 | 20.6311 | 802.2223 | -1193.1298
100 | 50 | 0.40807 | 0.1923 | 166.3 | 100.3 | 91.5 | 149.4 | 8.8 | 16.9 | 15015.1152 | 13588.6814 | 19.2418 | 780.339 | -1426.4338
100 | 50 | 0.40807 | 0.1923 | 167.9 | 101.4 | 91.6 | 148.3 | 9.8 | 19.6 | 16721.3783 | 15759.6542 | 20.1375 | 830.3619 | -961.7241
100 | 50 | 0.40807 | 0.1923 | 167.4 | 103.9 | 93.7 | 150.8 | 10.2 | 16.6 | 17403.8835 | 13347.4622 | 14.1598 | 1229.1088 | -4056.4213
100 | 50 | 0.40807 | 0.1923 | 168.1 | 104.5 | 93.7 | 149.8 | 10.8 | 18.3 | 18427.6414 | 14714.371 | 15.1164 | 1219.0472 | -3713.2704
100 | 50 | 0.40807 | 0.1923 | 168.5 | 102.5 | 93.4 | 148.2 | 9.1 | 20.3 | 15526.9941 | 16322.499 | 22.5478 | 688.6253 | 795.5049
100 | 50 | 0.40807 | 0.1923 | 168.6 | 102.7 | 92.4 | 151.6 | 10.3 | 17 | 17574.5098 | 13669.0878 | 15.1042 | 1163.5481 | -3905.422
100 | 50 | 0.40807 | 0.1923 | 169.2 | 103 | 93.8 | 149.4 | 9.2 | 19.8 | 15697.6204 | 15920.467 | 21.8328 | 718.9922 | 222.8466
100 | 50 | 0.40807 | 0.1923 | 169.5 | 103.6 | 94.1 | 149.1 | 9.5 | 20.4 | 16209.4994 | 16402.9054 | 21.5801 | 751.1318 | 193.406
100 | 50 | 0.40807 | 0.1923 | 169.8 | 102 | 94.2 | 150.2 | 7.8 | 19.6 | 13308.8521 | 15759.6542 | 26.2166 | 507.6507 | 2450.8021
100 | 50 | 0.40807 | 0.1923 | 167.5 | 102.3 | 92.6 | 148.4 | 9.7 | 19.1 | 16550.752 | 15357.6222 | 19.3678 | 854.5487 | -1193.1298
100 | 50 | 0.40807 | 0.1923 | 166.7 | 103.2 | 93.5 | 149.4 | 9.7 | 17.3 | 16550.752 | 13910.307 | 16.514 | 1002.2256 | -2640.445
100 | 50 | 0.40807 | 0.1923 | 167.2 | 103.5 | 93.2 | 147.3 | 10.3 | 19.9 | 17574.5098 | 16000.8734 | 18.3055 | 960.0649 | -1573.6364
100 | 50 | 0.40807 | 0.1923 | 168.8 | 103.1 | 93.4 | 148.2 | 9.7 | 20.6 | 16550.752 | 16563.7182 | 21.2093 | 780.3528 | 12.9662
100 | 50 | 0.40807 | 0.1923 | 165.9 | 103.2 | 93.5 | 147.2 | 9.7 | 18.7 | 16550.752 | 15035.9966 | 18.0717 | 915.8389 | -1514.7554
100 | 50 | 0.40807 | 0.1923 | 166.5 | 99.8 | 89.7 | 143.6 | 10.1 | 22.9 | 17233.2572 | 18413.0654 | 22.7932 | 756.0699 | 1179.8082
100 | 50 | 0.40807 | 0.1923 | 166.1 | 98.6 | 91.7 | 146.7 | 6.9 | 19.4 | 11773.2153 | 15598.8414 | 28.6583 | 410.8134 | 3825.6261
100 | 50 | 0.40807 | 0.1923 | 163.7 | 100.7 | 90.4 | 145.3 | 10.3 | 18.4 | 17574.5098 | 14794.7774 | 16.3035 | 1077.9613 | -2779.7324
100 | 50 | 0.40807 | 0.1923 | 163.7 | 100.3 | 91.2 | 146 | 9.1 | 17.7 | 15526.9941 | 14231.9326 | 18.6354 | 833.2006 | -1295.0615
100 | 50 | 0.40807 | 0.1923 | 166.5 | 99.6 | 89 | 143.9 | 10.6 | 22.6 | 18086.3888 | 18171.8462 | 21.4556 | 842.9663 | 85.4574
100 | 50 | 0.40807 | 0.1923 | 165.8 | 100.5 | 89.6 | 145.4 | 10.9 | 20.4 | 18598.2677 | 16402.9054 | 17.961 | 1035.4804 | -2195.3623
100 | 50 | 0.40807 | 0.1923 | 165.7 | 99.8 | 90.4 | 143.7 | 9.4 | 22 | 16038.8731 | 17689.4078 | 23.3521 | 686.8276 | 1650.5347
100 | 50 | 0.40807 | 0.1923 | 166 | 98.3 | 90 | 143.8 | 8.3 | 22.2 | 14161.9837 | 17850.2206 | 27.0944 | 522.6903 | 3688.2369
100 | 50 | 0.40807 | 0.1923 | 165.3 | 99.6 | 90.1 | 145.5 | 9.5 | 19.8 | 16209.4994 | 15920.467 | 20.8635 | 776.9325 | -289.0324
100 | 50 | 0.40807 | 0.1923 | 164.6 | 99.6 | 89.9 | 144.9 | 9.7 | 19.7 | 16550.752 | 15840.0606 | 19.9931 | 827.824 | -710.6914
100 | 50 | 0.40807 | 0.1923 | 165.3 | 99 | 90.2 | 144.9 | 8.8 | 20.4 | 15015.1152 | 16402.9054 | 23.5602 | 637.3081 | 1387.7902
100 | 50 | 0.40807 | 0.1923 | 167.1 | 100 | 92 | 144.9 | 8 | 22.2 | 13650.1047 | 17850.2206 | 27.6059 | 494.4633 | 4200.1158
100 | 50 | 0.40807 | 0.1923 | 168.5 | 98.8 | 91.4 | 146.5 | 7.4 | 22 | 12626.3469 | 17689.4078 | 30.4058 | 415.2614 | 5063.0609
100 | 50 | 0.40807 | 0.1923 | 167.1 | 100 | 92.2 | 144.8 | 7.8 | 22.3 | 13308.8521 | 17930.627 | 28.2131 | 471.7261 | 4621.7749
100 | 50 | 0.40807 | 0.1923 | 166.4 | 99.8 | 92.5 | 146.5 | 7.3 | 19.9 | 12455.7206 | 16000.8734 | 27.4529 | 453.7131 | 3545.1528
100 | 50 | 0.40807 | 0.1923 | 166.5 | 101.7 | 92.8 | 144.7 | 8.9 | 21.8 | 15185.7415 | 17528.595 | 23.942 | 634.2727 | 2342.8535
100 | 50 | 0.40807 | 0.1923 | 166.4 | 99.8 | 90.3 | 146.1 | 9.5 | 20.3 | 16209.4994 | 16322.499 | 21.7345 | 745.7965 | 112.9996
100 | 50 | 0.40807 | 0.1923 | 167 | 99.8 | 92.4 | 146.4 | 7.4 | 20.6 | 12626.3469 | 16563.7182 | 28.0529 | 450.091 | 3937.3713
100 | 50 | 0.40807 | 0.1923 | 167.2 | 100.8 | 91.6 | 146.3 | 9.2 | 20.9 | 15697.6204 | 16804.9374 | 23.0431 | 681.2284 | 1107.317
100 | 50 | 0.40807 | 0.1923 | 166.7 | 100.5 | 92 | 144.9 | 8.5 | 21.8 | 14503.2363 | 17528.595 | 25.5651 | 567.3062 | 3025.3587
100 | 50 | 0.40807 | 0.1923 | 165.3 | 100.2 | 92 | 145.5 | 8.2 | 19.8 | 13991.3573 | 15920.467 | 24.1037 | 580.4647 | 1929.1097
100 | 50 | 0.40807 | 0.1923 | 165.5 | 96.9 | 91.4 | 145.5 | 5.5 | 20 | 9384.447 | 16081.2798 | 34.3771 | 272.9852 | 6696.8328
100 | 50 | 0.40807 | 0.1923 | 168 | 101 | 92.5 | 144.5 | 8.5 | 23.5 | 14503.2363 | 18895.5038 | 27.2049 | 533.1116 | 4392.2675
100 | 50 | 0.40807 | 0.1923 | 167 | 101.9 | 93.2 | 146.5 | 8.7 | 20.5 | 14844.4889 | 16483.3118 | 23.4301 | 633.5639 | 1638.8229
100 | 50 | 0.40807 | 0.1923 | 167.4 | 102.2 | 92.9 | 147.8 | 9.3 | 19.6 | 15868.2467 | 15759.6542 | 20.9822 | 756.2705 | -108.5925
100 | 50 | 0.40807 | 0.1923 | 170.4 | 100.7 | 92.4 | 148 | 8.3 | 22.4 | 14161.9837 | 18011.0334 | 28.1888 | 502.3974 | 3849.0497
100 | 50 | 0.40807 | 0.1923 | 169.4 | 101.8 | 92.2 | 146.5 | 9.6 | 22.9 | 16380.1257 | 18413.0654 | 24.34 | 672.9719 | 2032.9397
100 | 50 | 0.40807 | 0.1923 | 169 | 102.2 | 93.8 | 146.4 | 8.4 | 22.6 | 14332.61 | 18171.8462 | 26.7205 | 536.3893 | 3839.2362
100 | 50 | 0.40807 | 0.1923 | 167.4 | 99.8 | 93 | 148.3 | 6.8 | 19.1 | 11602.589 | 15357.6222 | 28.7456 | 403.6306 | 3755.0332
100 | 50 | 0.40807 | 0.1923 | 167.5 | 102.4 | 93.4 | 147.4 | 9 | 20.1 | 15356.3678 | 16161.6862 | 22.2555 | 690.0032 | 805.3184
100 | 50 | 0.40807 | 0.1923 | 170 | 101 | 93.5 | 146.3 | 7.5 | 23.7 | 12796.9732 | 19056.3166 | 30.917 | 413.9139 | 6259.3434
100 | 50 | 0.40807 | 0.1923 | 168.9 | 101.9 | 93.9 | 147.4 | 8 | 21.5 | 13650.1047 | 17287.3758 | 27.0121 | 505.3327 | 3637.2711
100 | 50 | 0.40807 | 0.1923 | 168.3 | 101.4 | 92.9 | 147.3 | 8.5 | 21 | 14503.2363 | 16885.3438 | 25.1842 | 575.8854 | 2382.1075
100 | 50 | 0.40807 | 0.1923 | 166.9 | 102.8 | 94.1 | 146.7 | 8.7 | 20.2 | 14844.4889 | 16242.0926 | 22.7362 | 652.9015 | 1397.6037
100 | 50 | 0.40807 | 0.1923 | 165.6 | 99.9 | 90.3 | 147.9 | 9.6 | 17.7 | 16380.1257 | 14231.9326 | 17.9888 | 910.5714 | -2148.1931
100 | 50 | 0.40807 | 0.1923 | 165.1 | 97.5 | 90.4 | 144 | 7.1 | 21.1 | 12114.4679 | 16965.7502 | 29.5341 | 410.1853 | 4851.2822
100 | 50 | 0.40807 | 0.1923 | 165.4 | 99 | 90.6 | 145.4 | 8.4 | 20 | 14332.61 | 16081.2798 | 24.2923 | 590.0074 | 1748.6698
100 | 50 | 0.40807 | 0.1923 | 167.5 | 97.6 | 90.9 | 144.8 | 6.7 | 22.7 | 11431.9627 | 18252.2526 | 33.044 | 345.962 | 6820.2899
100 | 50 | 0.40807 | 0.1923 | 166.1 | 97.8 | 89.9 | 145.3 | 7.9 | 20.8 | 13479.4784 | 16724.531 | 27.294 | 493.8628 | 3245.0526
100 | 50 | 0.40807 | 0.1923 | 167.1 | 98.2 | 89.2 | 144.1 | 9 | 23 | 15356.3678 | 18493.4718 | 26.467 | 580.2084 | 3137.104
100 | 50 | 0.40807 | 0.1923 | 167.6 | 99.4 | 90.8 | 143.8 | 8.6 | 23.8 | 14673.8626 | 19136.723 | 27.739 | 528.9977 | 4462.8604
100 | 50 | 0.40807 | 0.1923 | 167.7 | 98.6 | 90.1 | 145.4 | 8.5 | 22.3 | 14503.2363 | 17930.627 | 27.2898 | 531.4535 | 3427.3907
100 | 50 | 0.40807 | 0.1923 | 166.7 | 99 | 90.1 | 145 | 8.9 | 21.7 | 15185.7415 | 17448.1886 | 25.1002 | 605.0043 | 2262.4471
100 | 50 | 0.40807 | 0.1923 | 166.2 | 98.6 | 89.6 | 144.9 | 9 | 21.3 | 15356.3678 | 17126.563 | 24.4312 | 628.5563 | 1770.1952
100 | 50 | 0.40807 | 0.1923 | 167.2 | 98.5 | 89.7 | 143.3 | 8.8 | 23.9 | 15015.1152 | 19217.1294 | 27.5512 | 544.9888 | 4202.0142
100 | 50 | 0.40807 | 0.1923 | 164.3 | 99.2 | 90.3 | 142.9 | 8.9 | 21.4 | 15185.7415 | 17206.9694 | 23.7319 | 639.887 | 2021.2279
100 | 50 | 0.40807 | 0.1923 | 167 | 101.5 | 90.7 | 146.1 | 10.8 | 20.9 | 18427.6414 | 16804.9374 | 18.8103 | 979.6555 | -1622.704
100 | 50 | 0.40807 | 0.1923 | 167.6 | 101.6 | 91.8 | 144.8 | 9.8 | 22.8 | 16721.3783 | 18332.659 | 23.1211 | 723.2096 | 1611.2807
100 | 50 | 0.40807 | 0.1923 | 169.7 | 100.6 | 90.8 | 145 | 9.8 | 24.7 | 16721.3783 | 19860.3806 | 25.9157 | 645.2227 | 3139.0023
100 | 50 | 0.40807 | 0.1923 | 168.5 | 99.3 | 90.2 | 146.9 | 9.1 | 21.6 | 15526.9941 | 17367.7822 | 25.1148 | 618.2412 | 1840.7881
100 | 50 | 0.40807 | 0.1923 | 167.5 | 100.1 | 91.1 | 146.1 | 9 | 21.4 | 15356.3678 | 17206.9694 | 24.4411 | 628.3 | 1850.6016
100 | 50 | 0.40807 | 0.1923 | 169 | 101.4 | 91.6 | 145.5 | 9.8 | 23.5 | 16721.3783 | 18895.5038 | 24.3544 | 686.5859 | 2174.1255
100 | 50 | 0.40807 | 0.1923 | 168.6 | 102.2 | 91.5 | 146.1 | 10.7 | 22.5 | 18257.0151 | 18091.4398 | 20.9521 | 871.3686 | -165.5753
100 | 50 | 0.40807 | 0.1923 | 167.6 | 100.4 | 91.3 | 145.1 | 9.1 | 22.5 | 15526.9941 | 18091.4398 | 25.0608 | 619.5728 | 2564.4456
100 | 50 | 0.40807 | 0.1923 | 169.7 | 100.7 | 90.9 | 147.7 | 9.8 | 22 | 16721.3783 | 17689.4078 | 23.6084 | 708.2811 | 968.0295
100 | 50 | 0.40807 | 0.1923 | 166.8 | 99.3 | 91.7 | 146.5 | 7.6 | 20.3 | 12967.5995 | 16322.499 | 27.3455 | 474.2125 | 3354.8995
100 | 50 | 0.40807 | 0.1923 | 167.6 | 99.7 | 92.3 | 146 | 7.4 | 21.6 | 12626.3469 | 17367.7822 | 29.1978 | 432.4419 | 4741.4353
100 | 50 | 0.40807 | 0.1923 | 168.4 | 102.2 | 90.3 | 146.3 | 11.9 | 22.1 | 20304.5308 | 17769.8142 | 17.8468 | 1137.7112 | -2534.7166
100 | 50 | 0.40807 | 0.1923 | 167.7 | 103.2 | 94.4 | 148.2 | 8.8 | 19.5 | 15015.1152 | 15679.2478 | 21.9308 | 684.6585 | 664.1326
100 | 50 | 0.40807 | 0.1923 | 168.6 | 102 | 93.1 | 148.6 | 8.9 | 20 | 15185.7415 | 16081.2798 | 23.0037 | 660.1449 | 895.5383
100 | 50 | 0.40807 | 0.1923 | 169 | 101.4 | 92.9 | 146.6 | 8.5 | 22.4 | 14503.2363 | 18011.0334 | 26.682 | 543.5596 | 3507.7971
100 | 50 | 0.40807 | 0.1923 | 167.9 | 102.5 | 92.5 | 149.2 | 10 | 18.7 | 17062.6309 | 15035.9966 | 18.1604 | 939.5491 | -2026.6343
100 | 50 | 0.40807 | 0.1923 | 167.4 | 103.1 | 92.2 | 149.9 | 10.9 | 17.5 | 18598.2677 | 14071.1198 | 13.9162 | 1336.4491 | -4527.1479
100 | 50 | 0.40807 | 0.1923 | 168.1 | 102.8 | 94.1 | 150.2 | 8.7 | 17.9 | 14844.4889 | 14392.7454 | 20.6536 | 718.736 | -451.7435
100 | 50 | 0.40807 | 0.1923 | 167.4 | 103.4 | 92.3 | 149.6 | 11.1 | 17.8 | 18939.5203 | 14312.339 | 13.7905 | 1373.3718 | -4627.1813
100 | 50 | 0.40807 | 0.1923 | 166.8 | 100.9 | 92.9 | 150 | 8 | 16.8 | 13650.1047 | 13508.275 | 21.5236 | 634.1929 | -141.8297
100 | 50 | 0.40807 | 0.1923 | 168.5 | 102.5 | 94.3 | 151.4 | 8.2 | 17.1 | 13991.3573 | 13749.4942 | 21.3436 | 655.5293 | -241.8631
100 | 50 | 0.40807 | 0.1923 | 167.8 | 102.5 | 92.4 | 148.7 | 10.1 | 19.1 | 17233.2572 | 15357.6222 | 18.3738 | 937.9248 | -1875.635
100 | 50 | 0.40807 | 0.1923 | 165.9 | 102.3 | 92.3 | 146.6 | 10 | 19.3 | 17062.6309 | 15518.435 | 18.3193 | 931.4001 | -1544.1959
100 | 50 | 0.40807 | 0.1923 | 161.9 | 101 | 91.4 | 146.8 | 9.6 | 15.1 | 16380.1257 | 12141.3662 | 12.7513 | 1284.5849 | -4238.7594
100 | 50 | 0.40807 | 0.1923 | 165 | 100.6 | 90.9 | 144.8 | 9.7 | 20.2 | 16550.752 | 16242.0926 | 20.3216 | 814.44 | -308.6594
100 | 50 | 0.40807 | 0.1923 | 164.2 | 100.5 | 93.1 | 145.1 | 7.4 | 19.1 | 12626.3469 | 15357.6222 | 25.0883 | 503.277 | 2731.2753
100 | 50 | 0.40807 | 0.1923 | 163.4 | 102.5 | 92.4 | 145.1 | 10.1 | 18.3 | 17233.2572 | 14714.371 | 16.0524 | 1073.5597 | -2518.8862
100 | 50 | 0.40807 | 0.1923 | 164.5 | 99 | 90.6 | 143.5 | 8.4 | 21 | 14332.61 | 16885.3438 | 24.8411 | 576.9713 | 2552.7338
100 | 50 | 0.40807 | 0.1923 | 162.8 | 101.1 | 92.6 | 147.2 | 8.5 | 15.6 | 14503.2363 | 12543.3982 | 16.8832 | 859.0315 | -1959.838
100 | 50 | 0.40807 | 0.1923 | 161.9 | 101 | 92.1 | 145.7 | 8.9 | 16.2 | 15185.7415 | 13025.8366 | 16.3802 | 927.0802 | -2159.9049
100 | 50 | 0.40807 | 0.1923 | 163.5 | 100.9 | 92 | 145.3 | 8.9 | 18.2 | 15185.7415 | 14633.9646 | 19.519 | 777.9965 | -551.7769
100 | 50 | 0.40807 | 0.1923 | 162 | 102.3 | 90.9 | 146 | 11.4 | 16 | 19451.3992 | 12865.0238 | 9.4506 | 2058.2085 | -6586.3754
100 | 50 | 0.40807 | 0.1923 | 162 | 100 | 91.1 | 145.9 | 8.9 | 16.1 | 15185.7415 | 12945.4302 | 16.5591 | 917.0613 | -2240.3113
100 | 50 | 0.40807 | 0.1923 | 160.3 | 101.6 | 92.2 | 145.6 | 9.4 | 14.7 | 16038.8731 | 11819.7407 | 12.134 | 1321.8076 | -4219.1324
100 | 50 | 0.40807 | 0.1923 | 161 | 102.1 | 90.8 | 143.2 | 11.3 | 17.8 | 19280.7729 | 14312.339 | 12.1418 | 1587.965 | -4968.4339
100 | 50 | 0.40807 | 0.1923 | 160.8 | 100.2 | 92 | 142.8 | 8.2 | 18 | 13991.3573 | 14473.1518 | 20.4444 | 684.3622 | 481.7945
100 | 50 | 0.40807 | 0.1923 | 161.7 | 100.5 | 91.3 | 145.8 | 9.2 | 15.9 | 15697.6204 | 12784.6174 | 15.1967 | 1032.9649 | -2913.003
100 | 50 | 0.40807 | 0.1923 | 159.9 | 100.6 | 91.6 | 142.3 | 9 | 17.6 | 15356.3678 | 14151.5262 | 17.4298 | 881.0424 | -1204.8416
100 | 50 | 0.40807 | 0.1923 | 160.8 | 100.6 | 90.3 | 143.8 | 10.3 | 17 | 17574.5098 | 13669.0878 | 13.6798 | 1284.7025 | -3905.422
100 | 50 | 0.40807 | 0.1923 | 159.6 | 97.6 | 89.1 | 142.5 | 8.5 | 17.1 | 14503.2363 | 13749.4942 | 19.0613 | 760.8717 | -753.742
100 | 50 | 0.40807 | 0.1923 | 158.6 | 98.1 | 90.4 | 143.5 | 7.7 | 15.1 | 13138.2258 | 12141.3662 | 18.1848 | 722.4825 | -996.8596
100 | 50 | 0.40807 | 0.1923 | 160.2 | 100 | 90.5 | 145.1 | 9.5 | 15.1 | 16209.4994 | 12141.3662 | 12.8642 | 1260.0514 | -4068.1331
100 | 50 | 0.40807 | 0.1923 | 159 | 98.3 | 90.7 | 142.6 | 7.6 | 16.4 | 12967.5995 | 13186.6494 | 20.3268 | 637.9545 | 219.0499
100 | 50 | 0.40807 | 0.1923 | 158.8 | 99.1 | 90.1 | 141.2 | 9 | 17.6 | 15356.3678 | 14151.5262 | 17.5617 | 874.4228 | -1204.8416
100 | 50 | 0.40807 | 0.1923 | 159.2 | 98.6 | 89.9 | 141.6 | 8.7 | 17.6 | 14844.4889 | 14151.5262 | 18.6487 | 796.0062 | -692.9627
100 | 50 | 0.40807 | 0.1923 | 156.6 | 99.4 | 91.8 | 140 | 7.6 | 16.6 | 12967.5995 | 13347.4622 | 19.2498 | 673.6488 | 379.8627
100 | 50 | 0.40807 | 0.1923 | 161.3 | 101 | 92.4 | 141.8 | 8.6 | 19.5 | 14673.8626 | 15679.2478 | 20.8026 | 705.3875 | 1005.3852
100 | 50 | 0.40807 | 0.1923 | 159.1 | 100.4 | 92.2 | 144.9 | 8.2 | 14.2 | 13991.3573 | 11417.7087 | 14.7164 | 950.7355 | -2573.6487
100 | 50 | 0.40807 | 0.1923 | 159.6 | 100.4 | 91.5 | 141.2 | 8.9 | 18.4 | 15185.7415 | 14794.7774 | 18.544 | 818.9033 | -390.9641
100 | 50 | 0.40807 | 0.1923 | 159.3 | 100.2 | 92.5 | 141.4 | 7.7 | 17.9 | 13138.2258 | 14392.7454 | 21.1064 | 622.4747 | 1254.5196
100 | 50 | 0.40807 | 0.1923 | 158.1 | 101.7 | 90.5 | 140.9 | 11.2 | 17.2 | 19110.1466 | 13829.9006 | 11.0106 | 1735.6193 | -5280.246
100 | 50 | 0.40807 | 0.1923 | 159.6 | 100.1 | 93.4 | 144.6 | 6.7 | 15 | 11431.9627 | 12060.9598 | 20.8967 | 547.0694 | 628.9971
100 | 50 | 0.40807 | 0.1923 | 160.2 | 101.1 | 91.3 | 141.8 | 9.8 | 18.4 | 16721.3783 | 14794.7774 | 16.3365 | 1023.5585 | -1926.6009
100 | 50 | 0.40807 | 0.1923 | 158.7 | 99.1 | 92.9 | 143 | 6.2 | 15.7 | 10578.8312 | 12623.8046 | 23.4739 | 450.6644 | 2044.9735
100 | 50 | 0.40807 | 0.1923 | 157.3 | 99.6 | 92.7 | 141.3 | 6.9 | 16 | 11773.2153 | 12865.0238 | 20.7899 | 566.2959 | 1091.8085
100 | 50 | 0.40807 | 0.1923 | 158.4 | 101.4 | 91.8 | 141.1 | 9.6 | 17.3 | 16380.1257 | 13910.307 | 14.8834 | 1100.5602 | -2469.8186
100 | 50 | 0.40807 | 0.1923 | 158.4 | 101.3 | 92.8 | 140.6 | 8.5 | 17.8 | 14503.2363 | 14312.339 | 18.1516 | 799.0054 | -190.8973
100 | 50 | 0.40807 | 0.1923 | 160 | 100.1 | 92.1 | 142.5 | 8 | 17.5 | 13650.1047 | 14071.1198 | 20.1747 | 676.5964 | 421.0151
100 | 50 | 0.40807 | 0.1923 | 158.4 | 98.4 | 89.6 | 138.3 | 8.8 | 20.1 | 15015.1152 | 16161.6862 | 20.7405 | 723.951 | 1146.571
100 | 50 | 0.40807 | 0.1923 | 156.7 | 97.4 | 90.6 | 137.6 | 6.8 | 19.1 | 11602.589 | 15357.6222 | 24.7335 | 469.1047 | 3755.0332
100 | 50 | 0.40807 | 0.1923 | 156.4 | 97.1 | 91.1 | 139.8 | 6 | 16.6 | 10237.5785 | 13347.4622 | 24.9533 | 410.2691 | 3109.8837
100 | 50 | 0.40807 | 0.1923 | 155 | 98.4 | 89.8 | 138.9 | 8.6 | 16.1 | 14673.8626 | 12945.4302 | 15.7511 | 931.6093 | -1728.4323
100 | 50 | 0.40807 | 0.1923 | 155.8 | 98.2 | 90.7 | 138.6 | 7.5 | 17.2 | 12796.9732 | 13829.9006 | 20.3314 | 629.4195 | 1032.9274
100 | 50 | 0.40807 | 0.1923 | 156.3 | 98.2 | 88.6 | 138.2 | 9.6 | 18.1 | 16380.1257 | 14553.5582 | 16.1533 | 1014.0391 | -1826.5675
100 | 50 | 0.40807 | 0.1923 | 157.9 | 97.1 | 88.3 | 138.2 | 8.8 | 19.7 | 15015.1152 | 15840.0606 | 20.6927 | 725.6247 | 824.9454
100 | 50 | 0.40807 | 0.1923 | 156.2 | 98.2 | 90.3 | 137.5 | 7.9 | 18.7 | 13479.4784 | 15035.9966 | 20.8932 | 645.1602 | 1556.5182
100 | 50 | 0.40807 | 0.1923 | 156.3 | 98.3 | 91.9 | 140.1 | 6.4 | 16.2 | 10920.0838 | 13025.8366 | 22.6738 | 481.6173 | 2105.7529
100 | 50 | 0.40807 | 0.1923 | 156.2 | 97.9 | 91.3 | 138.1 | 6.6 | 18.1 | 11261.3364 | 14553.5582 | 24.0093 | 469.0402 | 3292.2218
100 | 50 | 0.40807 | 0.1923 | 157.7 | 98.8 | 90.9 | 139.4 | 7.9 | 18.3 | 13479.4784 | 14714.371 | 20.8863 | 645.3754 | 1234.8926
100 | 50 | 0.40807 | 0.1923 | 158.6 | 102.4 | 92.8 | 139.5 | 9.6 | 19.1 | 16380.1257 | 15357.6222 | 16.5793 | 987.9852 | -1022.5035
100 | 50 | 0.40807 | 0.1923 | 160.7 | 100.9 | 93.2 | 142.6 | 7.7 | 18.1 | 13138.2258 | 14553.5582 | 21.5935 | 608.4344 | 1415.3324
100 | 50 | 0.40807 | 0.1923 | 160.6 | 100.9 | 92.7 | 143 | 8.2 | 17.6 | 13991.3573 | 14151.5262 | 19.6658 | 711.458 | 160.1689
100 | 50 | 0.40807 | 0.1923 | 160.9 | 98.6 | 92.8 | 140.9 | 5.8 | 20 | 9896.3259 | 16081.2798 | 29.82 | 331.8685 | 6184.9539
100 | 50 | 0.40807 | 0.1923 | 158.8 | 101.3 | 94.5 | 142.8 | 6.8 | 16 | 11602.589 | 12865.0238 | 21.011 | 552.2154 | 1262.4348
100 | 50 | 0.40807 | 0.1923 | 160.4 | 101.7 | 93.8 | 142 | 7.9 | 18.4 | 13479.4784 | 14794.7774 | 20.9016 | 644.9008 | 1315.299
100 | 50 | 0.40807 | 0.1923 | 158.5 | 100.2 | 92.3 | 141.3 | 7.9 | 17.2 | 13479.4784 | 13829.9006 | 19.5103 | 690.8919 | 350.4222
100 | 50 | 0.40807 | 0.1923 | 157.8 | 100.9 | 93.5 | 142.9 | 7.4 | 14.9 | 12626.3469 | 11980.5535 | 17.6102 | 716.9913 | -645.7934
100 | 50 | 0.40807 | 0.1923 | 159.2 | 100.7 | 93.3 | 139.9 | 7.4 | 19.3 | 12626.3469 | 15518.435 | 22.9083 | 551.1684 | 2892.0881
100 | 50 | 0.40807 | 0.1923 | 157.3 | 101.9 | 92.8 | 143.1 | 9.1 | 14.2 | 15526.9941 | 11417.7087 | 11.3782 | 1364.6309 | -4109.2855
100 | 50 | 0.40807 | 0.1923 | 157.8 | 98.9 | 93.7 | 139.8 | 5.2 | 18 | 8872.5681 | 14473.1518 | 28.4879 | 311.4509 | 5600.5837
100 | 50 | 0.40807 | 0.1923 | 159.2 | 101.6 | 93.8 | 141.3 | 7.8 | 17.9 | 13308.8521 | 14392.7454 | 20.2335 | 657.7618 | 1083.8933
100 | 50 | 0.40807 | 0.1923 | 158.2 | 99.2 | 92.4 | 139.7 | 6.8 | 18.5 | 11602.589 | 14875.1838 | 24.1079 | 481.2772 | 3272.5948
100 | 50 | 0.40807 | 0.1923 | 157.3 | 99.8 | 92 | 139.6 | 7.8 | 17.7 | 13308.8521 | 14231.9326 | 19.9949 | 665.6108 | 923.0805
100 | 50 | 0.40807 | 0.1923 | 158.8 | 100.1 | 92.4 | 139.9 | 7.7 | 18.9 | 13138.2258 | 15196.8094 | 21.8823 | 600.4054 | 2058.5836
100 | 50 | 0.40807 | 0.1923 | 159.6 | 100.7 | 92.3 | 138.1 | 8.4 | 21.5 | 14332.61 | 17287.3758 | 22.2983 | 642.7678 | 2954.7658
100 | 50 | 0.40807 | 0.1923 | 158.3 | 101.8 | 92.2 | 141.5 | 9.6 | 16.8 | 16380.1257 | 13508.275 | 14.1227 | 1159.8438 | -2871.8506
100 | 50 | 0.40807 | 0.1923 | 158.9 | 98.8 | 91.9 | 140.3 | 6.9 | 18.6 | 11773.2153 | 14955.5902 | 24.4259 | 481.9966 | 3182.3749
100 | 50 | 0.40807 | 0.1923 | 159 | 100.3 | 93 | 140.2 | 7.3 | 18.8 | 12455.7206 | 15116.403 | 22.8502 | 545.1039 | 2660.6824
100 | 50 | 0.40807 | 0.1923 | 160.3 | 98.4 | 91.2 | 140 | 7.2 | 20.3 | 12285.0943 | 16322.499 | 25.8151 | 475.8876 | 4037.4047
100 | 50 | 0.40807 | 0.1923 | 157.9 | 100.3 | 91.4 | 139.4 | 8.9 | 18.5 | 15185.7415 | 14875.1838 | 18.0764 | 840.0871 | -310.5577
100 | 50 | 0.40807 | 0.1923 | 160 | 101 | 92.7 | 140.4 | 8.3 | 19.6 | 14161.9837 | 15759.6542 | 21.1059 | 670.9953 | 1597.6705
100 | 50 | 0.40807 | 0.1923 | 158.6 | 99.5 | 91.9 | 141.1 | 7.6 | 17.5 | 12967.5995 | 14071.1198 | 20.9699 | 618.3905 | 1103.5203
100 | 50 | 0.40807 | 0.1923 | 154.8 | 95.6 | 92 | 140 | 3.6 | 14.8 | 6142.5471 | 11900.1471 | 32.3031 | 190.1533 | 5757.5999
100 | 50 | 0.40807 | 0.1923 | 156.2 | 97 | 88.7 | 137.7 | 8.3 | 18.5 | 14161.9837 | 14875.1838 | 20.1621 | 702.4059 | 713.2002
100 | 50 | 0.40807 | 0.1923 | 157 | 96 | 88.7 | 138 | 7.3 | 19 | 12455.7206 | 15277.2158 | 24.0622 | 517.6471 | 2821.4952
100 | 50 | 0.40807 | 0.1923 | 153.9 | 97.8 | 88.6 | 138.1 | 9.2 | 15.8 | 15697.6204 | 12704.211 | 13.6748 | 1147.9255 | -2993.4094
100 | 50 | 0.40807 | 0.1923 | 154.9 | 97.9 | 88.8 | 136.3 | 9.1 | 18.6 | 15526.9941 | 14955.5902 | 17.4918 | 887.6722 | -571.4039
100 | 50 | 0.40807 | 0.1923 | 155.2 | 96.8 | 89.5 | 138.7 | 7.3 | 16.5 | 12455.7206 | 13267.0558 | 20.4529 | 608.9942 | 811.3353
100 | 50 | 0.40807 | 0.1923 | 157.6 | 97.3 | 89.1 | 138 | 8.2 | 19.6 | 13991.3573 | 15759.6542 | 21.8976 | 638.9456 | 1768.2969
100 | 50 | 0.40807 | 0.1923 | 154.9 | 97.1 | 88.7 | 138.6 | 8.4 | 16.3 | 14332.61 | 13106.243 | 16.917 | 847.2333 | -1226.3669
100 | 50 | 0.40807 | 0.1923 | 154.1 | 96.6 | 89.7 | 138 | 6.9 | 16.1 | 11773.2153 | 12945.4302 | 20.8224 | 565.4122 | 1172.2149
100 | 50 | 0.40807 | 0.1923 | 155.9 | 96.6 | 89.1 | 137.1 | 7.5 | 18.8 | 12796.9732 | 15116.403 | 22.5819 | 566.692 | 2319.4298
100 | 50 | 0.40807 | 0.1923 | 157.1 | 96.8 | 88.8 | 136 | 8 | 21.1 | 13650.1047 | 16965.7502 | 23.5937 | 578.5488 | 3315.6455
100 | 50 | 0.40807 | 0.1923 | 156.2 | 95.8 | 89.1 | 137.5 | 6.7 | 18.7 | 11431.9627 | 15035.9966 | 25.2269 | 453.1658 | 3604.0339
100 | 50 | 0.40807 | 0.1923 | 158.1 | 99.8 | 92.2 | 139.9 | 7.6 | 18.2 | 12967.5995 | 14633.9646 | 21.3382 | 607.7181 | 1666.3651
100 | 50 | 0.40807 | 0.1923 | 159.8 | 100.5 | 92.4 | 140.9 | 8.1 | 18.9 | 13820.731 | 15196.8094 | 21.1014 | 654.9686 | 1376.0784
100 | 50 | 0.40807 | 0.1923 | 160.3 | 100.3 | 91.7 | 140.7 | 8.6 | 19.6 | 14673.8626 | 15759.6542 | 20.7758 | 706.2967 | 1085.7916
100 | 50 | 0.40807 | 0.1923 | 158.7 | 101.3 | 94 | 142.4 | 7.3 | 16.3 | 12455.7206 | 13106.243 | 19.8346 | 627.9802 | 650.5225
100 | 50 | 0.40807 | 0.1923 | 157.5 | 100.3 | 92.3 | 140.7 | 8 | 16.8 | 13650.1047 | 13508.275 | 18.3858 | 742.4256 | -141.8297
100 | 50 | 0.40807 | 0.1923 | 159.6 | 99.9 | 92.7 | 141.2 | 7.2 | 18.4 | 12285.0943 | 14794.7774 | 23.2203 | 529.0669 | 2509.6832
100 | 50 | 0.40807 | 0.1923 | 159.1 | 100 | 92.4 | 141 | 7.6 | 18.1 | 12967.5995 | 14553.5582 | 21.5768 | 600.9962 | 1585.9587
100 | 50 | 0.40807 | 0.1923 | 161.3 | 98.9 | 91.6 | 141.1 | 7.3 | 20.2 | 12455.7206 | 16242.0926 | 25.7085 | 484.4987 | 3786.372
100 | 50 | 0.40807 | 0.1923 | 160.7 | 100 | 92.7 | 140.4 | 7.3 | 20.3 | 12455.7206 | 16322.499 | 24.9675 | 498.8784 | 3866.7784
100 | 50 | 0.40807 | 0.1923 | 161 | 100.6 | 91.2 | 139.8 | 9.4 | 21.2 | 16038.8731 | 17046.1566 | 20.4521 | 784.2156 | 1007.2835
100 | 50 | 0.40807 | 0.1923 | 160.5 | 100.3 | 91.8 | 140.7 | 8.5 | 19.8 | 14503.2363 | 15920.467 | 21.2838 | 681.4203 | 1417.2307
100 | 50 | 0.40807 | 0.1923 | 160.4 | 98.8 | 90.4 | 142.2 | 8.4 | 18.2 | 14332.61 | 14633.9646 | 20.5006 | 699.1327 | 301.3547
100 | 50 | 0.40807 | 0.1923 | 159.2 | 100.1 | 92.4 | 140.9 | 7.7 | 18.3 | 13138.2258 | 14714.371 | 21.5001 | 611.0775 | 1576.1452
100 | 50 | 0.40807 | 0.1923 | 161.8 | 99 | 91.7 | 143.4 | 7.3 | 18.4 | 12455.7206 | 14794.7774 | 24.3057 | 512.4613 | 2339.0569
100 | 50 | 0.40807 | 0.1923 | 160.7 | 100.4 | 92.2 | 139.9 | 8.2 | 20.8 | 13991.3573 | 16724.531 | 22.8869 | 611.3258 | 2733.1736
100 | 50 | 0.40807 | 0.1923 | 160.1 | 99.7 | 93.3 | 140.9 | 6.4 | 19.2 | 10920.0838 | 15438.0286 | 26.4865 | 412.2885 | 4517.9448
100 | 50 | 0.40807 | 0.1923 | 159.8 | 100.1 | 90.4 | 139.9 | 9.7 | 19.9 | 16550.752 | 16000.8734 | 18.3447 | 902.2106 | -549.8786
100 | 50 | 0.40807 | 0.1923 | 158.8 | 99.2 | 93.1 | 139.9 | 6.1 | 18.9 | 10408.2049 | 15196.8094 | 26.7295 | 389.3895 | 4788.6046
100 | 50 | 0.40807 | 0.1923 | 159.4 | 99.6 | 92.2 | 142 | 7.4 | 17.4 | 12626.3469 | 13990.7134 | 21.7144 | 581.4747 | 1364.3666
100 | 50 | 0.40807 | 0.1923 | 160.2 | 99.8 | 91.1 | 140.7 | 8.7 | 19.5 | 14844.4889 | 15679.2478 | 20.594 | 720.8163 | 834.7589
100 | 50 | 0.40807 | 0.1923 | 158.7 | 99.9 | 90.3 | 142.6 | 9.6 | 16.1 | 16380.1257 | 12945.4302 | 13.7953 | 1187.3673 | -3434.6954
100 | 50 | 0.40807 | 0.1923 | 156.7 | 100.6 | 91.6 | 139.7 | 9 | 17 | 15356.3678 | 13669.0878 | 15.6924 | 978.5885 | -1687.28
100 | 50 | 0.40807 | 0.1923 | 150.9 | 98.3 | 92.5 | 140.1 | 5.8 | 10.8 | 9896.3259 | 8683.8911 | 14.9513 | 661.905 | -1212.4348
100 | 50 | 0.40807 | 0.1923 | 152.6 | 100 | 92.1 | 138 | 7.9 | 14.6 | 13479.4784 | 11739.3343 | 14.4068 | 935.6311 | -1740.1442
100 | 50 | 0.40807 | 0.1923 | 156.9 | 99.9 | 91.2 | 138.2 | 8.7 | 18.7 | 14844.4889 | 15035.9966 | 18.5306 | 801.0814 | 191.5077
100 | 50 | 0.40807 | 0.1923 | 157.1 | 99.1 | 91.5 | 139.5 | 7.6 | 17.6 | 12967.5995 | 14151.5262 | 20.6294 | 628.5991 | 1183.9267
100 | 50 | 0.40807 | 0.1923 | 158.7 | 98.8 | 91.1 | 137.7 | 7.7 | 21 | 13138.2258 | 16885.3438 | 24.0674 | 545.892 | 3747.118
100 | 50 | 0.40807 | 0.1923 | 159.5 | 100.4 | 90.5 | 139.4 | 9.9 | 20.1 | 16892.0046 | 16161.6862 | 17.8776 | 944.8673 | -730.3184
100 | 50 | 0.40807 | 0.1923 | 158.8 | 97.7 | 91.5 | 140.5 | 6.2 | 18.3 | 10578.8312 | 14714.371 | 26.7331 | 395.7201 | 4135.5399
100 | 50 | 0.40807 | 0.1923 | 158.2 | 98.8 | 91.4 | 138.7 | 7.4 | 19.5 | 12626.3469 | 15679.2478 | 23.4802 | 537.7433 | 3052.9009
100 | 50 | 0.40807 | 0.1923 | 158.8 | 98.6 | 91.4 | 138.6 | 7.2 | 20.2 | 12285.0943 | 16242.0926 | 24.9154 | 493.0722 | 3956.9983
100 | 50 | 0.40807 | 0.1923 | 158.5 | 98.4 | 90.4 | 140.1 | 8 | 18.4 | 13650.1047 | 14794.7774 | 21.2039 | 643.7548 | 1144.6727
100 | 50 | 0.40807 | 0.1923 | 160.5 | 97.6 | 90.6 | 138.6 | 7 | 21.9 | 11943.8416 | 17609.0014 | 27.9291 | 427.6485 | 5665.1597
100 | 50 | 0.40807 | 0.1923 | 158.4 | 99.1 | 91.4 | 138.3 | 7.7 | 20.1 | 13138.2258 | 16161.6862 | 23.1336 | 567.9272 | 3023.4604
100 | 50 | 0.40807 | 0.1923 | 159.1 | 99.7 | 92.2 | 138 | 7.5 | 21.1 | 12796.9732 | 16965.7502 | 24.3837 | 524.8162 | 4168.777
100 | 50 | 0.40807 | 0.1923 | 160.7 | 100.4 | 93 | 137.5 | 7.4 | 23.2 | 12626.3469 | 18654.2846 | 26.269 | 480.6556 | 6027.9377
100 | 50 | 0.40807 | 0.1923 | 161.7 | 101.3 | 93.1 | 138.5 | 8.2 | 23.2 | 13991.3573 | 18654.2846 | 24.5105 | 570.8322 | 4662.9272
100 | 50 | 0.40807 | 0.1923 | 161.6 | 100.1 | 91.6 | 139.6 | 8.5 | 22 | 14503.2363 | 17689.4078 | 23.5934 | 614.7165 | 3186.1715
100 | 50 | 0.40807 | 0.1923 | 160.8 | 100.5 | 92.8 | 139.7 | 7.7 | 21.1 | 13138.2258 | 16965.7502 | 24.3269 | 540.0703 | 3827.5244
100 | 50 | 0.40807 | 0.1923 | 160.4 | 99.3 | 91.6 | 140.4 | 7.7 | 20 | 13138.2258 | 16081.2798 | 23.8744 | 550.3054 | 2943.054
100 | 50 | 0.40807 | 0.1923 | 163.5 | 101.4 | 92.4 | 139.1 | 9 | 24.4 | 15356.3678 | 19619.1614 | 24.2739 | 632.6297 | 4262.7935
100 | 50 | 0.40807 | 0.1923 | 161.4 | 100.5 | 92.8 | 139.5 | 7.7 | 21.9 | 13138.2258 | 17609.0014 | 25.1447 | 522.5044 | 4470.7756
100 | 50 | 0.40807 | 0.1923 | 161.3 | 100.9 | 92.8 | 140.9 | 8.1 | 20.4 | 13820.731 | 16402.9054 | 22.8644 | 604.4652 | 2582.1744
100 | 50 | 0.40807 | 0.1923 | 160.5 | 101.3 | 91.6 | 140.3 | 9.7 | 20.2 | 16550.752 | 16242.0926 | 18.4504 | 897.0421 | -308.6594
100 | 50 | 0.40807 | 0.1923 | 161.9 | 99.1 | 92.9 | 141 | 6.2 | 20.9 | 10578.8312 | 16804.9374 | 29.4695 | 358.9755 | 6226.1062
100 | 50 | 0.40807 | 0.1923 | 161.7 | 98.2 | 93.1 | 141.5 | 5.1 | 20.2 | 8701.9418 | 16242.0926 | 32.8161 | 265.1729 | 7540.1508
100 | 50 | 0.40807 | 0.1923 | 161.3 | 99.2 | 90.6 | 142.3 | 8.6 | 19 | 14673.8626 | 15277.2158 | 21.0134 | 698.3102 | 603.3532
100 | 50 | 0.40807 | 0.1923 | 158.3 | 100.2 | 91.7 | 142 | 8.5 | 16.3 | 14503.2363 | 13106.243 | 16.7451 | 866.1188 | -1396.9932
100 | 50 | 0.40807 | 0.1923 | 162.5 | 100.4 | 91.7 | 141.7 | 8.7 | 20.8 | 14844.4889 | 16724.531 | 22.4491 | 661.2502 | 1880.0421
100 | 50 | 0.40807 | 0.1923 | 161.2 | 101.4 | 91.9 | 141.6 | 9.5 | 19.6 | 16209.4994 | 15759.6542 | 18.5465 | 873.9936 | -449.8452
100 | 50 | 0.40807 | 0.1923 | 161.7 | 99.7 | 92.9 | 140.8 | 6.8 | 20.9 | 11602.589 | 16804.9374 | 27.3682 | 423.9435 | 5202.3484
100 | 50 | 0.40807 | 0.1923 | 161 | 99.7 | 92.1 | 141.5 | 7.6 | 19.5 | 12967.5995 | 15679.2478 | 23.8114 | 544.5954 | 2711.6483
100 | 50 | 0.40807 | 0.1923 | 162 | 99.6 | 91.7 | 141.7 | 7.9 | 20.3 | 13479.4784 | 16322.499 | 24.1845 | 557.3591 | 2843.0206
100 | 50 | 0.40807 | 0.1923 | 158.5 | 98.1 | 90.9 | 140 | 7.2 | 18.5 | 12285.0943 | 14875.1838 | 23.6242 | 520.0206 | 2590.0896
100 | 50 | 0.40807 | 0.1923 | 156 | 100.1 | 90.6 | 139.7 | 9.5 | 16.3 | 16209.4994 | 13106.243 | 13.5541 | 1195.911 | -3103.2563
100 | 50 | 0.40807 | 0.1923 | 160 | 99.4 | 91.7 | 141.4 | 7.7 | 18.6 | 13138.2258 | 14955.5902 | 22.4169 | 586.0856 | 1817.3644
100 | 50 | 0.40807 | 0.1923 | 163.6 | 98.5 | 91.6 | 139.5 | 6.9 | 24.1 | 11773.2153 | 19377.9422 | 30.5455 | 385.4318 | 7604.7268
100 | 50 | 0.40807 | 0.1923 | 160.3 | 99.1 | 91.6 | 139.6 | 7.5 | 20.7 | 12796.9732 | 16644.1246 | 24.9788 | 512.3125 | 3847.1514
100 | 50 | 0.40807 | 0.1923 | 160.6 | 98.9 | 89.7 | 141.7 | 9.2 | 18.9 | 15697.6204 | 15196.8094 | 19.2181 | 816.8141 | -500.811
100 | 50 | 0.40807 | 0.1923 | 160.9 | 98.5 | 91.9 | 140.8 | 6.6 | 20.1 | 11261.3364 | 16161.6862 | 27.5893 | 408.1771 | 4900.3498
100 | 50 | 0.40807 | 0.1923 | 160.6 | 99.7 | 90.3 | 141.8 | 9.4 | 18.8 | 16038.8731 | 15116.403 | 18.3334 | 874.8421 | -922.47
100 | 50 | 0.40807 | 0.1923 | 161.2 | 99.8 | 90.1 | 139.8 | 9.7 | 21.4 | 16550.752 | 17206.9694 | 20.3405 | 813.6857 | 656.2174
100 | 50 | 0.40807 | 0.1923 | 161.5 | 97.8 | 90.4 | 138.9 | 7.4 | 22.6 | 12626.3469 | 18171.8462 | 27.7332 | 455.2788 | 5545.4993
100 | 50 | 0.40807 | 0.1923 | 161.8 | 98.5 | 91.2 | 140 | 7.3 | 21.8 | 12455.7206 | 17528.595 | 27.2897 | 456.4263 | 5072.8744
100 | 50 | 0.40807 | 0.1923 | 161.6 | 98.3 | 91.5 | 139.7 | 6.8 | 21.9 | 11602.589 | 17609.0014 | 28.6722 | 404.6629 | 6006.4124
100 | 50 | 0.40807 | 0.1923 | 161.6 | 99.3 | 92.4 | 140.2 | 6.9 | 21.4 | 11773.2153 | 17206.9694 | 27.5733 | 426.9786 | 5433.7541
100 | 50 | 0.40807 | 0.1923 | 161.9 | 100 | 91.3 | 139.1 | 8.7 | 22.8 | 14844.4889 | 18332.659 | 23.8616 | 622.108 | 3488.1701
100 | 50 | 0.40807 | 0.1923 | 160.9 | 98.9 | 91.6 | 140.1 | 7.3 | 20.8 | 12455.7206 | 16724.531 | 25.9612 | 479.782 | 4268.8104
100 | 50 | 0.40807 | 0.1923 | 162.4 | 98.6 | 92.5 | 139.6 | 6.1 | 22.8 | 10408.2049 | 18332.659 | 31.3031 | 332.4976 | 7924.4541
100 | 50 | 0.40807 | 0.1923 | 159.8 | 99 | 92 | 140.3 | 7 | 19.5 | 11943.8416 | 15679.2478 | 25.2169 | 473.6447 | 3735.4062
100 | 50 | 0.40807 | 0.1923 | 160.6 | 96.8 | 90.2 | 139.8 | 6.6 | 20.8 | 11261.3364 | 16724.531 | 28.8036 | 390.9691 | 5463.1946
100 | 50 | 0.40807 | 0.1923 | 163.1 | 95.6 | 91.3 | 140 | 4.3 | 23.1 | 7336.9313 | 18573.8782 | 39.1141 | 187.5776 | 11236.9469
100 | 50 | 0.40807 | 0.1923 | 162 | 98.8 | 90.9 | 141 | 7.9 | 21 | 13479.4784 | 16885.3438 | 25.1118 | 536.7787 | 3405.8654
100 | 50 | 0.40807 | 0.1923 | 159.4 | 97.2 | 90.6 | 138.5 | 6.6 | 20.9 | 11261.3364 | 16804.9374 | 28.0205 | 401.8968 | 5543.601
100 | 50 | 0.40807 | 0.1923 | 160.9 | 99.2 | 90.6 | 140.2 | 8.6 | 20.7 | 14673.8626 | 16644.1246 | 22.4407 | 653.8961 | 1970.262
100 | 50 | 0.40807 | 0.1923 | 160.4 | 99.3 | 89.7 | 139.6 | 9.6 | 20.8 | 16380.1257 | 16724.531 | 19.9255 | 822.0689 | 344.4053
100 | 50 | 0.40807 | 0.1923 | 161.6 | 98.6 | 91.1 | 140.5 | 7.5 | 21.1 | 12796.9732 | 16965.7502 | 26.1374 | 489.6036 | 4168.777
100 | 50 | 0.40807 | 0.1923 | 162.4 | 97.8 | 89.4 | 139.7 | 8.4 | 22.7 | 14332.61 | 18252.2526 | 25.7577 | 556.4396 | 3919.6426
100 | 50 | 0.40807 | 0.1923 | 162.7 | 99.2 | 91.9 | 140.3 | 7.3 | 22.4 | 12455.7206 | 18011.0334 | 27.765 | 448.6129 | 5555.3128
100 | 50 | 0.40807 | 0.1923 | 160.9 | 97.4 | 92.2 | 140.8 | 5.2 | 20.1 | 8872.5681 | 16161.6862 | 32.4414 | 273.4953 | 7289.1181
100 | 50 | 0.40807 | 0.1923 | 162.1 | 100.2 | 91.5 | 140.4 | 8.7 | 21.7 | 14844.4889 | 17448.1886 | 23.0839 | 643.0669 | 2603.6997
100 | 50 | 0.40807 | 0.1923 | 164.2 | 100.3 | 93.2 | 144.8 | 7.1 | 19.4 | 12114.4679 | 15598.8414 | 26.3276 | 460.1436 | 3484.3735
100 | 50 | 0.40807 | 0.1923 | 166.6 | 101.9 | 94.7 | 144.9 | 7.2 | 21.7 | 12285.0943 | 17448.1886 | 28.2059 | 435.5499 | 5163.0943
100 | 50 | 0.40807 | 0.1923 | 163.9 | 100.6 | 92.9 | 143.9 | 7.7 | 20 | 13138.2258 | 16081.2798 | 24.8722 | 528.2285 | 2943.054
100 | 50 | 0.40807 | 0.1923 | 164.9 | 101 | 93.2 | 144.5 | 7.8 | 20.4 | 13308.8521 | 16402.9054 | 25.2136 | 527.8437 | 3094.0533
100 | 50 | 0.40807 | 0.1923 | 164.1 | 100.7 | 93 | 144.5 | 7.7 | 19.6 | 13138.2258 | 15759.6542 | 24.5638 | 534.8622 | 2621.4284
100 | 50 | 0.40807 | 0.1923 | 163.8 | 102.4 | 93.4 | 144.6 | 9 | 19.2 | 15356.3678 | 15438.0286 | 19.9307 | 770.4878 | 81.6608
100 | 50 | 0.40807 | 0.1923 | 166.7 | 102.6 | 93 | 145.6 | 9.6 | 21.1 | 16380.1257 | 16965.7502 | 21.3436 | 767.4483 | 585.6245
100 | 50 | 0.40807 | 0.1923 | 164.1 | 101.3 | 93.8 | 143.7 | 7.5 | 20.4 | 12796.9732 | 16402.9054 | 25.5131 | 501.5852 | 3605.9322
100 | 50 | 0.40807 | 0.1923 | 164.9 | 99.8 | 94.6 | 144.6 | 5.2 | 20.3 | 8872.5681 | 16322.499 | 33.5136 | 264.7455 | 7449.9309
100 | 50 | 0.40807 | 0.1923 | 166.8 | 99.9 | 91.6 | 144.8 | 8.3 | 22 | 14161.9837 | 17689.4078 | 26.5651 | 533.104 | 3527.4241
100 | 50 | 0.40807 | 0.1923 | 164.9 | 101.3 | 93.4 | 145 | 7.9 | 19.9 | 13479.4784 | 16000.8734 | 24.3729 | 553.051 | 2521.395
100 | 50 | 0.40807 | 0.1923 | 162.3 | 100.6 | 92.4 | 144.7 | 8.2 | 17.6 | 13991.3573 | 14151.5262 | 20.4079 | 685.5852 | 160.1689
100 | 50 | 0.40807 | 0.1923 | 163.9 | 99.6 | 91.9 | 143.9 | 7.7 | 20 | 13138.2258 | 16081.2798 | 25.3252 | 518.7799 | 2943.054
100 | 50 | 0.40807 | 0.1923 | 164 | 100.8 | 90.8 | 141.6 | 10 | 22.4 | 17062.6309 | 18011.0334 | 21.2142 | 804.3012 | 948.4025
100 | 50 | 0.40807 | 0.1923 | 163.3 | 99 | 92.1 | 142.5 | 6.9 | 20.8 | 11773.2153 | 16724.531 | 28.2101 | 417.3409 | 4951.3157
100 | 50 | 0.40807 | 0.1923 | 165 | 101 | 91.8 | 142.7 | 9.2 | 22.3 | 15697.6204 | 17930.627 | 23.2808 | 674.2719 | 2233.0065
100 | 50 | 0.40807 | 0.1923 | 161.9 | 100.7 | 91.7 | 143 | 9 | 18.9 | 15356.3678 | 15196.8094 | 19.5435 | 785.7516 | -159.5584
100 | 50 | 0.40807 | 0.1923 | 161 | 99.7 | 90.4 | 143.4 | 9.3 | 17.6 | 15868.2467 | 14151.5262 | 17.3031 | 917.0739 | -1716.7205
100 | 50 | 0.40807 | 0.1923 | 163.7 | 99.5 | 90.5 | 142.6 | 9 | 21.1 | 15356.3678 | 16965.7502 | 22.8443 | 672.2186 | 1609.3824
100 | 50 | 0.40807 | 0.1923 | 162.3 | 97.1 | 91.1 | 143.9 | 6 | 18.4 | 10237.5785 | 14794.7774 | 29.5513 | 346.4344 | 4557.1989
100 | 50 | 0.40807 | 0.1923 | 163.7 | 99.8 | 90.9 | 142.1 | 8.9 | 21.6 | 15185.7415 | 17367.7822 | 23.3916 | 649.1951 | 2182.0407
100 | 50 | 0.40807 | 0.1923 | 163.3 | 101.6 | 89.4 | 144.7 | 12.2 | 18.6 | 20816.4097 | 14955.5902 | 11.8697 | 1753.7494 | -5860.8195
100 | 50 | 0.40807 | 0.1923 | 163.6 | 100.6 | 91.2 | 141 | 9.4 | 22.6 | 16038.8731 | 18171.8462 | 22.6269 | 708.841 | 2132.9731
100 | 50 | 0.40807 | 0.1923 | 162.4 | 101.6 | 92.8 | 143.1 | 8.8 | 19.3 | 15015.1152 | 15518.435 | 20.3067 | 739.4174 | 503.3198
100 | 50 | 0.40807 | 0.1923 | 163.4 | 100.8 | 92.6 | 143.5 | 8.2 | 19.9 | 13991.3573 | 16000.8734 | 23.1381 | 604.6898 | 2009.5161
100 | 50 | 0.40807 | 0.1923 | 165 | 99.7 | 93.3 | 143.5 | 6.4 | 21.5 | 10920.0838 | 17287.3758 | 30.6377 | 356.4264 | 6367.292
100 | 50 | 0.40807 | 0.1923 | 165 | 101.8 | 93.5 | 145.8 | 8.3 | 19.2 | 14161.9837 | 15438.0286 | 22.4507 | 630.8031 | 1276.045
100 | 50 | 0.40807 | 0.1923 | 162.9 | 104.2 | 91.8 | 146.1 | 12.4 | 16.8 | 21157.6623 | 13508.275 | 8.3207 | 2542.7736 | -7649.3873
100 | 50 | 0.40807 | 0.1923 | 163.9 | 99.9 | 92 | 144.9 | 7.9 | 19 | 13479.4784 | 15277.2158 | 23.6869 | 569.0693 | 1797.7374
100 | 50 | 0.40807 | 0.1923 | 164.5 | 101.1 | 92.2 | 146.2 | 8.9 | 18.3 | 15185.7415 | 14714.371 | 19.9177 | 762.4242 | -471.3705
100 | 50 | 0.40807 | 0.1923 | 164 | 102.4 | 92.9 | 145.9 | 9.5 | 18.1 | 16209.4994 | 14553.5582 | 17.5036 | 926.0645 | -1655.9411
100 | 50 | 0.40807 | 0.1923 | 165.5 | 100.4 | 93.8 | 145 | 6.6 | 20.5 | 11261.3364 | 16483.3118 | 29.2781 | 384.6329 | 5221.9754
100 | 50 | 0.40807 | 0.1923 | 164.6 | 102.8 | 91.8 | 147.1 | 11 | 17.5 | 18768.894 | 14071.1198 | 13.0855 | 1434.3226 | -4697.7742
100 | 50 | 0.40807 | 0.1923 | 165 | 102.1 | 92.7 | 145.7 | 9.4 | 19.3 | 16038.8731 | 15518.435 | 19.5742 | 819.3871 | -520.438
100 | 50 | 0.40807 | 0.1923 | 163.8 | 101.9 | 92.8 | 143 | 9.1 | 20.8 | 15526.9941 | 16724.531 | 21.4022 | 725.4845 | 1197.5369
100 | 50 | 0.40807 | 0.1923 | 164.6 | 102.1 | 91.5 | 144.1 | 10.6 | 20.5 | 18086.3888 | 16483.3118 | 17.8649 | 1012.397 | -1603.077
100 | 50 | 0.40807 | 0.1923 | 165.3 | 99.2 | 91.1 | 143.8 | 8.1 | 21.5 | 13820.731 | 17287.3758 | 26.3246 | 525.0127 | 3466.6447
100 | 50 | 0.40807 | 0.1923 | 163.9 | 99.1 | 90.6 | 144.5 | 8.5 | 19.4 | 14503.2363 | 15598.8414 | 22.7534 | 637.4086 | 1095.6051
100 | 50 | 0.40807 | 0.1923 | 163.5 | 97 | 92 | 145.2 | 5 | 18.3 | 8531.3155 | 14714.371 | 33.7274 | 252.9493 | 6183.0556
100 | 50 | 0.40807 | 0.1923 | 166.3 | 99.7 | 91.9 | 144.1 | 7.8 | 22.2 | 13308.8521 | 17850.2206 | 27.8953 | 477.1006 | 4541.3685
100 | 50 | 0.40807 | 0.1923 | 164.2 | 99.6 | 91.5 | 143.7 | 8.1 | 20.5 | 13820.731 | 16483.3118 | 24.8059 | 557.1556 | 2662.5808
100 | 50 | 0.40807 | 0.1923 | 162.3 | 100.5 | 92.2 | 143.6 | 8.3 | 18.7 | 14161.9837 | 15035.9966 | 21.3816 | 662.3448 | 874.013
100 | 50 | 0.40807 | 0.1923 | 165 | 96.8 | 91.4 | 145 | 5.4 | 20 | 9213.8207 | 16081.2798 | 34.492 | 267.1289 | 6867.4591
100 | 50 | 0.40807 | 0.1923 | 165.2 | 99.8 | 90.1 | 142.9 | 9.7 | 22.3 | 16550.752 | 17930.627 | 22.6905 | 729.4121 | 1379.875
100 | 50 | 0.40807 | 0.1923 | 163.9 | 101.1 | 94 | 145 | 7.1 | 18.9 | 12114.4679 | 15196.8094 | 25.3681 | 477.5475 | 3082.3415
100 | 50 | 0.40807 | 0.1923 | 163.6 | 99.8 | 91.1 | 142.9 | 8.7 | 20.7 | 14844.4889 | 16644.1246 | 23.0741 | 643.3398 | 1799.6357
100 | 50 | 0.40807 | 0.1923 | 165.3 | 101.1 | 90.8 | 144.5 | 10.3 | 20.8 | 17574.5098 | 16724.531 | 19.4322 | 904.4005 | -849.9788
100 | 50 | 0.40807 | 0.1923 | 164.4 | 101.6 | 91.6 | 144.7 | 10 | 19.7 | 17062.6309 | 15840.0606 | 18.5046 | 922.0733 | -1222.5703
100 | 50 | 0.40807 | 0.1923 | 166.9 | 100.8 | 91.1 | 145.2 | 9.7 | 21.7 | 16550.752 | 17448.1886 | 22.4358 | 737.693 | 897.4366
100 | 50 | 0.40807 | 0.1923 | 168.5 | 101.6 | 90.9 | 147.6 | 10.7 | 20.9 | 18257.0151 | 16804.9374 | 19.5056 | 935.9871 | -1452.0777
100 | 50 | 0.40807 | 0.1923 | 168.4 | 99.9 | 92.7 | 146.7 | 7.2 | 21.7 | 12285.0943 | 17448.1886 | 30.1521 | 407.4372 | 5163.0943
100 | 50 | 0.40807 | 0.1923 | 165.2 | 101.4 | 93.4 | 145.2 | 8 | 20 | 13650.1047 | 16081.2798 | 24.2792 | 562.2144 | 2431.1751
100 | 50 | 0.40807 | 0.1923 | 166.9 | 98.8 | 91.6 | 146.4 | 7.2 | 20.5 | 12285.0943 | 16483.3118 | 28.9983 | 423.6486 | 4198.2175
100 | 50 | 0.40807 | 0.1923 | 165.3 | 99.6 | 92.5 | 147.5 | 7.1 | 17.8 | 12114.4679 | 14312.339 | 25.5614 | 473.9366 | 2197.8711
100 | 50 | 0.40807 | 0.1923 | 166.6 | 101.4 | 92.5 | 146.5 | 8.9 | 20.1 | 15185.7415 | 16161.6862 | 22.5564 | 673.2345 | 975.9447
100 | 50 | 0.40807 | 0.1923 | 167.2 | 102.1 | 91.3 | 146.6 | 10.8 | 20.6 | 18427.6414 | 16563.7182 | 18.3546 | 1003.9821 | -1863.9232
100 | 50 | 0.40807 | 0.1923 | 166.8 | 101.6 | 92.9 | 145.5 | 8.7 | 21.3 | 14844.4889 | 17126.563 | 24.1936 | 613.5704 | 2282.0741
100 | 50 | 0.40807 | 0.1923 | 167.8 | 102.2 | 92.2 | 146.1 | 10 | 21.7 | 17062.6309 | 17448.1886 | 21.5255 | 792.6714 | 385.5577
100 | 50 | 0.40807 | 0.1923 | 165 | 97.3 | 91.9 | 141.1 | 5.4 | 23.9 | 9213.8207 | 19217.1294 | 36.1191 | 255.0956 | 10003.3087
100 | 50 | 0.40807 | 0.1923 | 165.7 | 101.3 | 90.4 | 142.9 | 10.9 | 22.8 | 18598.2677 | 18332.659 | 20.0546 | 927.3815 | -265.6087
100 | 50 | 0.40807 | 0.1923 | 163.7 | 98.6 | 92 | 144.3 | 6.6 | 19.4 | 11261.3364 | 15598.8414 | 28.4197 | 396.2516 | 4337.505
100 | 50 | 0.40807 | 0.1923 | 164.3 | 99.5 | 91.7 | 144.5 | 7.8 | 19.8 | 13308.8521 | 15920.467 | 25.0887 | 530.4714 | 2611.6149
100 | 50 | 0.40807 | 0.1923 | 162.8 | 98.3 | 90 | 144.7 | 8.3 | 18.1 | 14161.9837 | 14553.5582 | 21.7576 | 650.897 | 391.5746
100 | 50 | 0.40807 | 0.1923 | 165.4 | 100.7 | 90.1 | 144.1 | 10.6 | 21.3 | 18086.3888 | 17126.563 | 19.4185 | 931.3995 | -959.8258
100 | 50 | 0.40807 | 0.1923 | 163.8 | 99.9 | 89.9 | 145.8 | 10 | 18 | 17062.6309 | 14473.1518 | 16.798 | 1015.7549 | -2589.4791
100 | 50 | 0.40807 | 0.1923 | 164.6 | 100.8 | 90.7 | 143.3 | 10.1 | 21.3 | 17233.2572 | 17126.563 | 20.2455 | 851.2133 | -106.6942
100 | 50 | 0.40807 | 0.1923 | 164.6 | 101.1 | 90.2 | 143.8 | 10.9 | 20.8 | 18598.2677 | 16724.531 | 17.8296 | 1043.113 | -1873.7367
100 | 50 | 0.40807 | 0.1923 | 164.4 | 99.1 | 90.6 | 142.6 | 8.5 | 21.8 | 14503.2363 | 17528.595 | 25.1609 | 576.4195 | 3025.3587
100 | 50 | 0.40807 | 0.1923 | 163.7 | 99 | 91.1 | 143.1 | 7.9 | 20.6 | 13479.4784 | 16563.7182 | 25.4762 | 529.1015 | 3084.2398
100 | 50 | 0.40807 | 0.1923 | 165.2 | 101.1 | 91.3 | 141.8 | 9.8 | 23.4 | 16721.3783 | 18815.0974 | 22.8002 | 733.3858 | 2093.7191
100 | 50 | 0.40807 | 0.1923 | 166.6 | 99.8 | 92.8 | 146.6 | 7 | 20 | 11943.8416 | 16081.2798 | 28.5416 | 418.4714 | 4137.4382
100 | 50 | 0.40807 | 0.1923 | 167.6 | 102.2 | 91.3 | 146.2 | 10.9 | 21.4 | 18598.2677 | 17206.9694 | 19.0741 | 975.051 | -1391.2983
100 | 50 | 0.40807 | 0.1923 | 167 | 100.5 | 91.3 | 146 | 9.2 | 21 | 15697.6204 | 16885.3438 | 23.1797 | 677.2137 | 1187.7234
100 | 50 | 0.40807 | 0.1923 | 166.8 | 100.2 | 93.8 | 145.7 | 6.4 | 21.1 | 10920.0838 | 16965.7502 | 31.0948 | 351.1863 | 6045.6664
100 | 50 | 0.40807 | 0.1923 | 168.4 | 100 | 91.4 | 144.9 | 8.6 | 23.5 | 14673.8626 | 18895.5038 | 27.6249 | 531.1816 | 4221.6412
100 | 50 | 0.40807 | 0.1923 | 166.6 | 100.4 | 93 | 145.6 | 7.4 | 21 | 12626.3469 | 16885.3438 | 27.8947 | 452.6433 | 4258.9969
100 | 50 | 0.40807 | 0.1923 | 168.1 | 100.4 | 91.2 | 144 | 9.2 | 24.1 | 15697.6204 | 19377.9422 | 26.2579 | 597.8251 | 3680.3217
100 | 50 | 0.40807 | 0.1923 | 166.9 | 101.7 | 92.3 | 146 | 9.4 | 20.9 | 16038.8731 | 16804.9374 | 22.0663 | 726.848 | 766.0643
100 | 50 | 0.40807 | 0.1923 | 166.6 | 100.2 | 92 | 144 | 8.2 | 22.6 | 13991.3573 | 18171.8462 | 27.0419 | 517.3952 | 4180.4888
100 | 50 | 0.40807 | 0.1923 | 167.4 | 101.5 | 90.8 | 145.2 | 10.7 | 22.2 | 18257.0151 | 17850.2206 | 20.49 | 891.0201 | -406.7945

## Water Change Shell
H2O valve | Steam valve | Water flow (kg/s) | Steam flow (kg/s) | Shell-and-Tube RTD (° C)
% | % |  |  | water out | water in | steam out | steam in | Delta T Water | Delta T Steam | Q cold (J/s) | Q Steam (J/s) | steam in (432 calibrated to 113 Celsius) | TLM | UA (J/s*K) | U (J/s*m2*K) | Heat Loss (J/s) | Correction Hot In | Difference
100 | 30 | 0.40807 | 0.00958 | 136.4 | 81 | 81.1 | 445.4 | 55.4 | -364.3 | 980443.7664 | 29290.4531 | 126 | 38.4399 | 25505.9046 | 1398350.0303 | -951153.3133 | 4800.7405
100 | 30 | 0.40807 | 0.00958 | 134.2 | 82.9 | 79.3 | 442.8 | 51.3 | -363.5 | 980443.7664 | 29310.7468 | 123.8 | #NUM! | #NUM! | #NUM! | -951133.0196 | 4449.653
100 | 30 | 0.40807 | 0.00958 | 135.8 | 82.3 | 86.4 | 452.4 | 53.5 | -366 | 982825.5812 | 29217.6366 | 133.4 | 71.8944 | 13670.403 | 749473.8507 | -953607.9446 | 4644.1756
100 | 30 | 0.40807 | 0.00958 | 137.1 | 83.3 | 85.2 | 469.5 | 53.8 | -384.3 | 982222.7394 | 29606.4462 | 150.5 | 63.9948 | 15348.4865 | 841474.0388 | -952616.2931 | 4668.5332
100 | 30 | 0.40807 | 0.00958 | 127.3 | 83.1 | 78 | 441.8 | 44.2 | -363.8 | 974245.8931 | 29342.8943 | 122.8 | #NUM! | #NUM! | #NUM! | -944902.9988 | 3843.4894
100 | 30 | 0.40807 | 0.00958 | 127.4 | 81.7 | 82.1 | 432.2 | 45.7 | -350.1 | 976719.54 | 28987.3678 | 113.2 | 45.8714 | 21292.5712 | 1167355.8761 | -947732.1722 | 3975.3775
100 | 30 | 0.40807 | 0.00958 | 124.5 | 82.3 | 77.9 | 449.5 | 42.2 | -371.6 | 973234.3039 | 29500.3333 | 130.5 | #NUM! | #NUM! | #NUM! | -943733.9706 | 3673.0052
100 | 30 | 0.40807 | 0.00958 | 128.9 | 79 | 80.1 | 455.3 | 49.9 | -375.2 | 982599.6288 | 29527.7813 | 136.3 | 57.1422 | 17195.6851 | 942745.8958 | -953071.8474 | 4331.1841
100 | 30 | 0.40807 | 0.00958 | 121.8 | 81.7 | 86.3 | 452.4 | 40.1 | -366.1 | 971966.3406 | 29221.6423 | 133.4 | 76.2599 | 12745.439 | 698763.1028 | -942744.6984 | 3502.5019
100 | 30 | 0.40807 | 0.00958 | 115.3 | 81.1 | 80.8 | 437.4 | 34.2 | -356.6 | 967472.9921 | 29143.059 | 118.4 | #NUM! | #NUM! | #NUM! | -938329.9331 | 2994.3687
100 | 30 | 0.40807 | 0.00958 | 120.4 | 80.5 | 82.5 | 455 | 39.9 | -372.5 | 972825.5565 | 29425.6669 | 136 | 64.9636 | 14974.9284 | 820993.8842 | -943399.8896 | 3481.6635
100 | 30 | 0.40807 | 0.00958 | 119.9 | 79.6 | 85.7 | 436.5 | 40.3 | -350.8 | 973936.8005 | 28928.8466 | 117.5 | 78.6205 | 12387.8186 | 679156.7205 | -945007.9539 | 3518.9403
100 | 30 | 0.40807 | 0.00958 | 127.7 | 82.1 | 84.8 | 457.3 | 45.6 | -372.5 | 976291.6704 | 29379.3669 | 138.3 | 68.0386 | 14349.0924 | 786682.6999 | -946912.3035 | 3969.5582
100 | 30 | 0.40807 | 0.00958 | 116.8 | 79.2 | 80.7 | 452.2 | 37.6 | -371.5 | 971988.0704 | 29441.9754 | 133.2 | 61.7207 | 15748.1826 | 863387.2021 | -942546.095 | 3283.9217
100 | 30 | 0.40807 | 0.00958 | 118.5 | 81 | 81.4 | 465.3 | 37.5 | -383.9 | 970359.7323 | 29674.9714 | 146.3 | 51.2044 | 18950.6969 | 1038963.6466 | -940684.7609 | 3276.1025
100 | 30 | 0.40807 | 0.00958 | 116.2 | 78.5 | 77.1 | 447.8 | 37.7 | -370.7 | 972673.1832 | 29498.5039 | 128.8 | #NUM! | #NUM! | #NUM! | -943174.6793 | 3288.8409
100 | 30 | 0.40807 | 0.00958 | 120.4 | 77 | 85.7 | 439.2 | 43.4 | -353.5 | 978797.4773 | 28982.6479 | 120.2 | 86.1092 | 11366.9317 | 623187.0465 | -949814.8294 | 3783.0357
100 | 30 | 0.40807 | 0.00958 | 119.2 | 80.2 | 92.2 | 452.4 | 39 | -360.2 | 972318.8927 | 28985.3068 | 133.4 | 96.6353 | 10061.7335 | 551630.1248 | -943333.5859 | 3414.6906
100 | 30 | 0.40807 | 0.00958 | 121 | 85.4 | 85.6 | 458.1 | 35.6 | -372.5 | 964974.1387 | 29363.2625 | 139.1 | 45.3443 | 21281.0382 | 1166723.5866 | -935610.8762 | 3118.4376
100 | 30 | 0.40807 | 0.00958 | 115.7 | 81.8 | 87.1 | 444.7 | 33.9 | -357.6 | 966618.1222 | 29036.1635 | 125.7 | 78.409 | 12327.8926 | 675871.303 | -937581.9587 | 2975.1111
100 | 30 | 0.40807 | 0.00958 | 115.8 | 81.2 | 94 | 452.3 | 34.6 | -358.3 | 967726.7586 | 28911.2118 | 133.3 | 99.0165 | 9773.3915 | 535821.9001 | -938815.5467 | 3041.6455
100 | 30 | 0.40807 | 0.00958 | 113.4 | 77.7 | 91.7 | 457.6 | 35.7 | -365.9 | 971661.594 | 29108.9525 | 138.6 | 103.1177 | 9422.8385 | 516602.9902 | -942552.6414 | 3133.0568
100 | 30 | 0.40807 | 0.00958 | 121.3 | 84.1 | 85.6 | 453.8 | 37.2 | -368.2 | 967446.9164 | 29277.579 | 134.8 | 61.283 | 15786.5555 | 865490.9794 | -938169.3374 | 3254.7449
100 | 30 | 0.40807 | 0.00958 | 118.9 | 77.5 | 85.6 | 462.3 | 41.4 | -376.7 | 976671.1674 | 29446.9534 | 143.3 | 89.4842 | 10914.4587 | 598380.412 | -947224.214 | 3612.5516
100 | 30 | 0.40807 | 0.00958 | 109.6 | 78.9 | 85.3 | 446.8 | 30.7 | -361.5 | 966388.693 | 29150.1113 | 127.8 | 83.4431 | 11581.4096 | 634945.7028 | -937238.5817 | 2700.6965
100 | 30 | 0.40807 | 0.00958 | 117.5 | 80.1 | 85.4 | 437.4 | 37.4 | -352 | 971046.5835 | 28958.7974 | 118.4 | 76.7261 | 12656.02 | 693860.7445 | -942087.7861 | 3271.5833
100 | 30 | 0.40807 | 0.00958 | 108.1 | 78.7 | 86.1 | 438.1 | 29.4 | -352 | 965456.7672 | 28944.7061 | 119.1 | 84.9481 | 11365.2537 | 623095.0481 | -936512.0611 | 2590.7468
100 | 30 | 0.40807 | 0.00958 | 114.9 | 77.4 | 88.4 | 456.1 | 37.5 | -367.7 | 973446.6513 | 29211.2505 | 137.1 | 96.14 | 10125.3002 | 555115.1405 | -944235.4008 | 3283.1025
100 | 30 | 0.40807 | 0.00958 | 111 | 79.5 | 82.5 | 449.6 | 31.5 | -367.1 | 966553.235 | 29318.0644 | 130.6 | 71.0083 | 13611.8321 | 746262.7227 | -937235.1706 | 2766.0501
100 | 30 | 0.40807 | 0.00958 | 112.5 | 80.7 | 86 | 454.2 | 31.8 | -368.2 | 965778.8977 | 29269.5268 | 135.2 | 80.7445 | 11960.92 | 655752.1918 | -936509.3708 | 2795.1077
100 | 30 | 0.40807 | 0.00958 | 105.5 | 77.3 | 88.5 | 443.9 | 28.2 | -355.4 | 965638.693 | 28964.1428 | 124.9 | 96.0005 | 10058.6818 | 551462.8199 | -936674.5502 | 2490.9163
100 | 30 | 0.40807 | 0.00958 | 113.7 | 83.3 | 91.2 | 462.8 | 30.4 | -371.6 | 962361.1563 | 29232.5982 | 143.8 | 90.0621 | 10685.5248 | 585829.2101 | -933128.5581 | 2681.0388
100 | 30 | 0.40807 | 0.00958 | 109.4 | 79.5 | 89.1 | 465.1 | 29.9 | -376 | 965195.178 | 29362.5483 | 146.1 | 95.8109 | 10073.9621 | 552300.5511 | -935832.6297 | 2636.3428
100 | 30 | 0.40807 | 0.00958 | 110.9 | 82.2 | 84.9 | 458.6 | 28.7 | -373.7 | 961861.4461 | 29401.2655 | 139.6 | 71.0156 | 13544.3704 | 742564.1693 | -932460.1805 | 2529.9123
100 | 30 | 0.40807 | 0.00958 | 105.1 | 78.8 | 87.9 | 449.4 | 26.3 | -361.5 | 962739.7841 | 29097.7721 | 130.4 | 92.2593 | 10435.1542 | 572102.7524 | -933642.012 | 2328.4514
100 | 30 | 0.40807 | 0.00958 | 111.4 | 80.8 | 90.4 | 463.3 | 30.6 | -372.9 | 964674.6072 | 29274.6069 | 144.3 | 95.0415 | 10150.0338 | 556471.1527 | -935400.0003 | 2697.2772
100 | 30 | 0.40807 | 0.00958 | 116.8 | 80.4 | 86.7 | 440.2 | 36.4 | -353.5 | 969940.5547 | 28962.5174 | 121.2 | 80.5162 | 12046.5342 | 660445.9528 | -940978.0372 | 3187.6912
100 | 30 | 0.40807 | 0.00958 | 117.2 | 82.2 | 89.7 | 460.7 | 35 | -371 | 967208.7953 | 29250.8381 | 141.7 | 87.8596 | 11008.575 | 603540.2975 | -937957.9573 | 3071.4223
100 | 30 | 0.40807 | 0.00958 | 108.2 | 79.2 | 91.5 | 472.6 | 29 | -381.1 | 964688.5142 | 29415.8599 | 153.6 | 103.9056 | 9284.2787 | 509006.5083 | -935272.6543 | 2562.0699
100 | 30 | 0.40807 | 0.00958 | 108.9 | 83.2 | 87.1 | 474.5 | 25.7 | -387.4 | 958457.6118 | 29629.9702 | 155.5 | 79.6597 | 12031.8978 | 659643.5212 | -928827.6416 | 2276.5361
100 | 30 | 0.40807 | 0.00958 | 118.2 | 82.3 | 92.2 | 474.7 | 35.9 | -382.5 | 967886.9546 | 29429.6655 | 155.7 | 96.713 | 10007.8268 | 548674.7147 | -938457.2891 | 3150.5952
100 | 30 | 0.40807 | 0.00958 | 111.7 | 81.1 | 89.1 | 473.7 | 30.6 | -384.6 | 964417.3639 | 29533.9154 | 154.7 | 92.8597 | 10385.747 | 569394.026 | -934883.4486 | 2695.9772
100 | 30 | 0.40807 | 0.00958 | 119.1 | 82 | 89.1 | 464.2 | 37.1 | -375.1 | 969162.7406 | 29344.6146 | 145.2 | 87.0295 | 11136.0224 | 610527.5429 | -939818.126 | 3249.7257
100 | 30 | 0.40807 | 0.00958 | 112.1 | 80.8 | 91.7 | 484.1 | 31.3 | -392.4 | 965268.7571 | 29637.0021 | 165.1 | 102.2908 | 9436.5141 | 517352.7443 | -935631.755 | 2758.2117
100 | 30 | 0.40807 | 0.00958 | 116.5 | 84.4 | 91.7 | 472 | 32.1 | -380.3 | 962860.8666 | 29395.8927 | 153 | 89.6118 | 10744.8053 | 589079.2361 | -933464.9739 | 2826.3653
100 | 30 | 0.40807 | 0.00958 | 113 | 82.8 | 95 | 487.5 | 30.2 | -392.5 | 962620.138 | 29572.5643 | 168.5 | 105.8071 | 9097.8785 | 498787.1981 | -933047.5737 | 2667.8004
100 | 30 | 0.40807 | 0.00958 | 105.9 | 81.5 | 86.1 | 469 | 24.4 | -382.9 | 958811.9022 | 29560.4319 | 150 | 82.0625 | 11683.924 | 640566.0075 | -929251.4704 | 2164.7864
100 | 30 | 0.40807 | 0.00958 | 117 | 83.6 | 89.3 | 465.2 | 33.4 | -375.9 | 964650.2699 | 29356.5296 | 146.2 | 83.2865 | 11582.3117 | 634995.1616 | -935293.7403 | 2934.715
100 | 30 | 0.40807 | 0.00958 | 107.1 | 82.1 | 92 | 464.8 | 25 | -372.8 | 958806.6871 | 29240.4056 | 145.8 | 96.9569 | 9888.9962 | 542159.8811 | -929566.2815 | 2221.8017
100 | 30 | 0.40807 | 0.00958 | 118.3 | 82.6 | 82.5 | 454.1 | 35.7 | -371.6 | 967459.9543 | 29407.7332 | 135.1 | #NUM! | #NUM! | #NUM! | -938052.2211 | 3123.8568
100 | 30 | 0.40807 | 0.00958 | 117 | 80.8 | 88.2 | 473.4 | 36.2 | -385.2 | 969427.8065 | 29563.9886 | 154.4 | 90.0744 | 10762.52 | 590050.4384 | -939863.8179 | 3172.1528
100 | 30 | 0.40807 | 0.00958 | 110.6 | 82.8 | 87.7 | 488 | 27.8 | -400.3 | 960583.0525 | 29874.9425 | 169 | 85.7491 | 11202.2562 | 614158.7825 | -930708.11 | 2456.0395
100 | 30 | 0.40807 | 0.00958 | 111.6 | 86 | 93.6 | 476.9 | 25.6 | -383.3 | 955971.7962 | 29417.424 | 157.9 | 92.3676 | 10349.6459 | 567414.7997 | -926554.3722 | 2274.5169
100 | 30 | 0.40807 | 0.00958 | 111.8 | 81.7 | 89.9 | 471.8 | 30.1 | -381.9 | 963478.4846 | 29464.0097 | 152.8 | 93.0203 | 10357.722 | 567857.5668 | -934014.4749 | 2654.1812
100 | 30 | 0.40807 | 0.00958 | 123.8 | 79.3 | 93.4 | 485.7 | 44.5 | -392.3 | 977758.9433 | 29600.7877 | 166.7 | 107.1739 | 9123.107 | 500170.339 | -948158.1555 | 3884.447
100 | 30 | 0.40807 | 0.00958 | 115.6 | 85 | 89.7 | 492.7 | 30.6 | -403 | 961073.2017 | 29888.4829 | 173.7 | 84.9269 | 11316.4767 | 620420.8703 | -931184.7188 | 2696.5772
100 | 30 | 0.40807 | 0.00958 | 111.8 | 87.2 | 89.3 | 487 | 24.6 | -397.7 | 954094.0376 | 29790.9251 | 168 | 71.9503 | 13260.4543 | 726998.5912 | -924303.1125 | 2185.0248
100 | 30 | 0.40807 | 0.00958 | 111.8 | 79.8 | 87.4 | 489.6 | 32 | -402.2 | 966720.3845 | 29918.8418 | 170.6 | 94.772 | 10200.4844 | 559237.0823 | -936801.5427 | 2813.5461
100 | 30 | 0.40807 | 0.00958 | 110.4 | 84.4 | 90.1 | 476.7 | 26 | -386.6 | 957683.2745 | 29553.6377 | 157.7 | 86.6205 | 11056.0802 | 606144.7505 | -928129.6367 | 2305.0937
100 | 30 | 0.40807 | 0.00958 | 116 | 81.3 | 90.7 | 475.4 | 34.7 | -384.7 | 967725.8894 | 29503.6993 | 156.4 | 96.0555 | 10074.6522 | 552338.3866 | -938222.1901 | 3046.8647
100 | 30 | 0.40807 | 0.00958 | 115.5 | 85.8 | 90.5 | 485.5 | 29.7 | -395 | 959623.3127 | 29712.9673 | 166.5 | 83.6704 | 11469.0892 | 628787.7848 | -929910.3454 | 2620.7044
100 | 30 | 0.40807 | 0.00958 | 118.3 | 83 | 91.1 | 469.4 | 35.3 | -378.3 | 966777.449 | 29368.1182 | 150.4 | 91.0006 | 10623.8611 | 582448.5239 | -937409.3309 | 3098.38
100 | 30 | 0.40807 | 0.00958 | 113 | 84.3 | 89.2 | 469.6 | 28.7 | -380.4 | 960060.7433 | 29448.2115 | 150.6 | 82.0315 | 11703.5677 | 641642.9644 | -930612.5319 | 2534.2123
100 | 30 | 0.40807 | 0.00958 | 109.5 | 80.7 | 86.1 | 485.7 | 28.8 | -399.6 | 963232.5409 | 29893.2028 | 166.7 | 87.3761 | 11023.9781 | 604384.7657 | -933339.3381 | 2539.6315
100 | 30 | 0.40807 | 0.00958 | 111 | 82.1 | 87 | 455.5 | 28.9 | -368.5 | 962116.9509 | 29255.3743 | 136.5 | 79.8522 | 12048.7268 | 660566.1626 | -932861.5766 | 2549.0507
100 | 30 | 0.40807 | 0.00958 | 113.4 | 76.3 | 78.5 | 471.6 | 37.1 | -393.1 | 974050.3623 | 29916.6726 | 152.6 | 69.9049 | 13933.9385 | 763922.0688 | -944133.6897 | 3239.1257
100 | 30 | 0.40807 | 0.00958 | 108.1 | 76.6 | 85 | 481.4 | 31.5 | -396.4 | 969039.9197 | 29851.5818 | 162.4 | 96.1744 | 10075.8659 | 552404.9292 | -939188.3379 | 2768.5501
100 | 30 | 0.40807 | 0.00958 | 115.3 | 79.6 | 82.9 | 481.3 | 35.7 | -398.4 | 970032.3867 | 29933.7085 | 162.3 | 77.0275 | 12593.3334 | 690423.9825 | -940098.6782 | 3124.2568
100 | 30 | 0.40807 | 0.00958 | 109.4 | 80.7 | 82.8 | 471.9 | 28.7 | -389.1 | 963147.6623 | 29750.406 | 152.9 | 69.9658 | 13765.9754 | 754713.5625 | -933397.2562 | 2527.8123
100 | 30 | 0.40807 | 0.00958 | 113.3 | 81.2 | 83.8 | 473.8 | 32.1 | -390 | 965604.7946 | 29748.2094 | 154.8 | 72.5672 | 13306.3538 | 729515.0116 | -935856.5852 | 2818.4653
100 | 30 | 0.40807 | 0.00958 | 113 | 82.8 | 88.3 | 481.7 | 30.2 | -393.4 | 962620.138 | 29725.3721 | 162.7 | 86.3685 | 11145.4959 | 611046.9228 | -932894.7659 | 2661.1004
100 | 30 | 0.40807 | 0.00958 | 111.9 | 78.2 | 87.9 | 477.5 | 33.7 | -389.6 | 969535.284 | 29657.7039 | 158.5 | 98.0599 | 9887.1731 | 542059.926 | -939877.5801 | 2958.8727
100 | 30 | 0.40807 | 0.00958 | 109.7 | 77.7 | 90.8 | 464.4 | 32 | -373.6 | 968521.0872 | 29280.5032 | 145.4 | 103.5572 | 9352.5231 | 512747.978 | -939240.584 | 2816.9461
100 | 30 | 0.40807 | 0.00958 | 110.2 | 82.6 | 84.3 | 467.1 | 27.6 | -382.8 | 960584.7909 | 29594.674 | 148.1 | 66.4319 | 14459.6877 | 792746.0345 | -930990.1169 | 2435.601
100 | 30 | 0.40807 | 0.00958 | 119 | 84.5 | 91.2 | 481.6 | 34.5 | -390.4 | 964812.2043 | 29607.2146 | 162.6 | 89.1713 | 10819.7569 | 593188.4289 | -935204.9898 | 3030.3263
100 | 30 | 0.40807 | 0.00958 | 120.8 | 83.1 | 90.4 | 473.7 | 37.7 | -383.3 | 968728.7867 | 29481.8415 | 154.7 | 89.111 | 10871.0385 | 595999.9187 | -939246.9452 | 3302.1409
100 | 30 | 0.40807 | 0.00958 | 115.7 | 84.8 | 87.7 | 487.2 | 30.9 | -399.5 | 961499.3329 | 29859.0014 | 168.2 | 75.9556 | 12658.7103 | 694008.2409 | -931640.3315 | 2720.1349
100 | 30 | 0.40807 | 0.00958 | 112.1 | 81.5 | 88.8 | 487.7 | 30.6 | -398.9 | 964074.3729 | 29824.902 | 168.7 | 93.4617 | 10315.178 | 565525.1104 | -934249.4709 | 2695.6772
100 | 30 | 0.40807 | 0.00958 | 117 | 84.2 | 92.2 | 482 | 32.8 | -389.8 | 963626.512 | 29575.1283 | 163 | 93.4443 | 10312.3039 | 565367.5409 | -934051.3838 | 2886.4998
100 | 30 | 0.40807 | 0.00958 | 110.4 | 83.3 | 87.4 | 487.6 | 27.1 | -400.2 | 959560.1639 | 29878.989 | 168.6 | 82.5116 | 11629.3974 | 637576.6145 | -929681.1749 | 2396.105
100 | 30 | 0.40807 | 0.00958 | 116.4 | 82 | 87.1 | 487.2 | 34.4 | -400.1 | 966871.0195 | 29883.0355 | 168.2 | 85.3159 | 11332.8343 | 621317.6684 | -936987.984 | 3017.7071
100 | 30 | 0.40807 | 0.00958 | 106.3 | 82.5 | 83.5 | 477 | 23.8 | -393.5 | 957445.1534 | 29823.9909 | 158 | 62.498 | 15319.6226 | 839891.5882 | -927621.1625 | 2111.0712
100 | 30 | 0.40807 | 0.00958 | 119.5 | 79.5 | 84.7 | 468.9 | 40 | -384.2 | 973767.9126 | 29614.5188 | 149.9 | 81.8052 | 11903.503 | 652604.3295 | -944153.3937 | 3492.3827
100 | 30 | 0.40807 | 0.00958 | 120.1 | 79.9 | 89.8 | 478.2 | 40.2 | -388.4 | 973594.6787 | 29595.5444 | 159.2 | 97.0382 | 10033.1071 | 550060.6973 | -943999.1343 | 3514.5211
100 | 30 | 0.40807 | 0.00958 | 114.1 | 80.5 | 85.7 | 470.3 | 33.6 | -384.6 | 967478.2072 | 29602.3589 | 151.3 | 83.0409 | 11650.6255 | 638740.4306 | -937875.8483 | 2948.1534
100 | 30 | 0.40807 | 0.00958 | 114.1 | 82.8 | 87.5 | 480.4 | 31.3 | -392.9 | 963553.8021 | 29731.5132 | 161.4 | 83.014 | 11607.1198 | 636355.2532 | -933822.2889 | 2754.0117
100 | 30 | 0.40807 | 0.00958 | 111.5 | 78.5 | 86.7 | 481.4 | 33 | -394.7 | 968683.8909 | 29783.4851 | 162.4 | 94.9569 | 10201.3061 | 559282.13 | -938900.4057 | 2898.0382
100 | 30 | 0.40807 | 0.00958 | 115.7 | 80 | 89.2 | 468.8 | 35.7 | -379.6 | 969689.3957 | 29432.2703 | 149.8 | 94.2825 | 10284.9329 | 563866.9379 | -940257.1254 | 3130.5568
100 | 30 | 0.40807 | 0.00958 | 114.5 | 79.4 | 83.2 | 481.1 | 35.1 | -397.9 | 969694.6109 | 29917.7062 | 162.1 | 79.4 | 12212.7805 | 669560.3329 | -939776.9047 | 3073.4415
100 | 30 | 0.40807 | 0.00958 | 116.3 | 79.7 | 83.1 | 486.5 | 36.6 | -403.4 | 970710.546 | 30029.3144 | 167.5 | 78.2045 | 12412.4661 | 680508.0121 | -940681.2316 | 3201.1296
100 | 30 | 0.40807 | 0.00958 | 113.9 | 82.2 | 88.7 | 485.5 | 31.7 | -396.8 | 964407.8029 | 29785.0697 | 166.5 | 90.2369 | 10687.5082 | 585937.9485 | -934622.7332 | 2789.2885
100 | 30 | 0.40807 | 0.00958 | 115 | 75.9 | 84 | 482.2 | 39.1 | -398.2 | 976090.9245 | 29907.5797 | 163.2 | 94.1521 | 10367.1745 | 568375.7952 | -946183.3447 | 3415.0098
100 | 30 | 0.40807 | 0.00958 | 115.5 | 77.2 | 86 | 484.2 | 38.3 | -398.2 | 974297.1753 | 29867.3188 | 165.2 | 96.3528 | 10111.7688 | 554373.2879 | -944429.8564 | 3348.8562
100 | 30 | 0.40807 | 0.00958 | 114.9 | 79.5 | 81.3 | 482 | 35.4 | -400.7 | 969863.4988 | 30011.748 | 163 | 68.6932 | 14118.769 | 774055.3163 | -939851.7508 | 3097.0992
100 | 30 | 0.40807 | 0.00958 | 117.7 | 79.4 | 87.7 | 485 | 38.3 | -397.3 | 972410.7248 | 29815.1633 | 166 | 94.7249 | 10265.6329 | 562808.8192 | -942595.5615 | 3350.5562
100 | 30 | 0.40807 | 0.00958 | 109.8 | 80.5 | 87.2 | 489.5 | 29.3 | -402.3 | 963828.4292 | 29924.8605 | 170.5 | 92.3891 | 10432.2772 | 571945.0226 | -933903.5686 | 2583.3276
100 | 30 | 0.40807 | 0.00958 | 110.8 | 81.4 | 86.7 | 484 | 29.4 | -397.3 | 963141.578 | 29835.2938 | 165 | 86.475 | 11137.8007 | 610625.0411 | -933306.2842 | 2591.3468
100 | 30 | 0.40807 | 0.00958 | 108.5 | 79.5 | 84.2 | 483.4 | 29 | -399.2 | 964431.271 | 29923.4801 | 164.4 | 84.538 | 11408.2601 | 625452.859 | -934507.7909 | 2554.7699
100 | 30 | 0.40807 | 0.00958 | 113.3 | 81 | 84.1 | 476.3 | 32.3 | -392.2 | 965946.0472 | 29786.0083 | 157.3 | 75.5616 | 12783.5558 | 700852.8382 | -936160.0389 | 2835.8038
100 | 30 | 0.40807 | 0.00958 | 108.6 | 80.7 | 88 | 474.4 | 27.9 | -386.4 | 962468.6338 | 29591.9264 | 155.4 | 91.5893 | 10508.5262 | 576125.3409 | -932876.7074 | 2464.8587
100 | 30 | 0.40807 | 0.00958 | 109.6 | 77.9 | 83.3 | 474 | 31.7 | -390.7 | 968094.9561 | 29772.2231 | 155 | 85.2356 | 11357.8659 | 622690.0152 | -938322.733 | 2783.8885
100 | 30 | 0.40807 | 0.00958 | 113 | 79.3 | 84 | 480.9 | 33.7 | -396.9 | 968592.0588 | 29881.6754 | 161.9 | 83.298 | 11628.0347 | 637501.905 | -938710.3834 | 2954.9727
100 | 30 | 0.40807 | 0.00958 | 111.8 | 75.8 | 85.4 | 475.9 | 36 | -390.5 | 973545.4369 | 29725.9638 | 156.9 | 97.5062 | 9984.4443 | 547392.7813 | -943819.4731 | 3152.3144
100 | 30 | 0.40807 | 0.00958 | 116.5 | 79.5 | 88.6 | 484.5 | 37 | -395.9 | 971221.5558 | 29769.1489 | 165.5 | 97.005 | 10012.0752 | 548907.6319 | -941452.4068 | 3240.7065
100 | 30 | 0.40807 | 0.00958 | 111.5 | 81.7 | 87 | 484.8 | 29.8 | -397.8 | 963223.849 | 29839.2178 | 165.8 | 86.4931 | 11136.4266 | 610549.7018 | -933384.6311 | 2625.7236
100 | 30 | 0.40807 | 0.00958 | 115.6 | 84.6 | 86.8 | 487.7 | 31 | -400.9 | 961755.707 | 29905.0158 | 168.7 | 72.0954 | 13340.0516 | 731362.4769 | -931850.6912 | 2727.7541
100 | 30 | 0.40807 | 0.00958 | 106.2 | 80 | 88.4 | 481.7 | 26.2 | -393.3 | 961625.9325 | 29721.3664 | 162.7 | 96.6046 | 9954.2476 | 545737.257 | -931904.5662 | 2320.4322
100 | 30 | 0.40807 | 0.00958 | 112.8 | 83.9 | 87.3 | 486.5 | 28.9 | -399.2 | 960573.4914 | 29861.0756 | 167.5 | 78.7926 | 12191.1586 | 668374.9209 | -930712.4158 | 2549.3507
100 | 30 | 0.40807 | 0.00958 | 112.1 | 80.2 | 86.2 | 500.1 | 31.9 | -413.9 | 966292.515 | 30176.1372 | 181.1 | 91.6233 | 10546.3641 | 578199.7849 | -936116.3777 | 2803.8269
100 | 30 | 0.40807 | 0.00958 | 116.7 | 78.7 | 86.3 | 481 | 38 | -394.7 | 972756.3234 | 29791.5373 | 162 | 92.1746 | 10553.4092 | 578586.0327 | -942964.7861 | 3323.5985
100 | 30 | 0.40807 | 0.00958 | 114.1 | 80.5 | 84.1 | 483.9 | 33.6 | -399.8 | 967478.2072 | 29937.4489 | 164.9 | 79.0582 | 12237.5385 | 670917.6816 | -937540.7583 | 2946.5534
100 | 30 | 0.40807 | 0.00958 | 117 | 78.4 | 90.9 | 485.2 | 38.6 | -394.3 | 973522.838 | 29690.9667 | 166.2 | 105.1465 | 9258.7239 | 507605.4777 | -943831.8713 | 3379.3138
100 | 30 | 0.40807 | 0.00958 | 111.5 | 77.8 | 88.6 | 497.7 | 33.7 | -409.1 | 969878.275 | 30032.1774 | 178.7 | 104.9539 | 9240.9951 | 506633.5049 | -939846.0976 | 2959.5727
100 | 30 | 0.40807 | 0.00958 | 114.7 | 76.9 | 84.6 | 482.8 | 37.8 | -398.2 | 974130.0257 | 29895.5015 | 163.8 | 93.1956 | 10452.5295 | 573055.3476 | -944234.5243 | 3304.8601
100 | 30 | 0.40807 | 0.00958 | 107.4 | 79.3 | 89 | 499 | 28.1 | -410 | 963838.8594 | 30042.059 | 180 | 103.2688 | 9333.2992 | 511694.0356 | -933796.8004 | 2482.8971
100 | 30 | 0.40807 | 0.00958 | 116.6 | 75.4 | 83.9 | 489.7 | 41.2 | -405.8 | 978302.113 | 30061.0334 | 170.7 | 96.4096 | 10147.3496 | 556323.9928 | -948241.0796 | 3593.8132
100 | 30 | 0.40807 | 0.00958 | 114.5 | 77.6 | 87 | 490.7 | 36.9 | -403.7 | 972765.8844 | 29956.7836 | 171.7 | 99.4197 | 9784.4421 | 536427.7487 | -942809.1009 | 3230.5873
100 | 30 | 0.40807 | 0.00958 | 113.3 | 76.7 | 87.5 | 482.5 | 36.6 | -395 | 973282.9785 | 29773.3587 | 163.5 | 101.4782 | 9591.053 | 525825.2742 | -943509.6198 | 3205.5296
100 | 30 | 0.40807 | 0.00958 | 109.4 | 79 | 82.9 | 491.6 | 30.4 | -408.7 | 966048.3096 | 30138.9504 | 172.6 | 82.5088 | 11708.4327 | 641909.6863 | -935909.3591 | 2672.7388
100 | 30 | 0.40807 | 0.00958 | 117.8 | 78.1 | 88.4 | 474.5 | 39.7 | -386.1 | 974713.7454 | 29577.8963 | 155.5 | 97.722 | 9974.3583 | 546839.8192 | -945135.8491 | 3470.5251
100 | 30 | 0.40807 | 0.00958 | 116.1 | 83 | 87.5 | 482.6 | 33.1 | -395.1 | 964910.1207 | 29775.3513 | 163.6 | 82.2742 | 11727.9791 | 642981.3087 | -935134.7694 | 2907.3574
100 | 30 | 0.40807 | 0.00958 | 112.3 | 81 | 86.8 | 480.7 | 31.3 | -393.9 | 965097.2616 | 29765.531 | 161.7 | 87.3459 | 11049.143 | 605764.4188 | -935331.7307 | 2753.3117
100 | 30 | 0.40807 | 0.00958 | 117.7 | 76.6 | 88.6 | 481.1 | 41.1 | -392.5 | 977188.2614 | 29701.3992 | 162.1 | 103.0318 | 9484.3365 | 519974.589 | -947486.8623 | 3589.9939
100 | 30 | 0.40807 | 0.00958 | 110.2 | 84.1 | 88.3 | 477.4 | 26.1 | -389.1 | 958025.3963 | 29639.6886 | 158.4 | 81.1931 | 11799.342 | 646893.75 | -928385.7077 | 2311.8129
100 | 30 | 0.40807 | 0.00958 | 114.7 | 80.2 | 86.2 | 491.2 | 34.5 | -405 | 968499.3575 | 29998.7923 | 172.2 | 89.5109 | 10819.8986 | 593196.194 | -938500.5653 | 3025.3263
100 | 30 | 0.40807 | 0.00958 | 110.2 | 82.6 | 87.2 | 486.5 | 27.6 | -399.3 | 960584.7909 | 29865.0813 | 167.5 | 84.3942 | 11382.1167 | 624019.5579 | -930719.7096 | 2438.501
100 | 30 | 0.40807 | 0.00958 | 119.8 | 81.6 | 86 | 467.6 | 38.2 | -381.6 | 970439.3958 | 29536.5406 | 148.6 | 78.5808 | 12349.5706 | 677059.7908 | -940902.8552 | 3340.337
100 | 30 | 0.40807 | 0.00958 | 112.1 | 79.1 | 82.1 | 491.2 | 33 | -409.1 | 968169.4044 | 30163.0254 | 172.2 | 77.7197 | 12457.2016 | 682960.6117 | -938006.379 | 2893.4382
100 | 30 | 0.40807 | 0.00958 | 107.7 | 76.5 | 87.5 | 499.3 | 31.2 | -411.8 | 968871.0318 | 30108.1222 | 180.3 | 106.5406 | 9093.9102 | 498569.6355 | -938762.9096 | 2745.4925
100 | 30 | 0.40807 | 0.00958 | 113.1 | 78.2 | 82 | 485.6 | 34.9 | -403.6 | 970553.8267 | 30055.4432 | 166.6 | 80.4103 | 12070.0253 | 661733.8417 | -940498.3835 | 3055.2031
100 | 30 | 0.40807 | 0.00958 | 107 | 77.3 | 84.2 | 491.3 | 29.7 | -407.1 | 966911.8714 | 30080.8986 | 172.3 | 93.8829 | 10299.1284 | 564645.196 | -936830.9728 | 2614.4044
100 | 30 | 0.40807 | 0.00958 | 112.5 | 80.4 | 85 | 489.2 | 32.1 | -404.2 | 966290.7766 | 30007.0077 | 170.2 | 84.4647 | 11440.1786 | 627202.7717 | -936283.7689 | 2819.6653
100 | 30 | 0.40807 | 0.00958 | 108.7 | 80.4 | 87.1 | 481.1 | 28.3 | -394 | 963065.3913 | 29761.4845 | 162.1 | 91.0186 | 10580.9759 | 580097.3641 | -933303.9068 | 2498.0355
100 | 30 | 0.40807 | 0.00958 | 114.6 | 83.1 | 89.5 | 494 | 31.5 | -404.5 | 963466.316 | 29922.3986 | 175 | 91.3702 | 10544.6431 | 578105.431 | -933543.9174 | 2773.0501
100 | 30 | 0.40807 | 0.00958 | 107.8 | 81.8 | 85.4 | 497 | 26 | -411.6 | 959912.7159 | 30146.4109 | 178 | 82.3376 | 11658.2582 | 639158.8922 | -929766.3051 | 2300.3937
100 | 30 | 0.40807 | 0.00958 | 116.4 | 83.8 | 86.7 | 490.7 | 32.6 | -404 | 963799.7459 | 29968.8006 | 171.7 | 76.4143 | 12612.8193 | 691492.2859 | -933830.9453 | 2863.9614
100 | 30 | 0.40807 | 0.00958 | 111.2 | 79.6 | 87.7 | 475.7 | 31.6 | -388 | 966552.3658 | 29629.8478 | 156.7 | 93.6253 | 10323.6213 | 565988.0105 | -936922.518 | 2779.7693
100 | 30 | 0.40807 | 0.00958 | 116.9 | 79.5 | 88 | 497.2 | 37.4 | -409.2 | 971561.07 | 30046.2483 | 178.2 | 97.8191 | 9932.224 | 544529.825 | -941514.8217 | 3274.1833
100 | 30 | 0.40807 | 0.00958 | 115.1 | 84.5 | 87 | 490.9 | 30.6 | -403.9 | 961501.9405 | 29960.7689 | 171.9 | 74.4699 | 12911.2901 | 707855.8144 | -931541.1716 | 2693.8772
100 | 30 | 0.40807 | 0.00958 | 116.2 | 85.6 | 91.1 | 500.2 | 30.6 | -409.1 | 960558.7152 | 29981.8513 | 181.2 | 89.1449 | 10775.2468 | 590748.1819 | -930576.8639 | 2697.9772
100 | 30 | 0.40807 | 0.00958 | 118.4 | 84 | 87.9 | 495.8 | 34.4 | -407.9 | 965156.0645 | 30022.3571 | 176.8 | 81.687 | 11815.2909 | 647768.1398 | -935133.7074 | 3018.5071
100 | 30 | 0.40807 | 0.00958 | 117.2 | 86.2 | 89.3 | 493.7 | 31 | -404.4 | 960383.743 | 29924.432 | 174.7 | 77.7995 | 12344.3414 | 676773.1031 | -930459.311 | 2730.2541
100 | 30 | 0.40807 | 0.00958 | 118.4 | 83.2 | 87.7 | 502 | 35.2 | -414.3 | 966521.075 | 30153.9121 | 183 | 85.2768 | 11333.9267 | 621377.561 | -936367.1629 | 3086.4608
100 | 30 | 0.40807 | 0.00958 | 122.3 | 82.8 | 88.9 | 497.1 | 39.5 | -408.2 | 970513.844 | 30008.2045 | 178.1 | 89.5315 | 10839.9152 | 594293.5957 | -940505.6395 | 3453.9866
100 | 30 | 0.40807 | 0.00958 | 115.4 | 81.8 | 83.9 | 486 | 33.6 | -402.1 | 966363.4865 | 29987.3057 | 167 | 71.2327 | 13566.2904 | 743765.9236 | -936376.1807 | 2946.3534
100 | 30 | 0.40807 | 0.00958 | 115.3 | 80.2 | 85.6 | 502.5 | 35.1 | -416.9 | 969008.6289 | 30247.9947 | 183.5 | 89.3613 | 10843.7152 | 594501.9286 | -938760.6342 | 3075.8415
100 | 30 | 0.40807 | 0.00958 | 112.6 | 81.1 | 86.5 | 484.7 | 31.5 | -398.2 | 965181.271 | 29857.2536 | 165.7 | 86.6337 | 11140.9442 | 610797.3782 | -935324.0174 | 2770.0501
100 | 30 | 0.40807 | 0.00958 | 119.4 | 80.8 | 85.4 | 496.7 | 38.6 | -411.3 | 971464.892 | 30140.4329 | 177.7 | 84.5703 | 11487.0688 | 629773.51 | -941324.459 | 3373.8138
100 | 30 | 0.40807 | 0.00958 | 114 | 81.1 | 78.3 | 489.4 | 32.9 | -411.1 | 966369.5708 | 30279.3739 | 170.4 | #NUM! | #NUM! | #NUM! | -936090.1969 | 2881.119
100 | 30 | 0.40807 | 0.00958 | 108.8 | 79.8 | 88.6 | 496 | 29 | -407.4 | 964174.0277 | 29998.3025 | 177 | 99.995 | 9642.2235 | 528630.6727 | -934175.7252 | 2559.1699
100 | 30 | 0.40807 | 0.00958 | 111.1 | 80.9 | 84.4 | 491.8 | 30.2 | -407.4 | 964249.3452 | 30082.8504 | 172.8 | 80.4393 | 11987.2879 | 657197.7997 | -934166.4948 | 2657.2004
100 | 30 | 0.40807 | 0.00958 | 103.1 | 80.2 | 89.3 | 495.8 | 22.9 | -406.5 | 958653.4446 | 29966.2775 | 176.8 | 101.892 | 9408.5277 | 515818.4027 | -928687.1671 | 2040.1983
100 | 30 | 0.40807 | 0.00958 | 114.2 | 79.7 | 84.3 | 485 | 34.5 | -400.7 | 968928.0963 | 29951.3566 | 166 | 83.4243 | 11614.4541 | 636757.3531 | -938976.7397 | 3023.4263
100 | 30 | 0.40807 | 0.00958 | 106.7 | 78.5 | 86.2 | 512.1 | 28.2 | -425.9 | 964609.72 | 30415.254 | 193.1 | 100.3367 | 9613.7266 | 527068.3463 | -934194.466 | 2488.6163
100 | 30 | 0.40807 | 0.00958 | 118.5 | 79.5 | 80.4 | 510 | 39 | -429.6 | 972919.127 | 30605.7383 | 191 | 64.2926 | 15132.6686 | 829641.9191 | -942313.3886 | 3402.8906
100 | 30 | 0.40807 | 0.00958 | 113.2 | 81.4 | 90.7 | 506.7 | 31.8 | -416 | 965178.6634 | 30127.3956 | 187.7 | 102.5883 | 9408.2729 | 515804.4342 | -935051.2678 | 2799.8077
100 | 30 | 0.40807 | 0.00958 | 110.3 | 81.3 | 85.3 | 498.6 | 29 | -413.3 | 962887.8115 | 30182.2988 | 179.6 | 83.9911 | 11464.1625 | 628517.6819 | -932705.5127 | 2555.8699
100 | 30 | 0.40807 | 0.00958 | 110.9 | 82.4 | 85.4 | 494.8 | 28.5 | -409.4 | 961520.1934 | 30102.5728 | 175.8 | 78.5074 | 12247.505 | 671464.0892 | -931417.6207 | 2513.3739
100 | 30 | 0.40807 | 0.00958 | 112 | 82 | 87 | 489.4 | 30 | -402.4 | 963136.3628 | 29930.8793 | 170.4 | 86.1266 | 11182.7987 | 613092.0331 | -933205.4836 | 2642.762
100 | 30 | 0.40807 | 0.00958 | 110.7 | 81.9 | 85.7 | 520.3 | 28.8 | -434.6 | 962203.5679 | 30598.6789 | 201.3 | 86.7061 | 11097.3038 | 608404.8162 | -931604.8889 | 2539.2315
100 | 30 | 0.40807 | 0.00958 | 114 | 80.5 | 87.8 | 491.9 | 33.5 | -404.1 | 967393.3287 | 29948.6498 | 172.9 | 93.8999 | 10302.3872 | 564823.8618 | -937444.6789 | 2941.7342
100 | 30 | 0.40807 | 0.00958 | 107.9 | 78.5 | 83.4 | 477.7 | 29.4 | -394.3 | 965628.2627 | 29841.9451 | 158.7 | 84.3948 | 11441.8008 | 627291.7089 | -935786.3176 | 2588.0468
100 | 30 | 0.40807 | 0.00958 | 114.7 | 79.2 | 81.1 | 490.9 | 35.5 | -409.8 | 970205.6206 | 30197.1043 | 171.9 | 70.7793 | 13707.471 | 751506.0857 | -940008.5163 | 3105.4184
100 | 30 | 0.40807 | 0.00958 | 110.7 | 81.5 | 81.5 | 484.1 | 29.2 | -402.6 | 962886.0731 | 30045.582 | 165.1 | #DIV/0! | #DIV/0! | #DIV/0! | -932840.4911 | 2569.1084
100 | 30 | 0.40807 | 0.00958 | 104.8 | 77.6 | 81.6 | 490.2 | 27.2 | -408.6 | 964532.6641 | 30163.1274 | 171.2 | 83.4941 | 11552.1055 | 633339.1193 | -934369.5367 | 2398.8242
100 | 30 | 0.40807 | 0.00958 | 114.2 | 77.6 | 88.3 | 511.2 | 36.6 | -422.9 | 972511.2488 | 30313.2009 | 192.2 | 106.899 | 9097.4803 | 498765.3679 | -942198.0479 | 3206.3296
100 | 30 | 0.40807 | 0.00958 | 117.3 | 81.6 | 86.6 | 501.3 | 35.7 | -414.7 | 968317.4318 | 30184.0262 | 182.3 | 87.303 | 11091.4621 | 608084.5438 | -938133.4056 | 3127.9568
100 | 30 | 0.40807 | 0.00958 | 117.3 | 82.8 | 89.6 | 500.7 | 34.5 | -411.1 | 966269.916 | 30051.8998 | 181.7 | 93.3992 | 10345.5955 | 567192.7336 | -936218.0163 | 3028.7263
100 | 30 | 0.40807 | 0.00958 | 111.5 | 80.8 | 85.7 | 478.1 | 30.7 | -392.4 | 964759.4857 | 29757.7849 | 159.1 | 83.8232 | 11509.461 | 631001.1505 | -935001.7009 | 2701.0965
100 | 30 | 0.40807 | 0.00958 | 112.1 | 82.7 | 80.9 | 509.7 | 29.4 | -428.8 | 962026.8572 | 30579.732 | 190.7 | #NUM! | #NUM! | #NUM! | -931447.1252 | 2585.5468
100 | 30 | 0.40807 | 0.00958 | 115 | 79.9 | 91.6 | 508.8 | 35.1 | -417.2 | 969265.8721 | 30133.1899 | 189.8 | 108.6668 | 8919.6161 | 489014.0409 | -939132.6822 | 3081.8415
100 | 30 | 0.40807 | 0.00958 | 114.1 | 84.9 | 87.6 | 494.9 | 29.2 | -407.3 | 959970.6496 | 30016.4403 | 175.9 | 76.3989 | 12565.2377 | 688883.6456 | -929954.2093 | 2575.2084
100 | 30 | 0.40807 | 0.00958 | 112.9 | 85.5 | 85.2 | 499 | 27.4 | -413.8 | 957928.3491 | 30194.275 | 180 | #NUM! | #NUM! | #NUM! | -927734.074 | 2419.4626
100 | 30 | 0.40807 | 0.00958 | 110.8 | 84 | 88.2 | 493.4 | 26.8 | -405.2 | 958705.2939 | 29962.5166 | 174.4 | 83.867 | 11431.2572 | 626713.6615 | -928742.7773 | 2371.3474
100 | 30 | 0.40807 | 0.00958 | 114.4 | 83.4 | 88.1 | 495 | 31 | -406.9 | 962784.68 | 29998.4046 | 176 | 85.5448 | 11254.7363 | 617035.9837 | -932786.2754 | 2729.0541
100 | 30 | 0.40807 | 0.00958 | 123 | 83.7 | 86.6 | 498.5 | 39.3 | -411.9 | 969572.3572 | 30128.2322 | 179.5 | 76.6107 | 12655.8278 | 693850.2087 | -939444.1249 | 3434.6482
100 | 30 | 0.40807 | 0.00958 | 117.5 | 86.8 | 83.7 | 503 | 30.7 | -419.3 | 959614.6208 | 30334.0659 | 184 | #NUM! | #NUM! | #NUM! | -929280.5549 | 2699.0965
100 | 30 | 0.40807 | 0.00958 | 114.7 | 84.6 | 89 | 497.8 | 30.1 | -408.8 | 960991.7999 | 30018.1473 | 178.8 | 84.7831 | 11334.708 | 621420.394 | -930973.6526 | 2653.2812
100 | 30 | 0.40807 | 0.00958 | 123 | 81.4 | 82.2 | 503.9 | 41.6 | -421.7 | 973496.7623 | 30412.085 | 184.9 | 61.6477 | 15791.2916 | 865750.6351 | -943084.6773 | 3626.19
100 | 30 | 0.40807 | 0.00958 | 113.2 | 82.3 | 87.1 | 508.3 | 30.9 | -421.2 | 963643.0266 | 30303.4825 | 189.3 | 88.4929 | 10889.4945 | 597011.7612 | -933339.5441 | 2719.5349
100 | 30 | 0.40807 | 0.00958 | 117.2 | 80.2 | 86.1 | 496.8 | 37 | -410.7 | 970621.3215 | 30114.3858 | 177.8 | 89.7419 | 10815.7025 | 592966.1467 | -940506.9357 | 3238.2065
100 | 30 | 0.40807 | 0.00958 | 110 | 82.6 | 87 | 505.6 | 27.4 | -418.6 | 960415.0338 | 30253.6869 | 186.6 | 86.9565 | 11044.7706 | 605524.7027 | -930161.3468 | 2421.2626
100 | 30 | 0.40807 | 0.00958 | 112.4 | 79.2 | 88.4 | 481.9 | 33.2 | -393.5 | 968253.4137 | 29725.3517 | 162.9 | 97.5644 | 9924.2542 | 544092.8837 | -938528.0621 | 2916.7766
100 | 30 | 0.40807 | 0.00958 | 116.8 | 83.4 | 84.6 | 496.4 | 33.4 | -411.8 | 964821.7654 | 30166.5005 | 177.4 | 65.731 | 14678.3366 | 804733.3666 | -934655.2649 | 2930.015
100 | 30 | 0.40807 | 0.00958 | 108.1 | 81.5 | 82.9 | 505.6 | 26.6 | -422.7 | 960679.2305 | 30417.92 | 186.6 | 70.122 | 13700.1024 | 751102.1072 | -930261.3105 | 2349.009
100 | 30 | 0.40807 | 0.00958 | 116.4 | 81.7 | 88.1 | 509.3 | 34.7 | -421.2 | 967382.8984 | 30283.3521 | 190.3 | 93.8732 | 10305.2112 | 564978.6861 | -937099.5463 | 3044.2647
100 | 30 | 0.40807 | 0.00958 | 116.4 | 81.4 | 83.2 | 500.6 | 35 | -417.4 | 967894.7773 | 30306.271 | 181.6 | 71.2984 | 13575.2725 | 744258.3582 | -937588.5063 | 3064.9223
100 | 30 | 0.40807 | 0.00958 | 113.6 | 81.2 | 89.6 | 499.8 | 32.4 | -410.2 | 965859.4303 | 30033.966 | 180.8 | 98.6906 | 9786.7373 | 536553.5785 | -935825.4643 | 2849.823
100 | 30 | 0.40807 | 0.00958 | 114.5 | 85.4 | 87.4 | 514.8 | 29.1 | -427.4 | 959457.0323 | 30420.9871 | 195.8 | 75.1642 | 12764.8184 | 699825.5717 | -929036.0452 | 2566.4891
100 | 30 | 0.40807 | 0.00958 | 110 | 78.9 | 84.7 | 497.3 | 31.1 | -412.6 | 966728.2072 | 30180.4286 | 178.3 | 90.8043 | 10646.2792 | 583677.5855 | -936547.7786 | 2734.1733
100 | 30 | 0.40807 | 0.00958 | 117.1 | 79.3 | 84.5 | 484.7 | 37.8 | -400.2 | 972072.0797 | 29937.3673 | 165.7 | 85.1036 | 11422.2138 | 626217.861 | -942134.7124 | 3304.7601
100 | 30 | 0.40807 | 0.00958 | 110.1 | 81.4 | 87 | 485.6 | 28.7 | -398.6 | 962547.4281 | 29855.1589 | 166.6 | 87.9564 | 10943.4587 | 599970.3254 | -932692.2691 | 2532.0123
100 | 30 | 0.40807 | 0.00958 | 106.2 | 79.3 | 82.7 | 488.2 | 26.9 | -405.5 | 962820.3167 | 30079.2121 | 169.2 | 80.1839 | 12007.649 | 658314.0889 | -932741.1046 | 2374.3666
100 | 30 | 0.40807 | 0.00958 | 115.2 | 79.4 | 82.9 | 495.5 | 35.8 | -412.6 | 970288.7608 | 30216.6634 | 176.5 | 80.372 | 12072.4663 | 661867.6683 | -940072.0974 | 3132.776
100 | 30 | 0.40807 | 0.00958 | 118.3 | 80.5 | 83.9 | 488.3 | 37.8 | -404.4 | 971043.1068 | 30033.1365 | 169.3 | 78.1709 | 12422.0612 | 681034.0566 | -941009.9703 | 3304.1601
100 | 30 | 0.40807 | 0.00958 | 113.8 | 82 | 87.6 | 501.4 | 31.8 | -413.8 | 964664.1769 | 30145.9619 | 182.4 | 90.1537 | 10700.2149 | 586634.5865 | -934518.215 | 2796.7077
100 | 30 | 0.40807 | 0.00958 | 114.3 | 80.4 | 85 | 498.7 | 33.9 | -413.7 | 967818.5907 | 30196.3085 | 179.7 | 85.8183 | 11277.5262 | 618285.4272 | -937622.2822 | 2973.0111
100 | 30 | 0.40807 | 0.00958 | 113.8 | 82.2 | 84.7 | 501.2 | 31.6 | -416.5 | 964322.9243 | 30258.1415 | 182.2 | 76.3211 | 12635.0781 | 692712.6161 | -934064.7828 | 2776.7693
100 | 30 | 0.40807 | 0.00958 | 114.8 | 80.5 | 85 | 493.4 | 34.3 | -408.4 | 968072.3572 | 30090.6986 | 174.4 | 84.4012 | 11469.8922 | 628831.8085 | -937981.6586 | 3007.0879
100 | 30 | 0.40807 | 0.00958 | 120.7 | 80.8 | 84.9 | 500.3 | 39.9 | -415.4 | 972568.3133 | 30232.1964 | 181.3 | 82.926 | 11728.1407 | 642990.168 | -942336.1169 | 3484.0635
100 | 30 | 0.40807 | 0.00958 | 117.8 | 78.9 | 88.2 | 396.6 | 38.9 | -308.4 | 973348.7349 | 28033.6411 | 77.6 | 79.2535 | 12281.4589 | 673325.5984 | -945315.0938 | 3402.1714
100 | 30 | 0.40807 | 0.00958 | 113.1 | 78.8 | 82.2 | 400.5 | 34.3 | -318.3 | 969530.0689 | 28351.6952 | 81.5 | 64.0058 | 15147.5402 | 830457.2493 | -941178.3737 | 3004.2879
100 | 30 | 0.40807 | 0.00958 | 113.6 | 81.8 | 84.4 | 419.5 | 31.8 | -335.1 | 964835.6724 | 28642.1717 | 100.5 | 63.615 | 15166.8058 | 831513.4752 | -936193.5007 | 2793.5077
100 | 30 | 0.40807 | 0.00958 | 109.8 | 79.4 | 82.8 | 409.1 | 30.4 | -326.3 | 965705.3186 | 28499.0281 | 90.1 | 66.0835 | 14613.419 | 801174.2875 | -937206.2904 | 2672.6388
100 | 30 | 0.40807 | 0.00958 | 116.4 | 75.4 | 81.3 | 433.3 | 41 | -352 | 978132.3559 | 29041.3323 | 114.3 | 78.0694 | 12529.0072 | 686897.3224 | -949091.0236 | 3574.1747
100 | 30 | 0.40807 | 0.00958 | 113.5 | 79.8 | 81.6 | 466.7 | 33.7 | -385.1 | 968163.32 | 29694.857 | 147.7 | 66.5625 | 14545.1738 | 797432.7753 | -938468.463 | 2952.5727
100 | 30 | 0.40807 | 0.00958 | 121.7 | 80.5 | 82.9 | 500.4 | 41.2 | -417.5 | 973928.9778 | 30314.3028 | 181.4 | 74.3488 | 13099.4498 | 718171.5913 | -943614.675 | 3592.8132
100 | 30 | 0.40807 | 0.00958 | 117.1 | 84.1 | 84.8 | 521.1 | 33 | -436.3 | 963882.0169 | 30650.6712 | 202.1 | 63.431 | 15195.7561 | 833100.6642 | -933231.3457 | 2896.1382
100 | 30 | 0.40807 | 0.00958 | 118.7 | 80.3 | 88.1 | 515.7 | 38.4 | -427.6 | 971723.8736 | 30410.881 | 196.7 | 99.0378 | 9811.6461 | 537919.1953 | -941312.9926 | 3359.4754
100 | 30 | 0.40807 | 0.00958 | 115.1 | 86.2 | 83.7 | 486 | 28.9 | -402.3 | 958601.2932 | 29995.3171 | 167 | #NUM! | #NUM! | #NUM! | -928605.9761 | 2545.7507
100 | 30 | 0.40807 | 0.00958 | 113 | 83.8 | 83.9 | 512.4 | 29.2 | -428.5 | 960913.8749 | 30513.3627 | 193.4 | 48.1517 | 19955.9853 | 1094078.1407 | -930400.5122 | 2571.5084
100 | 30 | 0.40807 | 0.00958 | 120.6 | 76 | 82 | 502.9 | 44.6 | -420.9 | 980673.4975 | 30400.1699 | 183.9 | 90.5777 | 10826.8808 | 593578.993 | -950273.3276 | 3881.5662
100 | 30 | 0.40807 | 0.00958 | 121.1 | 81 | 87.2 | 496.7 | 40.1 | -409.5 | 972566.5749 | 30068.3306 | 177.7 | 90.0103 | 10805.0605 | 592382.7033 | -942498.2443 | 3503.4019
100 | 30 | 0.40807 | 0.00958 | 112 | 81.8 | 84 | 509 | 30.2 | -425 | 963477.6155 | 30441.6073 | 190 | 75.9891 | 12679.148 | 695128.7296 | -933036.0082 | 2656.8004
100 | 30 | 0.40807 | 0.00958 | 124.2 | 84.9 | 86 | 505 | 39.3 | -419 | 968543.3842 | 30281.788 | 186 | 64.9397 | 14914.5073 | 817681.3209 | -938261.5962 | 3434.0482
100 | 30 | 0.40807 | 0.00958 | 113.6 | 80.9 | 88.5 | 510.6 | 32.7 | -422.1 | 966371.3092 | 30293.2337 | 191.6 | 98.438 | 9817.052 | 538215.5719 | -936078.0755 | 2874.2806
100 | 30 | 0.40807 | 0.00958 | 114.1 | 80.2 | 86.5 | 502 | 33.9 | -415.5 | 967990.0862 | 30201.9803 | 183 | 92.6169 | 10451.5481 | 573001.5413 | -937788.1058 | 2974.5111
100 | 30 | 0.40807 | 0.00958 | 119.7 | 80.4 | 84.9 | 509.1 | 39.3 | -424.2 | 972402.0329 | 30407.5487 | 190.1 | 86.2902 | 11268.9741 | 617816.5644 | -941994.4842 | 3432.9482
100 | 30 | 0.40807 | 0.00958 | 111.5 | 75 | 85.9 | 502.5 | 36.5 | -416.6 | 974655.8117 | 30235.9776 | 183.5 | 106.1748 | 9179.7263 | 503274.4696 | -944419.834 | 3195.4104
100 | 30 | 0.40807 | 0.00958 | 107.5 | 79 | 84.9 | 495.9 | 28.5 | -411 | 964435.6169 | 30144.5203 | 176.9 | 91.3524 | 10557.3133 | 578800.0728 | -934291.0967 | 2512.8739
100 | 30 | 0.40807 | 0.00958 | 111.2 | 79.3 | 79.6 | 498.7 | 31.9 | -419.1 | 967064.2447 | 30412.6155 | 179.7 | 54.0504 | 17891.909 | 980916.0624 | -936651.6292 | 2797.2269
100 | 30 | 0.40807 | 0.00958 | 112.3 | 78.7 | 87.2 | 487.8 | 33.6 | -400.6 | 969021.6667 | 29890.9857 | 168.8 | 96.88 | 10002.29 | 548371.1614 | -939130.6811 | 2949.6534
100 | 30 | 0.40807 | 0.00958 | 106.6 | 79.4 | 85.3 | 489.8 | 27.2 | -404.5 | 962989.2046 | 30006.9465 | 170.8 | 90.4015 | 10652.3622 | 584011.0867 | -932982.2582 | 2402.5242
100 | 30 | 0.40807 | 0.00958 | 116.9 | 81.3 | 86.2 | 488.9 | 35.6 | -402.7 | 968489.7964 | 29952.9615 | 169.9 | 84.7873 | 11422.583 | 626238.1037 | -938536.8349 | 3119.0376
100 | 30 | 0.40807 | 0.00958 | 115.2 | 81.7 | 89.7 | 491.8 | 33.5 | -402.1 | 966364.3557 | 29870.5491 | 172.8 | 95.697 | 10098.1721 | 553627.8582 | -936493.8066 | 2943.6342
100 | 30 | 0.40807 | 0.00958 | 117.1 | 85.3 | 82.8 | 493.9 | 31.8 | -411.1 | 961834.5012 | 30188.7868 | 174.9 | #NUM! | #NUM! | #NUM! | -931645.7143 | 2791.9077
100 | 30 | 0.40807 | 0.00958 | 114.8 | 78.8 | 87.5 | 480.4 | 36 | -392.9 | 970973.0044 | 29731.5132 | 161.4 | 95.4733 | 10170.097 | 557571.1062 | -941241.4912 | 3154.4144
100 | 30 | 0.40807 | 0.00958 | 116.5 | 81.9 | 86.9 | 502.7 | 34.6 | -415.8 | 967126.5243 | 30199.9061 | 183.7 | 87.6943 | 11028.3819 | 604626.1995 | -936926.6183 | 3034.5455
100 | 30 | 0.40807 | 0.00958 | 119.2 | 82.7 | 83.3 | 487.2 | 36.5 | -403.9 | 968053.235 | 30035.2515 | 168.2 | 57.2371 | 16913.0245 | 927249.1498 | -938017.9835 | 3192.8104
100 | 30 | 0.40807 | 0.00958 | 115.5 | 76.3 | 82.1 | 480.4 | 39.2 | -398.3 | 975832.8121 | 29947.8202 | 161.4 | 86.7022 | 11255.0003 | 617050.4542 | -945884.9918 | 3421.629
100 | 30 | 0.40807 | 0.00958 | 116 | 78.5 | 83.2 | 469.9 | 37.5 | -386.7 | 972503.4261 | 29694.5305 | 150.9 | 80.8062 | 12035.0136 | 659814.3434 | -942808.8955 | 3277.9025
100 | 30 | 0.40807 | 0.00958 | 115.3 | 80.6 | 81.9 | 480.7 | 34.7 | -398.8 | 968326.1236 | 29961.8095 | 161.7 | 64.5724 | 14995.9658 | 822147.2499 | -938364.3141 | 3038.0647
100 | 30 | 0.40807 | 0.00958 | 110.9 | 80.7 | 86.1 | 456.3 | 30.2 | -370.2 | 964420.8407 | 29307.3666 | 137.3 | 81.7641 | 11795.1625 | 646664.6098 | -935113.4741 | 2658.9004
100 | 30 | 0.40807 | 0.00958 | 117.7 | 78.9 | 84.5 | 495.6 | 38.8 | -411.1 | 973263.8563 | 30154.5651 | 176.6 | 88.3932 | 11010.6206 | 603652.4435 | -943109.2913 | 3389.9522
100 | 30 | 0.40807 | 0.00958 | 113.9 | 81.3 | 82.2 | 500.2 | 32.6 | -418 | 965943.4396 | 30338.3573 | 181.2 | 63.5766 | 15193.3699 | 832969.8432 | -935605.0824 | 2859.4614
100 | 30 | 0.40807 | 0.00958 | 112.2 | 81.5 | 86.6 | 505 | 30.7 | -418.4 | 964159.2515 | 30257.7538 | 186 | 89.2483 | 10803.1098 | 592275.7572 | -933901.4977 | 2701.9965
100 | 30 | 0.40807 | 0.00958 | 116.3 | 86.8 | 78.8 | 520.1 | 29.5 | -441.3 | 958596.0781 | 30871.0859 | 201.1 | #NUM! | #NUM! | #NUM! | -927724.9921 | 2591.966
100 | 30 | 0.40807 | 0.00958 | 117 | 82 | 85.8 | 508.4 | 35 | -422.6 | 967380.2908 | 30357.5491 | 189.4 | 83.6295 | 11567.4548 | 634180.6354 | -937022.7418 | 3067.5223
100 | 30 | 0.40807 | 0.00958 | 116.4 | 80.1 | 92.3 | 507.9 | 36.3 | -415.6 | 970112.9194 | 30087.2163 | 188.9 | 109.3541 | 8871.3017 | 486365.226 | -940025.703 | 3184.772
100 | 30 | 0.40807 | 0.00958 | 115.7 | 81 | 87.7 | 501.2 | 34.7 | -413.5 | 967983.1326 | 30137.971 | 182.2 | 93.4747 | 10355.5635 | 567739.2243 | -937845.1617 | 3043.8647
100 | 30 | 0.40807 | 0.00958 | 119.7 | 85.6 | 86.7 | 518.4 | 34.1 | -431.7 | 963529.4648 | 30520.7619 | 199.4 | 67.471 | 14280.6386 | 782929.7456 | -933008.7029 | 2991.7495
100 | 30 | 0.40807 | 0.00958 | 112.8 | 85.2 | 88.4 | 512.9 | 27.6 | -424.5 | 958355.3494 | 30343.0701 | 193.9 | 82.1984 | 11659.0573 | 639202.705 | -928012.2794 | 2439.701
100 | 30 | 0.40807 | 0.00958 | 118.4 | 80.7 | 87.2 | 511.9 | 37.7 | -424.7 | 970786.7327 | 30371.2119 | 192.9 | 94.3148 | 10293.0458 | 564311.7191 | -940415.5208 | 3298.9409
100 | 30 | 0.40807 | 0.00958 | 118.6 | 84.3 | 86.9 | 513.4 | 34.3 | -426.5 | 964813.9427 | 30413.1185 | 194.4 | 78.0829 | 12356.2798 | 677427.6218 | -934400.8241 | 3008.9879
100 | 30 | 0.40807 | 0.00958 | 115.4 | 81.7 | 85 | 515.6 | 33.7 | -430.6 | 966534.1128 | 30533.0647 | 196.6 | 82.7212 | 11684.2308 | 640582.8315 | -936001.0482 | 2955.9727
100 | 30 | 0.40807 | 0.00958 | 118 | 81.4 | 85.2 | 523.3 | 36.6 | -438.1 | 969252.8343 | 30678.4866 | 204.3 | 85.9812 | 11272.8485 | 618028.9769 | -938574.3477 | 3203.2296
100 | 30 | 0.40807 | 0.00958 | 115.5 | 82.6 | 81.8 | 516 | 32.9 | -434.2 | 965083.3546 | 30669.2171 | 197 | #NUM! | #NUM! | #NUM! | -934414.1374 | 2884.619
100 | 30 | 0.40807 | 0.00958 | 115.7 | 80.5 | 83 | 506.8 | 35.2 | -423.8 | 968836.2642 | 30437.826 | 187.8 | 76.9098 | 12597.0468 | 690627.5673 | -938398.4382 | 3081.7608
100 | 30 | 0.40807 | 0.00958 | 120.7 | 83.5 | 87.2 | 508.4 | 37.2 | -421.2 | 967961.4029 | 30301.4695 | 189.4 | 82.5469 | 11726.1945 | 642883.473 | -937659.9334 | 3256.3449
100 | 30 | 0.40807 | 0.00958 | 120.4 | 82.2 | 84 | 525.8 | 38.2 | -441.8 | 969924.9093 | 30776.3708 | 206.8 | 74.505 | 13018.2561 | 713720.1819 | -939148.5385 | 3338.337
100 | 30 | 0.40807 | 0.00958 | 118.7 | 82.4 | 87.8 | 509.7 | 36.3 | -421.9 | 968140.7211 | 30303.3397 | 190.7 | 90.0449 | 10751.7566 | 589460.3395 | -937837.3814 | 3180.272
100 | 30 | 0.40807 | 0.00958 | 112.1 | 83.7 | 85.9 | 518.2 | 28.4 | -432.3 | 960320.5941 | 30548.8221 | 199.2 | 77.403 | 12406.7574 | 680195.0306 | -929771.772 | 2505.3547
100 | 30 | 0.40807 | 0.00958 | 112.9 | 84.1 | 88.2 | 509.6 | 28.8 | -421.4 | 960317.1174 | 30285.3243 | 190.6 | 85.8669 | 11183.7889 | 613146.324 | -930031.7931 | 2541.7315
100 | 30 | 0.40807 | 0.00958 | 109 | 80.1 | 85.7 | 526.3 | 28.9 | -440.6 | 963831.9059 | 30718.2373 | 207.3 | 95.499 | 10092.5838 | 553321.478 | -933113.6686 | 2547.7507
100 | 30 | 0.40807 | 0.00958 | 114.9 | 83 | 86.5 | 509.8 | 31.9 | -423.3 | 963891.578 | 30357.4062 | 190.8 | 82.8207 | 11638.288 | 638064.0327 | -933534.1717 | 2804.1269
100 | 30 | 0.40807 | 0.00958 | 110.4 | 81.8 | 84.7 | 530.5 | 28.6 | -445.8 | 962119.5585 | 30841.9851 | 211.5 | 83.8461 | 11474.8256 | 629102.2781 | -931277.5734 | 2521.1931
100 | 30 | 0.40807 | 0.00958 | 116.5 | 80 | 87.6 | 519.7 | 36.5 | -432.1 | 970368.4242 | 30510.6151 | 200.7 | 99.6151 | 9741.1756 | 534055.6778 | -939857.8092 | 3197.1104
100 | 30 | 0.40807 | 0.00958 | 114.5 | 83.3 | 84.4 | 509.3 | 31.2 | -424.9 | 963040.1848 | 30431.5624 | 190.3 | 66.9209 | 14390.734 | 788965.6804 | -932608.6224 | 2742.3925
100 | 30 | 0.40807 | 0.00958 | 115.7 | 84.7 | 85.3 | 536.2 | 31 | -450.9 | 961669.9592 | 30931.5314 | 217.2 | 64.0847 | 15006.2427 | 822710.6761 | -930738.4278 | 2726.2541
100 | 30 | 0.40807 | 0.00958 | 115.2 | 82.1 | 87 | 529.6 | 33.1 | -442.6 | 965681.8504 | 30731.9205 | 210.6 | 92.2797 | 10464.7287 | 573724.159 | -934949.9299 | 2906.8574
100 | 30 | 0.40807 | 0.00958 | 113 | 83.1 | 87.2 | 538 | 29.9 | -450.8 | 962108.259 | 30891.2909 | 219 | 90.6897 | 10608.7972 | 581622.655 | -931216.9681 | 2634.4428
100 | 30 | 0.40807 | 0.00958 | 116.9 | 85.9 | 87.3 | 516 | 31 | -428.7 | 960640.9862 | 30448.9044 | 197 | 70.3553 | 13654.1451 | 748582.5173 | -930192.0818 | 2728.2541
100 | 30 | 0.40807 | 0.00958 | 113.5 | 82.5 | 88.7 | 538.5 | 31 | -449.8 | 963556.4097 | 30841.1689 | 219.5 | 99.0647 | 9726.5357 | 533253.053 | -932715.2408 | 2729.6541
100 | 30 | 0.40807 | 0.00958 | 118.3 | 86.1 | 86.4 | 524.5 | 32.2 | -438.1 | 961488.0334 | 30654.33 | 205.5 | 56.2904 | 17080.8466 | 936449.9259 | -930833.7034 | 2829.5846
100 | 30 | 0.40807 | 0.00958 | 113.4 | 80.2 | 86.2 | 532.1 | 33.2 | -445.9 | 967395.9362 | 30813.782 | 213.1 | 97.2112 | 9951.4855 | 545585.8281 | -936582.1542 | 2914.5766
100 | 30 | 0.40807 | 0.00958 | 109.8 | 78.5 | 84.8 | 521.1 | 31.3 | -436.3 | 967240.9553 | 30650.6712 | 202.1 | 96.9184 | 9979.9522 | 547146.4997 | -936590.2841 | 2751.3117
100 | 30 | 0.40807 | 0.00958 | 114.7 | 82.4 | 80.5 | 512.9 | 32.3 | -432.4 | 964745.5787 | 30659.5192 | 193.9 | #NUM! | #NUM! | #NUM! | -934086.0595 | 2832.2038
100 | 30 | 0.40807 | 0.00958 | 115.7 | 81.3 | 82 | 524.9 | 34.4 | -442.9 | 967471.2537 | 30838.5507 | 205.9 | 64.1199 | 15088.4756 | 827219.0556 | -936632.703 | 3012.6071
100 | 30 | 0.40807 | 0.00958 | 110.5 | 81.4 | 83.2 | 534.7 | 29.1 | -451.5 | 962886.9423 | 30985.7612 | 215.7 | 77.3284 | 12451.9208 | 682671.0943 | -931901.1811 | 2562.2891
100 | 30 | 0.40807 | 0.00958 | 114.5 | 81.7 | 84.8 | 519.9 | 32.8 | -435.1 | 965770.2058 | 30626.7595 | 200.9 | 82.5489 | 11699.3641 | 641412.5051 | -935143.4462 | 2879.0998
100 | 30 | 0.40807 | 0.00958 | 114 | 79.5 | 84.1 | 522.1 | 34.5 | -438 | 969099.5918 | 30698.6374 | 203.1 | 89.9574 | 10772.8712 | 590617.9372 | -938400.9543 | 3023.2263
100 | 30 | 0.40807 | 0.00958 | 114.6 | 80.4 | 86.9 | 528.2 | 34.2 | -441.3 | 968073.2263 | 30708.0293 | 209.2 | 98.0232 | 9875.9571 | 541445.0189 | -937365.1971 | 3000.4687
100 | 30 | 0.40807 | 0.00958 | 115.1 | 83.6 | 82.8 | 523.8 | 31.5 | -441 | 963037.5773 | 30784.5862 | 204.8 | #NUM! | #NUM! | #NUM! | -932252.991 | 2766.3501
100 | 30 | 0.40807 | 0.00958 | 112.7 | 81.4 | 85.5 | 535 | 31.3 | -449.5 | 964754.2706 | 30899.6084 | 216 | 90.2318 | 10691.9526 | 586181.6128 | -933854.6622 | 2752.0117
100 | 30 | 0.40807 | 0.00958 | 115.7 | 78.9 | 88.9 | 524.7 | 36.8 | -435.8 | 971566.2851 | 30558.1732 | 205.7 | 107.5144 | 9036.6137 | 495428.3803 | -941008.112 | 3223.9681
100 | 30 | 0.40807 | 0.00958 | 115.1 | 77.9 | 86.7 | 532.4 | 37.2 | -445.7 | 972763.2769 | 30799.7315 | 213.4 | 105.855 | 9189.5855 | 503814.9963 | -941963.5454 | 3255.8449
100 | 30 | 0.40807 | 0.00958 | 112.3 | 80.3 | 82.7 | 511.7 | 32 | -429 | 966291.6458 | 30547.4825 | 192.7 | 77.6225 | 12448.5982 | 682488.9364 | -935744.1633 | 2808.8461
100 | 30 | 0.40807 | 0.00958 | 113.6 | 77 | 83.4 | 512.5 | 36.6 | -429.1 | 973025.7353 | 30535.3838 | 193.5 | 94.9808 | 10244.4432 | 561647.1076 | -942490.3515 | 3201.4296
100 | 30 | 0.40807 | 0.00958 | 110.6 | 76.3 | 85.4 | 521 | 34.3 | -435.6 | 971673.7626 | 30624.6445 | 202 | 105.3597 | 9222.4452 | 505616.5144 | -941049.1181 | 3007.4879
100 | 30 | 0.40807 | 0.00958 | 116.5 | 80.7 | 83.8 | 526.6 | 35.8 | -442.8 | 969174.0401 | 30800.3233 | 207.6 | 83.3163 | 11632.4672 | 637744.9109 | -938373.7168 | 3133.676
100 | 30 | 0.40807 | 0.00958 | 112.5 | 79.7 | 85.4 | 540.5 | 32.8 | -455.1 | 967485.1607 | 31013.2093 | 221.5 | 97.785 | 9894.0009 | 542434.2601 | -936471.9515 | 2879.6998
100 | 30 | 0.40807 | 0.00958 | 116.6 | 81.5 | 86.4 | 519.7 | 35.1 | -433.3 | 967893.9081 | 30558.6833 | 200.7 | 90.2958 | 10719.1442 | 587672.3797 | -937335.2248 | 3076.6415
100 | 30 | 0.40807 | 0.00958 | 116.1 | 80.5 | 86.9 | 541.3 | 35.6 | -454.4 | 969175.7784 | 30969.0651 | 222.3 | 99.8031 | 9710.8767 | 532394.5553 | -938206.7133 | 3119.7376
100 | 30 | 0.40807 | 0.00958 | 107.6 | 82.5 | 90.8 | 522 | 25.1 | -431.2 | 958548.5747 | 30428.2639 | 203 | 103.8466 | 9230.429 | 506054.2219 | -928120.3108 | 2229.1209
100 | 30 | 0.40807 | 0.00958 | 111.3 | 77.7 | 85.7 | 534.5 | 33.6 | -448.8 | 969879.1442 | 30881.6338 | 215.5 | 104.6265 | 9269.922 | 508219.4105 | -938997.5104 | 2948.1534
100 | 30 | 0.40807 | 0.00958 | 111 | 80.4 | 84.3 | 521.1 | 30.6 | -436.8 | 965017.5982 | 30670.6996 | 202.1 | 87.2531 | 11059.9866 | 606358.9135 | -934346.8985 | 2691.1772
100 | 30 | 0.40807 | 0.00958 | 124.1 | 81.8 | 87.6 | 519.3 | 42.3 | -431.7 | 973747.9212 | 30502.6445 | 200.3 | 92.2414 | 10556.5229 | 578756.7361 | -943245.2767 | 3691.2244
100 | 30 | 0.40807 | 0.00958 | 121.2 | 82.2 | 82.6 | 524.9 | 39 | -442.3 | 970603.9377 | 30814.5166 | 205.9 | 58.3059 | 16646.7426 | 912650.362 | -939789.4211 | 3405.0906
100 | 30 | 0.40807 | 0.00958 | 117.4 | 80.6 | 80 | 536.1 | 36.8 | -456.1 | 970108.5734 | 31141.8401 | 217.1 | #NUM! | #NUM! | #NUM! | -938966.7333 | 3215.0681
100 | 30 | 0.40807 | 0.00958 | 119.8 | 80 | 84.2 | 532.8 | 39.8 | -448.6 | 973169.4167 | 30907.8442 | 213.8 | 89.095 | 10922.8342 | 598839.5929 | -942261.5725 | 3474.8443
100 | 30 | 0.40807 | 0.00958 | 111.5 | 80.5 | 84.6 | 527.6 | 31 | -443 | 965271.3647 | 30788.2042 | 208.6 | 89.1787 | 10824.0157 | 593421.9146 | -934483.1605 | 2725.5541
100 | 30 | 0.40807 | 0.00958 | 119.5 | 80.1 | 86.4 | 528.5 | 39.4 | -442.1 | 972744.1547 | 30734.0356 | 209.5 | 96.4975 | 10080.5125 | 552659.6745 | -942010.1191 | 3442.9674
100 | 30 | 0.40807 | 0.00958 | 119.1 | 78.7 | 85.2 | 532 | 40.4 | -446.8 | 974793.4088 | 30851.8462 | 213 | 97.8946 | 9957.58 | 545919.9587 | -943941.5626 | 3526.9595
100 | 30 | 0.40807 | 0.00958 | 120.6 | 79.4 | 83.8 | 544.7 | 41.2 | -460.9 | 974872.203 | 31160.9911 | 225.7 | 91.8709 | 10611.3219 | 581761.0681 | -943711.2119 | 3593.7132
100 | 30 | 0.40807 | 0.00958 | 111.5 | 78.2 | 83.7 | 528.4 | 33.3 | -444.7 | 969195.7698 | 30840.1965 | 209.4 | 95.0533 | 10196.3407 | 559009.9058 | -938355.5733 | 2920.5958
100 | 30 | 0.40807 | 0.00958 | 121.1 | 80.5 | 87.8 | 513.1 | 40.6 | -425.3 | 973419.7064 | 30371.0895 | 194.1 | 96.5761 | 10079.303 | 552593.3689 | -943048.617 | 3546.5979
100 | 30 | 0.40807 | 0.00958 | 118.1 | 77.2 | 86 | 523.4 | 40.9 | -437.4 | 976504.0178 | 30648.4337 | 204.4 | 103.5282 | 9432.255 | 517119.2449 | -945855.5841 | 3570.3555
100 | 30 | 0.40807 | 0.00958 | 116.2 | 81.3 | 83.9 | 525.7 | 34.9 | -441.8 | 967895.6465 | 30778.3838 | 206.7 | 80.4242 | 12034.8879 | 659807.4491 | -937117.2627 | 3057.1031
100 | 30 | 0.40807 | 0.00958 | 117.3 | 79.8 | 83.3 | 531.6 | 37.5 | -448.3 | 971388.7053 | 30919.9837 | 212.6 | 86.0525 | 11288.3203 | 618877.212 | -940468.7216 | 3278.0025
100 | 30 | 0.40807 | 0.00958 | 112.6 | 82.8 | 85.9 | 537.5 | 29.8 | -451.6 | 962280.6237 | 30933.4016 | 218.5 | 85.7238 | 11225.3565 | 615425.2459 | -931347.2221 | 2624.6236
100 | 30 | 0.40807 | 0.00958 | 113.4 | 83.1 | 86.2 | 476.3 | 30.3 | -390.1 | 962447.7733 | 29701.8889 | 157.3 | 75.545 | 12740.0619 | 698468.3051 | -932745.8844 | 2667.5196
100 | 30 | 0.40807 | 0.00958 | 112.3 | 80.2 | 88 | 515.3 | 32.1 | -427.3 | 966462.2721 | 30406.9162 | 196.3 | 100.1822 | 9647.0465 | 528895.0921 | -936055.3559 | 2822.6653
100 | 30 | 0.40807 | 0.00958 | 120.1 | 81.1 | 84.9 | 535.2 | 39 | -450.3 | 971547.163 | 30927.6278 | 216.2 | 87.6315 | 11086.7359 | 607825.433 | -940619.5352 | 3407.3906
100 | 30 | 0.40807 | 0.00958 | 115.2 | 84 | 88.3 | 525.2 | 31.2 | -436.9 | 962439.9506 | 30592.1705 | 206.2 | 89.0173 | 10811.833 | 592753.9996 | -931847.7801 | 2746.2925
100 | 30 | 0.40807 | 0.00958 | 117.8 | 81.5 | 82.2 | 523.6 | 36.3 | -441.4 | 968912.4509 | 30804.635 | 204.6 | 63.6696 | 15217.8221 | 834310.4232 | -938107.8158 | 3174.672
100 | 30 | 0.40807 | 0.00958 | 120 | 83.2 | 84.1 | 524.2 | 36.8 | -440.1 | 967879.1319 | 30740.4829 | 205.2 | 66.036 | 14656.8299 | 803554.2705 | -937138.6491 | 3219.1681
100 | 30 | 0.40807 | 0.00958 | 117.2 | 85.4 | 89.9 | 528.9 | 31.8 | -439 | 961748.7534 | 30601.8072 | 209.9 | 90.1639 | 10666.6665 | 584795.3102 | -931146.9463 | 2799.0077
100 | 30 | 0.40807 | 0.00958 | 114.5 | 80.1 | 85.3 | 536.4 | 34.4 | -451.1 | 968500.2267 | 30935.5167 | 217.4 | 94.7884 | 10217.5024 | 560170.0857 | -937564.71 | 3015.9071
100 | 30 | 0.40807 | 0.00958 | 114.8 | 81.5 | 88.9 | 527.1 | 33.3 | -438.2 | 966366.0941 | 30605.9965 | 208.1 | 100.7146 | 9595.0946 | 526046.8546 | -935760.0975 | 2925.7958
100 | 30 | 0.40807 | 0.00958 | 119.3 | 79.4 | 85 | 533.1 | 39.9 | -448.1 | 973768.7818 | 30881.7766 | 214.1 | 94.8725 | 10263.9718 | 562717.7542 | -942887.0051 | 3484.1635
100 | 30 | 0.40807 | 0.00958 | 112.5 | 81.1 | 81.9 | 540.1 | 31.4 | -458.2 | 965096.3924 | 31145.4377 | 221.1 | 67.9474 | 14203.5862 | 778705.3841 | -933950.9547 | 2756.9309
100 | 30 | 0.40807 | 0.00958 | 113 | 84.2 | 86.5 | 547.7 | 28.8 | -461.2 | 960231.3696 | 31112.6168 | 228.7 | 82.4916 | 11640.356 | 638177.4099 | -929118.7528 | 2540.0315
100 | 30 | 0.40807 | 0.00958 | 113.6 | 79.8 | 86.5 | 536.7 | 33.8 | -450.2 | 968248.1986 | 30893.4264 | 217.7 | 100.4462 | 9639.4666 | 528479.5303 | -937354.7722 | 2965.9919
100 | 30 | 0.40807 | 0.00958 | 124.9 | 82.3 | 84 | 531.5 | 42.6 | -447.5 | 973573.8182 | 30889.9513 | 212.5 | 73.9246 | 13169.82 | 722029.606 | -942683.8669 | 3713.182
100 | 30 | 0.40807 | 0.00958 | 116.9 | 79.8 | 85 | 544.2 | 37.1 | -459.2 | 971049.1911 | 31102.9597 | 225.2 | 95.7397 | 10142.5932 | 556063.2235 | -939946.2314 | 3245.6257
100 | 30 | 0.40807 | 0.00958 | 118.2 | 79.8 | 84 | 538.3 | 38.4 | -454.3 | 972152.6124 | 31025.4508 | 219.3 | 90.3069 | 10764.9908 | 590185.8978 | -941127.1616 | 3355.3754
100 | 30 | 0.40807 | 0.00958 | 114.5 | 79.7 | 89.1 | 534.6 | 34.8 | -445.5 | 969182.7319 | 30747.4331 | 215.6 | 108.0851 | 8966.8472 | 491603.4662 | -938435.2988 | 3053.7839
100 | 30 | 0.40807 | 0.00958 | 110.6 | 80.8 | 86.7 | 529.2 | 29.8 | -442.5 | 963995.5787 | 30735.967 | 210.2 | 96.8333 | 9955.207 | 545789.8578 | -933259.6117 | 2625.4236
100 | 30 | 0.40807 | 0.00958 | 118.5 | 77.4 | 82.4 | 539.3 | 41.1 | -456.9 | 976502.2795 | 31109.4682 | 220.3 | 93.8025 | 10410.1995 | 570734.62 | -945392.8113 | 3583.7939
100 | 30 | 0.40807 | 0.00958 | 112.9 | 83.5 | 86.7 | 532 | 29.4 | -445.3 | 961340.8752 | 30791.761 | 213 | 85.3135 | 11268.3268 | 617781.0733 | -930549.1143 | 2591.3468
100 | 30 | 0.40807 | 0.00958 | 110.7 | 83.3 | 86.3 | 540.6 | 27.4 | -454.3 | 959814.7995 | 30979.1507 | 221.6 | 85.9829 | 11162.856 | 611998.6824 | -928835.6488 | 2420.5626
100 | 30 | 0.40807 | 0.00958 | 114 | 78.1 | 86.2 | 550.9 | 35.9 | -464.7 | 971488.3601 | 31188.3983 | 231.9 | 107.5269 | 9034.8424 | 495331.2703 | -940299.9617 | 3144.5952
100 | 30 | 0.40807 | 0.00958 | 112.6 | 82.6 | 88 | 560.6 | 30 | -472.6 | 962621.8763 | 31309.5821 | 241.6 | 100.1721 | 9609.6769 | 526846.3207 | -931312.2943 | 2643.762
100 | 30 | 0.40807 | 0.00958 | 117.2 | 81.5 | 87.3 | 541.6 | 35.7 | -454.3 | 968403.1795 | 30959.0203 | 222.6 | 97.5117 | 9931.1492 | 544470.9016 | -937444.1592 | 3128.6568
100 | 30 | 0.40807 | 0.00958 | 109.5 | 81.6 | 85.9 | 538 | 27.9 | -452.1 | 961696.9041 | 30943.3648 | 219 | 92.1838 | 10432.384 | 571950.8767 | -930753.5392 | 2462.7587
100 | 30 | 0.40807 | 0.00958 | 116.7 | 79.2 | 84.7 | 545.2 | 37.5 | -460.5 | 971903.1918 | 31134.9031 | 226.2 | 97.1176 | 10007.4842 | 548655.9298 | -940768.2887 | 3279.4025
100 | 30 | 0.40807 | 0.00958 | 119.2 | 79.7 | 83.3 | 550 | 39.5 | -466.7 | 973172.0243 | 31286.6295 | 231 | 89.2844 | 10899.6864 | 597570.5242 | -941885.3948 | 3448.3866
100 | 30 | 0.40807 | 0.00958 | 121.9 | 82.4 | 87 | 552.3 | 39.5 | -465.3 | 970856.835 | 31184.2498 | 233.3 | 93.8163 | 10348.4918 | 567351.5264 | -939672.5852 | 3452.0866
100 | 30 | 0.40807 | 0.00958 | 114.9 | 82.7 | 79.2 | 548.6 | 32.2 | -469.4 | 964403.4569 | 31422.9656 | 229.6 | #NUM! | #NUM! | #NUM! | -932980.4913 | 2822.3846
100 | 30 | 0.40807 | 0.00958 | 120.3 | 82.4 | 89.9 | 553.9 | 37.9 | -464 | 969498.7781 | 31099.9672 | 234.9 | 105.0227 | 9231.329 | 506103.5626 | -938398.8109 | 3318.6793
100 | 30 | 0.40807 | 0.00958 | 120.6 | 81.4 | 87.4 | 547 | 39.2 | -459.6 | 971459.6769 | 31062.6172 | 228 | 98.6017 | 9852.3629 | 540151.4739 | -940397.0597 | 3426.929
100 | 30 | 0.40807 | 0.00958 | 117.5 | 80.1 | 84 | 539 | 37.4 | -455 | 971046.5835 | 31039.3993 | 220 | 89.1766 | 10889.03 | 596986.292 | -940007.1842 | 3270.1833
100 | 30 | 0.40807 | 0.00958 | 118.1 | 80 | 83.8 | 562.5 | 38.1 | -478.7 | 971726.4812 | 31515.681 | 243.5 | 92.5295 | 10501.8005 | 575756.6061 | -940210.8001 | 3329.6177
100 | 30 | 0.40807 | 0.00958 | 122.4 | 81 | 85.5 | 553.6 | 41.4 | -468.1 | 973669.9962 | 31270.2394 | 234.6 | 93.5234 | 10410.9776 | 570777.2781 | -942399.7567 | 3612.4516
100 | 30 | 0.40807 | 0.00958 | 124 | 81.5 | 84.7 | 535.5 | 42.5 | -450.8 | 974174.9216 | 30941.6171 | 216.5 | 84.0702 | 11587.643 | 635287.4444 | -943233.3045 | 3705.3628
100 | 30 | 0.40807 | 0.00958 | 113.7 | 83.8 | 84.4 | 554.2 | 29.9 | -469.8 | 961508.0248 | 31326.2578 | 235.2 | 66.6643 | 14423.1364 | 790742.1249 | -930181.767 | 2631.6428
100 | 30 | 0.40807 | 0.00958 | 119.9 | 82.5 | 88.5 | 553 | 37.4 | -464.5 | 968988.6375 | 31138.113 | 234 | 99.8082 | 9708.5111 | 532264.8605 | -937850.5245 | 3274.6833
100 | 30 | 0.40807 | 0.00958 | 119.1 | 83.5 | 85.6 | 564.4 | 35.6 | -478.8 | 966603.346 | 31481.4389 | 245.4 | 82.7358 | 11683.0129 | 640516.057 | -935121.9071 | 3118.4376
100 | 30 | 0.40807 | 0.00958 | 115.5 | 81.7 | 85.6 | 547.9 | 33.8 | -462.3 | 966618.9914 | 31152.6533 | 228.9 | 91.0081 | 10621.2468 | 582305.1958 | -935466.3381 | 2965.0919
100 | 30 | 0.40807 | 0.00958 | 119 | 81.9 | 87.4 | 559.5 | 37.1 | -472.1 | 969248.4883 | 31311.6972 | 240.5 | 99.2434 | 9766.3758 | 535437.2712 | -937936.7912 | 3248.0257
100 | 30 | 0.40807 | 0.00958 | 120.2 | 85.6 | 81.8 | 557.8 | 34.6 | -476 | 963953.8576 | 31502.1407 | 238.8 | #NUM! | #NUM! | #NUM! | -932451.717 | 3029.4455
100 | 30 | 0.40807 | 0.00958 | 114.1 | 79.2 | 84.8 | 550 | 34.9 | -465.2 | 969696.3493 | 31226.5442 | 231 | 98.814 | 9813.3502 | 538012.6195 | -938469.8051 | 3058.0031
100 | 30 | 0.40807 | 0.00958 | 116.4 | 83.2 | 84.3 | 538.1 | 33.2 | -453.8 | 964823.5038 | 31009.4484 | 219.1 | 70.7011 | 13646.504 | 748163.5947 | -933814.0553 | 2912.6766
100 | 30 | 0.40807 | 0.00958 | 117.9 | 85.3 | 83.6 | 550.3 | 32.6 | -466.7 | 962513.5297 | 31280.5903 | 231.3 | #NUM! | #NUM! | #NUM! | -931232.9394 | 2860.8614
100 | 30 | 0.40807 | 0.00958 | 113.7 | 85.6 | 83.4 | 555.1 | 28.1 | -471.7 | 958436.7512 | 31384.2484 | 236.1 | #NUM! | #NUM! | #NUM! | -927052.5028 | 2477.2971
100 | 30 | 0.40807 | 0.00958 | 115.5 | 86 | 84.8 | 551.1 | 29.5 | -466.3 | 959282.0601 | 31248.4632 | 232.1 | #NUM! | #NUM! | #NUM! | -928033.5969 | 2597.966
100 | 30 | 0.40807 | 0.00958 | 122.2 | 83.9 | 82.8 | 554.7 | 38.3 | -471.9 | 968552.0761 | 31400.312 | 235.7 | #NUM! | #NUM! | #NUM! | -937151.7641 | 3345.6562
100 | 30 | 0.40807 | 0.00958 | 114.9 | 83.4 | 83.1 | 561.2 | 31.5 | -478.1 | 963209.0728 | 31517.8165 | 242.2 | #NUM! | #NUM! | #NUM! | -931691.2562 | 2766.6501
100 | 30 | 0.40807 | 0.00958 | 121 | 83.2 | 88.2 | 571.2 | 37.8 | -483 | 968727.9175 | 31512.7906 | 252.2 | 98.9277 | 9792.277 | 536857.2893 | -937215.127 | 3308.4601
100 | 30 | 0.40807 | 0.00958 | 119.8 | 80.5 | 88.2 | 548.9 | 39.3 | -460.7 | 972316.2852 | 31068.4318 | 229.9 | 104.8136 | 9276.6211 | 508586.6826 | -941247.8533 | 3436.2482
100 | 30 | 0.40807 | 0.00958 | 119.2 | 81.5 | 87 | 562.7 | 37.7 | -475.7 | 970100.7507 | 31391.4844 | 243.7 | 99.7734 | 9723.0445 | 533061.6524 | -938709.2663 | 3298.7409
100 | 30 | 0.40807 | 0.00958 | 123 | 85.5 | 86 | 560.7 | 37.5 | -474.7 | 966501.0836 | 31391.6884 | 241.7 | 64.5344 | 14976.5244 | 821081.38 | -935109.3952 | 3280.7025
100 | 30 | 0.40807 | 0.00958 | 114.5 | 83.4 | 87.6 | 559 | 31.1 | -471.4 | 962869.5585 | 31293.7226 | 240 | 94.4472 | 10194.7954 | 558925.1851 | -931575.8359 | 2737.0733
100 | 30 | 0.40807 | 0.00958 | 121.4 | 83.1 | 82 | 550.4 | 38.3 | -468.4 | 969238.0581 | 31346.6739 | 231.4 | #NUM! | #NUM! | #NUM! | -937891.3841 | 3344.8562
100 | 30 | 0.40807 | 0.00958 | 116.4 | 84.3 | 85.5 | 553.7 | 32.1 | -468.2 | 962946.6144 | 31272.2321 | 234.7 | 73.9366 | 13023.9532 | 714032.5225 | -931674.3823 | 2820.1653
100 | 30 | 0.40807 | 0.00958 | 116.6 | 86.9 | 86 | 557.1 | 29.7 | -471.1 | 958680.0875 | 31319.9534 | 238.1 | #NUM! | #NUM! | #NUM! | -927360.1341 | 2616.2044
100 | 30 | 0.40807 | 0.00958 | 117.8 | 87 | 89.4 | 562.6 | 30.8 | -473.2 | 959528.0039 | 31293.3553 | 243.6 | 84.716 | 11326.4126 | 620965.6023 | -928234.6486 | 2713.3157
100 | 30 | 0.40807 | 0.00958 | 115.7 | 87.7 | 82 | 571 | 28 | -489 | 956551.1699 | 31757.1578 | 252 | #NUM! | #NUM! | #NUM! | -924794.0122 | 2467.3779
100 | 30 | 0.40807 | 0.00958 | 117.5 | 80.8 | 84.2 | 577 | 36.7 | -492.8 | 969852.1993 | 31788.5911 | 258 | 92.9609 | 10432.9038 | 571979.3772 | -938063.6083 | 3210.7489
100 | 30 | 0.40807 | 0.00958 | 116.5 | 82.9 | 86.4 | 566.9 | 33.6 | -480.5 | 965420.2613 | 31499.2094 | 247.9 | 92.0045 | 10493.1896 | 575284.5155 | -933921.0519 | 2948.8534
100 | 30 | 0.40807 | 0.00958 | 124.7 | 83.5 | 87.1 | 575.3 | 41.2 | -488.2 | 971356.5453 | 31638.5513 | 256.3 | 92.5534 | 10495.0972 | 575389.0987 | -939717.994 | 3597.0132
100 | 30 | 0.40807 | 0.00958 | 111.8 | 83.5 | 84.5 | 565 | 28.3 | -480.5 | 960407.2111 | 31537.4572 | 246 | 73.9332 | 12990.2053 | 712182.3069 | -928869.7538 | 2495.4355
100 | 30 | 0.40807 | 0.00958 | 125.7 | 81.8 | 88.3 | 572 | 43.9 | -483.7 | 975105.9782 | 31524.726 | 253 | 103.9916 | 9376.7796 | 514077.8288 | -943581.2522 | 3828.2317
100 | 30 | 0.40807 | 0.00958 | 112.1 | 88.6 | 91.5 | 542.3 | 23.5 | -450.8 | 951959.905 | 30804.73 | 223.3 | 85.4679 | 11138.2194 | 610647.9907 | -921155.175 | 2093.5136
100 | 30 | 0.40807 | 0.00958 | 118.3 | 82.5 | 88.8 | 572.7 | 35.8 | -483.9 | 967630.5806 | 31518.646 | 253.7 | 104.7347 | 9238.8708 | 506517.0383 | -936111.9345 | 3138.676
100 | 30 | 0.40807 | 0.00958 | 121.5 | 84.2 | 85.3 | 571.4 | 37.3 | -486.1 | 967446.0472 | 31632.9407 | 252.4 | 74.6294 | 12963.3355 | 710709.1812 | -935813.1065 | 3262.9641
100 | 30 | 0.40807 | 0.00958 | 118.5 | 82 | 86.7 | 564.4 | 36.5 | -477.7 | 968653.4692 | 31437.3763 | 245.4 | 96.9131 | 9995.0728 | 547975.4816 | -937216.0929 | 3196.2104
100 | 30 | 0.40807 | 0.00958 | 119.2 | 83.9 | 87.8 | 564.3 | 35.3 | -476.5 | 966005.7193 | 31391.3211 | 245.3 | 93.1328 | 10372.3494 | 568659.5065 | -934614.3981 | 3095.08
100 | 30 | 0.40807 | 0.00958 | 115.5 | 78.3 | 87.8 | 574.1 | 37.2 | -486.3 | 972420.2859 | 31586.5999 | 255.1 | 115.8404 | 8394.4849 | 460223.9504 | -940833.686 | 3256.9449
100 | 30 | 0.40807 | 0.00958 | 117.1 | 83.2 | 87 | 563.7 | 33.9 | -476.7 | 965417.6537 | 31411.4108 | 244.7 | 92.8952 | 10392.5472 | 569766.843 | -934006.2429 | 2975.0111
100 | 30 | 0.40807 | 0.00958 | 117 | 85.2 | 84.1 | 557.3 | 31.8 | -473.2 | 961920.2489 | 31400.0467 | 238.3 | #NUM! | #NUM! | #NUM! | -930520.2022 | 2793.2077
100 | 30 | 0.40807 | 0.00958 | 109.9 | 84.9 | 86.5 | 571.6 | 25 | -485.1 | 956405.7501 | 31588.8578 | 252.6 | 81.2193 | 11775.6012 | 645592.1725 | -924816.8923 | 2216.3017
100 | 30 | 0.40807 | 0.00958 | 113.4 | 85.3 | 87.5 | 558.3 | 28.1 | -470.8 | 958693.9945 | 31283.7798 | 239.3 | 83.3805 | 11497.8143 | 630362.6266 | -927410.2147 | 2481.3971
100 | 30 | 0.40807 | 0.00958 | 108.9 | 81.4 | 85.7 | 572.9 | 27.5 | -487.2 | 961528.8853 | 31646.8076 | 253.9 | 98.1999 | 9791.5507 | 536817.4745 | -929882.0778 | 2428.4818
100 | 30 | 0.40807 | 0.00958 | 122.2 | 80.8 | 84.2 | 565.4 | 41.4 | -481.2 | 973841.4917 | 31557.4449 | 246.4 | 90.3035 | 10784.1004 | 591233.5727 | -942284.0468 | 3611.1516
100 | 30 | 0.40807 | 0.00958 | 118.6 | 79.2 | 85.3 | 561.3 | 39.4 | -476 | 973515.8845 | 31431.6841 | 242.3 | 101.8997 | 9553.6638 | 523775.4298 | -942084.2004 | 3441.8674
100 | 30 | 0.40807 | 0.00958 | 119.3 | 80.8 | 85.8 | 557.8 | 38.5 | -472 | 971380.0134 | 31341.9132 | 238.8 | 96.8949 | 10025.0942 | 549621.3899 | -940038.1002 | 3365.6946
100 | 30 | 0.40807 | 0.00958 | 114.4 | 81.9 | 83.3 | 566 | 32.5 | -482.7 | 965344.0746 | 31605.4519 | 247 | 77.9388 | 12385.919 | 679052.5752 | -933738.6227 | 2852.0422
100 | 30 | 0.40807 | 0.00958 | 123.2 | 84.1 | 87.3 | 567 | 39.1 | -479.7 | 969059.6091 | 31465.1508 | 248 | 89.3309 | 10847.9761 | 594735.5339 | -937594.4582 | 3418.3098
100 | 30 | 0.40807 | 0.00958 | 125.3 | 83.6 | 81.2 | 557.9 | 41.7 | -476.7 | 971695.1904 | 31528.1674 | 238.9 | #NUM! | #NUM! | #NUM! | -940167.023 | 3633.7092
100 | 30 | 0.40807 | 0.00958 | 118.3 | 82 | 88.3 | 567.3 | 36.3 | -479 | 968483.7121 | 31431.0719 | 248.3 | 103.7625 | 9333.6568 | 511713.6391 | -937052.6402 | 3180.772
100 | 30 | 0.40807 | 0.00958 | 114.4 | 81.4 | 81.5 | 574.4 | 33 | -492.9 | 966197.2061 | 31844.936 | 255.4 | 54.5305 | 17718.4718 | 971407.446 | -934352.2702 | 2892.8382
100 | 30 | 0.40807 | 0.00958 | 116.2 | 79.2 | 85.6 | 582.3 | 37 | -496.7 | 971478.799 | 31838.1214 | 263.3 | 107.2036 | 9061.9978 | 496820.0547 | -939640.6776 | 3237.7065
100 | 30 | 0.40807 | 0.00958 | 114.5 | 80.9 | 77.6 | 573.1 | 33.6 | -495.5 | 967135.2162 | 31975.2534 | 254.1 | #NUM! | #NUM! | #NUM! | -935159.9629 | 2940.0534
100 | 30 | 0.40807 | 0.00958 | 117.3 | 85.2 | 84.3 | 580.2 | 32.1 | -495.9 | 962174.8846 | 31848.3499 | 261.2 | #NUM! | #NUM! | #NUM! | -930326.5347 | 2818.9653
100 | 30 | 0.40807 | 0.00958 | 121.3 | 79.9 | 86.2 | 574.2 | 41.4 | -488 | 974613.2214 | 31652.6835 | 255.2 | 104.4649 | 9329.5794 | 511490.0973 | -942960.5379 | 3613.1516
100 | 30 | 0.40807 | 0.00958 | 126.1 | 81 | 85.3 | 564.8 | 45.1 | -479.5 | 976810.5029 | 31501.4265 | 245.8 | 93.9202 | 10400.4252 | 570198.7498 | -945309.0764 | 3927.4622
100 | 30 | 0.40807 | 0.00958 | 111.6 | 86.6 | 89.1 | 579.2 | 25 | -490.1 | 954948.0384 | 31636.1506 | 260.2 | 88.9068 | 10741.0044 | 588870.8565 | -923311.8878 | 2218.9017
100 | 30 | 0.40807 | 0.00958 | 119.3 | 83.6 | 82.8 | 587.7 | 35.7 | -504.9 | 966602.4768 | 32057.8832 | 268.7 | #NUM! | #NUM! | #NUM! | -934544.5936 | 3124.1568
100 | 30 | 0.40807 | 0.00958 | 120.4 | 84.5 | 86.7 | 567 | 35.9 | -480.3 | 966000.5042 | 31489.185 | 248 | 83.6406 | 11549.4142 | 633191.566 | -934511.3192 | 3145.0952
100 | 30 | 0.40807 | 0.00958 | 122.2 | 83.5 | 85.5 | 576.2 | 38.7 | -490.7 | 969234.5813 | 31720.5761 | 257.2 | 83.3187 | 11632.8521 | 637766.0154 | -937514.0053 | 3382.433
100 | 30 | 0.40807 | 0.00958 | 119.8 | 82.4 | 83.3 | 570.4 | 37.4 | -487.1 | 969074.3853 | 31693.128 | 251.4 | 72.3463 | 13394.9494 | 734372.2278 | -937381.2573 | 3269.4833
100 | 30 | 0.40807 | 0.00958 | 119.7 | 85.7 | 84.1 | 580.3 | 34 | -496.2 | 963358.8385 | 31858.3539 | 261.3 | #NUM! | #NUM! | #NUM! | -931500.4846 | 2980.6303
100 | 30 | 0.40807 | 0.00958 | 121.2 | 81.7 | 90.1 | 573.5 | 39.5 | -483.4 | 971457.0693 | 31482.5133 | 254.5 | 111.3616 | 8723.4481 | 478259.2141 | -939974.556 | 3455.1866
100 | 30 | 0.40807 | 0.00958 | 109.1 | 83.4 | 84.2 | 577.3 | 25.7 | -493.1 | 958286.1163 | 31794.569 | 258.3 | 73.3517 | 13064.2632 | 716242.4986 | -926491.5473 | 2273.6361
100 | 30 | 0.40807 | 0.00958 | 112.5 | 84.4 | 89.2 | 567.8 | 28.1 | -478.6 | 959465.7242 | 31404.9839 | 248.8 | 98.9601 | 9695.4823 | 531550.5669 | -928060.7403 | 2483.0971
100 | 30 | 0.40807 | 0.00958 | 118 | 88.4 | 90.1 | 582.2 | 29.6 | -492.1 | 957308.9927 | 31655.8729 | 263.2 | 82.4467 | 11611.252 | 636581.7975 | -925653.1197 | 2611.7852
100 | 30 | 0.40807 | 0.00958 | 120.7 | 83.8 | 89.6 | 587.7 | 36.9 | -498.1 | 967449.524 | 31785.4966 | 268.7 | 105.0935 | 9205.6039 | 504693.1951 | -935664.0274 | 3233.1873
100 | 30 | 0.40807 | 0.00958 | 120.4 | 88.4 | 85.6 | 574.5 | 32 | -488.9 | 959346.0781 | 31682.6955 | 255.5 | #NUM! | #NUM! | #NUM! | -927663.3826 | 2811.7461
100 | 30 | 0.40807 | 0.00958 | 123.3 | 87.3 | 87.7 | 577.4 | 36 | -489.7 | 963684.4457 | 31656.3627 | 258.4 | 64.4954 | 14941.9054 | 819183.4095 | -932028.0831 | 3154.6144
100 | 30 | 0.40807 | 0.00958 | 125.6 | 90.6 | 90.1 | 586.8 | 35 | -496.7 | 960005.9844 | 31747.5344 | 267.8 | #NUM! | #NUM! | #NUM! | -928258.45 | 3071.8223
100 | 30 | 0.40807 | 0.00958 | 111.3 | 89.8 | 88.7 | 577.2 | 21.5 | -488.5 | 949233.3608 | 31612.3205 | 258.2 | #NUM! | #NUM! | #NUM! | -917621.0403 | 1920.3294
100 | 30 | 0.40807 | 0.00958 | 117.8 | 83.4 | 83.3 | 561.2 | 34.4 | -477.9 | 965670.551 | 31509.8051 | 242.2 | #NUM! | #NUM! | #NUM! | -934160.7458 | 3013.9071
100 | 30 | 0.40807 | 0.00958 | 116.1 | 81.1 | 84.7 | 589.3 | 35 | -504.6 | 968152.0206 | 32013.6574 | 270.3 | 96.2574 | 10057.9456 | 551422.4539 | -936138.3632 | 3066.4223
100 | 30 | 0.40807 | 0.00958 | 113.7 | 82.1 | 84.3 | 581.9 | 31.6 | -497.6 | 964408.672 | 31882.2248 | 262.9 | 86.9332 | 11093.6761 | 608205.9287 | -932526.4473 | 2776.3693
100 | 30 | 0.40807 | 0.00958 | 115.1 | 83 | 83.4 | 580.7 | 32.1 | -497.3 | 964061.3351 | 31894.3643 | 261.7 | 65.8959 | 14630.061 | 802086.6799 | -932166.9709 | 2818.0653
100 | 30 | 0.40807 | 0.00958 | 105.2 | 78.7 | 80.4 | 576.6 | 26.5 | -496.2 | 962995.289 | 31932.8366 | 257.6 | 83.5011 | 11532.7322 | 632276.986 | -931062.4524 | 2337.9898
100 | 30 | 0.40807 | 0.00958 | 121.2 | 82.6 | 82.7 | 576.6 | 38.6 | -493.9 | 969921.4325 | 31840.7058 | 257.6 | 54.0495 | 17945.0617 | 983830.1351 | -938080.7267 | 3371.1138
100 | 30 | 0.40807 | 0.00958 | 119.2 | 87.5 | 89.9 | 576.3 | 31.7 | -486.4 | 959863.1722 | 31546.3185 | 257.3 | 86.6189 | 11081.4556 | 607535.9406 | -928316.8536 | 2790.4885
100 | 30 | 0.40807 | 0.00958 | 118 | 84.9 | 87.7 | 571.8 | 33.1 | -484.1 | 963280.9135 | 31544.7748 | 252.8 | 88.6393 | 10867.4259 | 595801.8583 | -931736.1386 | 2907.5574
100 | 30 | 0.40807 | 0.00958 | 113.6 | 85.5 | 85.7 | 579.2 | 28.1 | -493.5 | 958522.499 | 31772.3439 | 260.2 | 60.0302 | 15967.3388 | 875402.349 | -926750.1551 | 2479.5971
100 | 30 | 0.40807 | 0.00958 | 123.1 | 87.2 | 84.2 | 592.8 | 35.9 | -508.6 | 963685.3149 | 32103.4282 | 273.8 | #NUM! | #NUM! | #NUM! | -931581.8867 | 3142.5952
100 | 30 | 0.40807 | 0.00958 | 117.2 | 90.2 | 84.2 | 594.8 | 27 | -510.6 | 953558.6906 | 32143.281 | 275.8 | #NUM! | #NUM! | #NUM! | -921415.4096 | 2384.3858
100 | 30 | 0.40807 | 0.00958 | 117.4 | 87 | 88.1 | 577.4 | 30.4 | -489.3 | 959188.4896 | 31640.3399 | 258.4 | 76.0282 | 12616.2158 | 691678.5 | -927548.1497 | 2677.9388
100 | 30 | 0.40807 | 0.00958 | 120.8 | 92.2 | 85.2 | 594.3 | 28.6 | -509.1 | 953201.7926 | 32093.261 | 275.3 | #NUM! | #NUM! | #NUM! | -921108.5316 | 2521.6931
100 | 30 | 0.40807 | 0.00958 | 117.6 | 86.5 | 86.1 | 583.9 | 31.1 | -497.8 | 960211.3783 | 31849.9752 | 264.9 | #NUM! | #NUM! | #NUM! | -928361.4031 | 2735.5733
100 | 30 | 0.40807 | 0.00958 | 116.9 | 87.3 | 88.2 | 586.8 | 29.6 | -498.6 | 958252.2179 | 31823.6424 | 267.8 | 74.9455 | 12785.9868 | 700986.1166 | -926428.5755 | 2609.8852
100 | 30 | 0.40807 | 0.00958 | 116.9 | 83.2 | 89.8 | 593.1 | 33.7 | -503.3 | 965247.8966 | 31885.0878 | 274.1 | 109.7512 | 8794.8724 | 482175.0229 | -933362.8088 | 2960.7727
100 | 30 | 0.40807 | 0.00958 | 120.3 | 87.7 | 85.1 | 586.6 | 32.6 | -501.5 | 960455.5837 | 31943.8334 | 267.6 | #NUM! | #NUM! | #NUM! | -928511.7503 | 2862.3614
100 | 30 | 0.40807 | 0.00958 | 119.5 | 87.2 | 88.3 | 576.6 | 32.3 | -488.3 | 960629.6868 | 31616.3874 | 257.6 | 75.627 | 12702.2041 | 696392.7698 | -929013.2993 | 2840.0038
100 | 30 | 0.40807 | 0.00958 | 114 | 86.1 | 89.4 | 587.1 | 27.9 | -497.7 | 957838.2554 | 31781.5521 | 268.1 | 94.615 | 10123.5314 | 555018.1685 | -926056.7033 | 2466.2587
100 | 30 | 0.40807 | 0.00958 | 114 | 85.9 | 83 | 577.4 | 28.1 | -494.4 | 958179.508 | 31844.6299 | 258.4 | #NUM! | #NUM! | #NUM! | -926334.8781 | 2476.8971
100 | 30 | 0.40807 | 0.00958 | 119.4 | 85.1 | 86.5 | 606.5 | 34.3 | -520 | 964127.9607 | 32284.2891 | 287.5 | 82.9973 | 11616.3766 | 636862.754 | -931843.6716 | 3008.5879
100 | 30 | 0.40807 | 0.00958 | 122 | 83.7 | 82.5 | 591.3 | 38.3 | -508.8 | 968723.5716 | 32141.6353 | 272.3 | #NUM! | #NUM! | #NUM! | -936581.9363 | 3345.3562
100 | 30 | 0.40807 | 0.00958 | 126.4 | 86.8 | 85.7 | 599.8 | 39.6 | -514.1 | 967168.8126 | 32182.8277 | 280.8 | #NUM! | #NUM! | #NUM! | -934985.9849 | 3459.3058
100 | 30 | 0.40807 | 0.00958 | 121.3 | 90 | 89.7 | 593.5 | 31.3 | -503.8 | 957379.9642 | 31897.064 | 274.5 | #NUM! | #NUM! | #NUM! | -925482.9002 | 2756.2117
100 | 30 | 0.40807 | 0.00958 | 115.9 | 93.1 | 88.4 | 592.5 | 22.8 | -504.1 | 947507.1064 | 31929.2115 | 273.5 | #NUM! | #NUM! | #NUM! | -915577.8949 | 2030.7791
100 | 30 | 0.40807 | 0.00958 | 122.8 | 88.3 | 90.2 | 607.4 | 34.5 | -517.2 | 961553.7898 | 32154.0125 | 288.4 | 87.1069 | 11038.7848 | 605196.533 | -929399.7773 | 3029.3263
100 | 30 | 0.40807 | 0.00958 | 126.5 | 86.7 | 88.1 | 590.2 | 39.8 | -502.1 | 967424.3175 | 31895.3978 | 271.2 | 79.6689 | 12143.0597 | 665737.923 | -935528.9197 | 3478.7443
100 | 30 | 0.40807 | 0.00958 | 120.2 | 84.6 | 86.8 | 595.5 | 35.6 | -508.7 | 965660.1207 | 32053.0817 | 276.5 | 88.0106 | 10972.0887 | 601539.9532 | -933607.039 | 3119.6376
100 | 30 | 0.40807 | 0.00958 | 124.9 | 86 | 84.1 | 589.6 | 38.9 | -505.5 | 967260.6447 | 32043.6694 | 270.6 | #NUM! | #NUM! | #NUM! | -935216.9753 | 3398.0714
100 | 30 | 0.40807 | 0.00958 | 118.8 | 87.4 | 86.9 | 609.9 | 31.4 | -523 | 959694.2842 | 32336.0161 | 290.9 | #NUM! | #NUM! | #NUM! | -927358.2681 | 2761.9309
100 | 30 | 0.40807 | 0.00958 | 122.9 | 87.2 | 92.4 | 594.3 | 35.7 | -501.9 | 963515.5578 | 31804.8516 | 275.3 | 103.438 | 9314.9104 | 510685.8761 | -931710.7062 | 3133.7568
100 | 30 | 0.40807 | 0.00958 | 117.5 | 88.3 | 87.7 | 609.8 | 29.2 | -522.1 | 957055.2262 | 32301.978 | 290.8 | #NUM! | #NUM! | #NUM! | -924753.2481 | 2575.3084
100 | 30 | 0.40807 | 0.00958 | 114.4 | 88.9 | 83.2 | 596.8 | 25.5 | -513.6 | 953400.233 | 32223.1907 | 277.8 | #NUM! | #NUM! | #NUM! | -921177.0423 | 2255.5977
100 | 30 | 0.40807 | 0.00958 | 119 | 91.4 | 85.2 | 598.2 | 27.6 | -513 | 953038.989 | 32170.9739 | 279.2 | #NUM! | #NUM! | #NUM! | -920868.0151 | 2436.501
100 | 30 | 0.40807 | 0.00958 | 116 | 91.9 | 85.9 | 593.9 | 24.1 | -508 | 949639.5006 | 32057.2506 | 274.9 | #NUM! | #NUM! | #NUM! | -917582.25 | 2139.0288
100 | 30 | 0.40807 | 0.00958 | 119.7 | 89.6 | 83.8 | 613.1 | 30.1 | -529.3 | 956704.4125 | 32523.9569 | 294.1 | #NUM! | #NUM! | #NUM! | -924180.4556 | 2648.0812
100 | 30 | 0.40807 | 0.00958 | 120.8 | 89.1 | 84.9 | 616.8 | 31.7 | -531.9 | 958491.2082 | 32553.622 | 297.8 | #NUM! | #NUM! | #NUM! | -925937.5862 | 2785.4885
100 | 30 | 0.40807 | 0.00958 | 123.2 | 89 | 89.3 | 612.4 | 34.2 | -523.1 | 960698.9199 | 32289.6957 | 293.4 | 66.0966 | 14534.76 | 796861.843 | -928409.2242 | 3002.8687
100 | 30 | 0.40807 | 0.00958 | 118.5 | 89.1 | 86 | 609.1 | 29.4 | -523.1 | 956539.0013 | 32356.1262 | 290.1 | #NUM! | #NUM! | #NUM! | -924182.8751 | 2590.6468
100 | 30 | 0.40807 | 0.00958 | 129.8 | 85.4 | 91.7 | 611.4 | 44.4 | -519.7 | 972443.452 | 32173.6328 | 292.4 | 109.6029 | 8872.4248 | 486426.7996 | -940269.8192 | 3874.2278
100 | 30 | 0.40807 | 0.00958 | 117.5 | 86.9 | 87.2 | 608.3 | 30.6 | -521.1 | 959443.9945 | 32292.1169 | 289.3 | 66.2837 | 14474.8108 | 793575.1527 | -927151.8776 | 2694.0772
100 | 30 | 0.40807 | 0.00958 | 124.1 | 89.6 | 83.6 | 622.2 | 34.5 | -538.6 | 960439.0691 | 32713.2985 | 303.2 | #NUM! | #NUM! | #NUM! | -927725.7706 | 3022.7263
100 | 30 | 0.40807 | 0.00958 | 121.9 | 87.1 | 84.8 | 598.9 | 34.8 | -514.1 | 962837.3985 | 32200.9451 | 279.9 | #NUM! | #NUM! | #NUM! | -930636.4534 | 3049.4839
100 | 30 | 0.40807 | 0.00958 | 118.5 | 88.6 | 82.6 | 604.8 | 29.9 | -522.2 | 957392.1328 | 32406.636 | 285.8 | #NUM! | #NUM! | #NUM! | -924985.4969 | 2629.8428
100 | 30 | 0.40807 | 0.00958 | 115.2 | 87.8 | 88.2 | 610.9 | 27.4 | -522.7 | 955956.1508 | 32303.8686 | 291.9 | 69.5425 | 13746.3554 | 753637.9046 | -923652.2822 | 2422.4626
100 | 30 | 0.40807 | 0.00958 | 118.5 | 90.2 | 88.1 | 607.3 | 28.3 | -519.2 | 954662.1119 | 32236.1393 | 288.3 | #NUM! | #NUM! | #NUM! | -922425.9726 | 2499.0355
100 | 30 | 0.40807 | 0.00958 | 119.9 | 89.5 | 85.7 | 611.4 | 30.4 | -525.7 | 957044.7959 | 32413.974 | 292.4 | #NUM! | #NUM! | #NUM! | -924630.8219 | 2675.5388
100 | 30 | 0.40807 | 0.00958 | 117.3 | 89.6 | 83.1 | 607.4 | 27.7 | -524.3 | 954667.327 | 32438.4162 | 288.4 | #NUM! | #NUM! | #NUM! | -922228.9108 | 2442.9203
100 | 30 | 0.40807 | 0.00958 | 119.8 | 89.5 | 85.6 | 611 | 30.3 | -525.4 | 956959.9173 | 32410.0091 | 292 | #NUM! | #NUM! | #NUM! | -924549.9082 | 2666.9196
100 | 30 | 0.40807 | 0.00958 | 124.6 | 89.8 | 86.1 | 589.3 | 34.8 | -503.2 | 960522.2093 | 31957.5778 | 270.3 | #NUM! | #NUM! | #NUM! | -928564.6315 | 3050.7839
100 | 30 | 0.40807 | 0.00958 | 116.6 | 85.9 | 87.1 | 610.6 | 30.7 | -523.5 | 960386.3505 | 32341.9533 | 291.6 | 81.8576 | 11732.4093 | 643224.1954 | -928044.3973 | 2702.4965
100 | 30 | 0.40807 | 0.00958 | 122.2 | 89.8 | 81.8 | 611.3 | 32.4 | -529.5 | 958485.1238 | 32568.2031 | 292.3 | #NUM! | #NUM! | #NUM! | -925916.9208 | 2842.023
100 | 30 | 0.40807 | 0.00958 | 120.3 | 87.7 | 87.3 | 602.7 | 32.6 | -515.4 | 960455.5837 | 32176.5233 | 283.7 | #NUM! | #NUM! | #NUM! | -928279.0604 | 2864.5614
100 | 30 | 0.40807 | 0.00958 | 122.4 | 88.8 | 89.7 | 602.2 | 33.6 | -512.5 | 960361.1441 | 32070.4237 | 283.2 | 76.2734 | 12591.0382 | 690298.1473 | -928290.7204 | 2952.1534
100 | 30 | 0.40807 | 0.00958 | 113.6 | 91.7 | 85.9 | 608 | 21.9 | -522.1 | 947943.6678 | 32338.2128 | 289 | #NUM! | #NUM! | #NUM! | -915605.455 | 1951.6063
100 | 30 | 0.40807 | 0.00958 | 125 | 87.4 | 86 | 606.6 | 37.6 | -520.6 | 964956.7549 | 32306.3102 | 287.6 | #NUM! | #NUM! | #NUM! | -932650.4448 | 3289.2217
100 | 30 | 0.40807 | 0.00958 | 116.3 | 91.1 | 86.2 | 610.1 | 25.2 | -523.9 | 951259.1468 | 32368.0412 | 291.1 | #NUM! | #NUM! | #NUM! | -918891.1056 | 2233.0401
100 | 30 | 0.40807 | 0.00958 | 115.7 | 90.2 | 84.2 | 623.1 | 25.5 | -538.9 | 952285.5122 | 32707.1981 | 304.1 | #NUM! | #NUM! | #NUM! | -919578.3141 | 2256.5977
100 | 30 | 0.40807 | 0.00958 | 124.9 | 89.6 | 84.6 | 605 | 35.3 | -520.4 | 961118.0976 | 32330.5076 | 286 | #NUM! | #NUM! | #NUM! | -928787.59 | 3091.88
100 | 30 | 0.40807 | 0.00958 | 122.5 | 89.2 | 84.2 | 626.9 | 33.3 | -542.7 | 959763.5174 | 32782.9185 | 307.9 | #NUM! | #NUM! | #NUM! | -926980.5989 | 2921.0958
100 | 30 | 0.40807 | 0.00958 | 121.9 | 90.4 | 84.2 | 620.7 | 31.5 | -536.5 | 957206.7303 | 32659.3748 | 301.7 | #NUM! | #NUM! | #NUM! | -924547.3555 | 2767.7501
100 | 30 | 0.40807 | 0.00958 | 119.9 | 85.7 | 87.7 | 606.9 | 34.2 | -519.2 | 963528.5956 | 32244.1915 | 287.9 | 88.2602 | 10916.912 | 598514.9112 | -931284.4042 | 3001.2687
100 | 30 | 0.40807 | 0.00958 | 124.8 | 89.4 | 89.3 | 607.2 | 35.4 | -517.9 | 961374.4716 | 32186.0784 | 288.2 | #NUM! | #NUM! | #NUM! | -929188.3932 | 3105.0992
100 | 30 | 0.40807 | 0.00958 | 124.4 | 94.3 | 88.1 | 620.6 | 30.1 | -532.5 | 952674.2683 | 32501.1604 | 301.6 | #NUM! | #NUM! | #NUM! | -920173.1079 | 2652.3812
100 | 30 | 0.40807 | 0.00958 | 122 | 94.6 | 90.4 | 618.6 | 27.4 | -528.2 | 950125.3039 | 32369.1768 | 299.6 | #NUM! | #NUM! | #NUM! | -917756.1271 | 2424.6626
100 | 30 | 0.40807 | 0.00958 | 127.3 | 96.5 | 87.2 | 626.1 | 30.8 | -538.9 | 951381.9677 | 32646.8068 | 307.1 | #NUM! | #NUM! | #NUM! | -918735.1609 | 2711.1157
100 | 30 | 0.40807 | 0.00958 | 114.7 | 93.8 | 89.4 | 626.8 | 20.9 | -537.4 | 945294.1795 | 32572.6302 | 307.8 | #NUM! | #NUM! | #NUM! | -912721.5493 | 1869.9142
100 | 30 | 0.40807 | 0.00958 | 124.5 | 90.4 | 93.4 | 624.2 | 34.1 | -530.8 | 959413.5729 | 32360.5941 | 305.2 | 97.099 | 9880.7731 | 541709.0514 | -927052.9788 | 2998.4495
100 | 30 | 0.40807 | 0.00958 | 119.5 | 88.1 | 90.3 | 631.6 | 31.4 | -541.3 | 959094.05 | 32632.2257 | 312.6 | 93.5586 | 10251.27 | 562021.3814 | -926461.8243 | 2765.3309
100 | 30 | 0.40807 | 0.00958 | 124.4 | 90.4 | 82.1 | 618.5 | 34 | -536.4 | 959328.6943 | 32699.6561 | 299.5 | #NUM! | #NUM! | #NUM! | -926629.0382 | 2978.6303
100 | 30 | 0.40807 | 0.00958 | 125.3 | 88.5 | 84.3 | 600.3 | 36.8 | -516 | 963334.5012 | 32248.8705 | 281.3 | #NUM! | #NUM! | #NUM! | -931085.6307 | 3219.3681
100 | 30 | 0.40807 | 0.00958 | 122.1 | 88.4 | 86.8 | 606.4 | 33.7 | -519.6 | 960789.0136 | 32270.2794 | 287.4 | #NUM! | #NUM! | #NUM! | -928518.7342 | 2957.7727
100 | 30 | 0.40807 | 0.00958 | 127.9 | 86.9 | 85.5 | 605.6 | 41 | -520.1 | 968271.3647 | 32306.4122 | 286.6 | #NUM! | #NUM! | #NUM! | -935964.9525 | 3578.3747
100 | 30 | 0.40807 | 0.00958 | 121.5 | 89.9 | 84.2 | 615.2 | 31.6 | -531 | 957720.3476 | 32549.7796 | 296.2 | #NUM! | #NUM! | #NUM! | -925170.568 | 2776.2693
100 | 30 | 0.40807 | 0.00958 | 123.2 | 94 | 86.1 | 615.4 | 29.2 | -529.3 | 952167.6045 | 32477.6568 | 296.4 | #NUM! | #NUM! | #NUM! | -919689.9476 | 2573.7084
100 | 30 | 0.40807 | 0.00958 | 125.9 | 90.5 | 92.1 | 621.5 | 35.4 | -529.4 | 960431.2464 | 32358.8667 | 302.5 | 86.1263 | 11151.4341 | 611372.4816 | -928072.3797 | 3107.8992
100 | 30 | 0.40807 | 0.00958 | 127.2 | 93.7 | 90.6 | 611 | 33.5 | -520.4 | 956074.6258 | 32209.7248 | 292 | #NUM! | #NUM! | #NUM! | -923864.901 | 2944.5342
100 | 30 | 0.40807 | 0.00958 | 124.9 | 93.2 | 88.1 | 632.2 | 31.7 | -544.1 | 954975.5505 | 32732.3066 | 313.2 | #NUM! | #NUM! | #NUM! | -922243.2438 | 2788.6885
100 | 30 | 0.40807 | 0.00958 | 118.5 | 92.9 | 83.9 | 615.6 | 25.6 | -531.7 | 950055.2015 | 32569.7672 | 296.6 | #NUM! | #NUM! | #NUM! | -917485.4344 | 2264.8169
100 | 30 | 0.40807 | 0.00958 | 121 | 93.1 | 80.4 | 626.9 | 27.9 | -546.5 | 951835.9129 | 32935.1345 | 307.9 | #NUM! | #NUM! | #NUM! | -918900.7784 | 2457.2587
100 | 30 | 0.40807 | 0.00958 | 125 | 92.2 | 87.1 | 612.7 | 32.8 | -525.6 | 956766.6921 | 32383.7987 | 293.7 | #NUM! | #NUM! | #NUM! | -924382.8934 | 2881.3998
100 | 30 | 0.40807 | 0.00958 | 123.3 | 90.2 | 87.7 | 620.4 | 33.1 | -532.7 | 958736.2828 | 32513.1979 | 301.4 | #NUM! | #NUM! | #NUM! | -926223.0849 | 2907.5574
100 | 30 | 0.40807 | 0.00958 | 120.8 | 89.4 | 86 | 620.6 | 31.4 | -534.6 | 957979.3292 | 32585.2798 | 301.6 | #NUM! | #NUM! | #NUM! | -925394.0494 | 2761.0309
100 | 30 | 0.40807 | 0.00958 | 124.8 | 96.8 | 81.6 | 622.5 | 28 | -540.9 | 948748.1248 | 32799.3901 | 303.5 | #NUM! | #NUM! | #NUM! | -915948.7347 | 2466.9779
100 | 30 | 0.40807 | 0.00958 | 123.4 | 92.7 | 83.6 | 611.5 | 30.7 | -527.9 | 954555.5036 | 32500.086 | 292.5 | #NUM! | #NUM! | #NUM! | -922055.4176 | 2698.9965
100 | 30 | 0.40807 | 0.00958 | 122.1 | 92.4 | 87.7 | 617.9 | 29.7 | -530.2 | 953963.9613 | 32463.3819 | 298.9 | #NUM! | #NUM! | #NUM! | -921500.5794 | 2617.9044
100 | 30 | 0.40807 | 0.00958 | 130.7 | 96 | 89.7 | 627.1 | 34.7 | -537.4 | 955120.9703 | 32566.591 | 308.1 | #NUM! | #NUM! | #NUM! | -922554.3792 | 3045.8647
100 | 30 | 0.40807 | 0.00958 | 125.5 | 95.6 | 85.6 | 619.3 | 29.9 | -533.7 | 951389.7904 | 32575.3982 | 300.3 | #NUM! | #NUM! | #NUM! | -918814.3922 | 2632.8428
100 | 30 | 0.40807 | 0.00958 | 125 | 98.1 | 90.1 | 614.8 | 26.9 | -524.7 | 946699.7399 | 32305.4736 | 295.8 | #NUM! | #NUM! | #NUM! | -914394.2663 | 2381.7666
100 | 30 | 0.40807 | 0.00958 | 130.7 | 96.6 | 88.7 | 628.3 | 34.1 | -539.6 | 954097.2124 | 32630.5596 | 309.3 | #NUM! | #NUM! | #NUM! | -921466.6529 | 2993.7495
100 | 30 | 0.40807 | 0.00958 | 128.1 | 101.3 | 88.7 | 620.4 | 26.8 | -531.7 | 943870.9333 | 32473.141 | 301.4 | #NUM! | #NUM! | #NUM! | -911397.7923 | 2371.8474
100 | 30 | 0.40807 | 0.00958 | 129.3 | 95 | 86.1 | 613.4 | 34.3 | -527.3 | 955638.9335 | 32437.804 | 294.4 | #NUM! | #NUM! | #NUM! | -923201.1295 | 3008.1879
100 | 30 | 0.40807 | 0.00958 | 124.3 | 95.7 | 87.6 | 619.7 | 28.6 | -532.1 | 950200.6214 | 32503.2551 | 300.7 | #NUM! | #NUM! | #NUM! | -917697.3663 | 2524.0931
100 | 30 | 0.40807 | 0.00958 | 126.6 | 95.7 | 84.9 | 618.4 | 30.9 | -533.5 | 952152.8283 | 32585.5043 | 299.4 | #NUM! | #NUM! | #NUM! | -919567.324 | 2717.3349
100 | 30 | 0.40807 | 0.00958 | 124.1 | 94.5 | 85.2 | 609.7 | 29.6 | -524.5 | 952078.38 | 32400.1275 | 290.7 | #NUM! | #NUM! | #NUM! | -919678.2524 | 2606.8852
100 | 30 | 0.40807 | 0.00958 | 119.8 | 98.1 | 92 | 615.6 | 21.7 | -523.6 | 942286.0548 | 32245.3067 | 296.6 | #NUM! | #NUM! | #NUM! | -910040.7481 | 1940.6678
100 | 30 | 0.40807 | 0.00958 | 128.6 | 94.9 | 84.6 | 610.4 | 33.7 | -525.8 | 955215.4099 | 32438.1101 | 291.4 | #NUM! | #NUM! | #NUM! | -922777.2998 | 2955.5727
100 | 30 | 0.40807 | 0.00958 | 130.1 | 96 | 87.8 | 621.5 | 34.1 | -533.7 | 954611.6989 | 32531.1112 | 302.5 | #NUM! | #NUM! | #NUM! | -922080.5877 | 2992.8495
100 | 30 | 0.40807 | 0.00958 | 135.1 | 95.6 | 88.5 | 634.9 | 39.5 | -546.4 | 959538.1322 | 32770.0852 | 315.9 | #NUM! | #NUM! | #NUM! | -926768.047 | 3453.5866
100 | 30 | 0.40807 | 0.00958 | 127.8 | 97.5 | 86.6 | 631.5 | 30.3 | -544.9 | 950100.0974 | 32778.4434 | 312.5 | #NUM! | #NUM! | #NUM! | -917321.654 | 2667.9196
100 | 30 | 0.40807 | 0.00958 | 127.6 | 98.9 | 88.5 | 608.2 | 28.7 | -519.7 | 947541.572 | 32238.0503 | 289.2 | #NUM! | #NUM! | #NUM! | -915303.5217 | 2533.5123
100 | 30 | 0.40807 | 0.00958 | 125.6 | 99.2 | 89.7 | 620 | 26.4 | -530.3 | 945332.1218 | 32425.1136 | 301 | #NUM! | #NUM! | #NUM! | -912907.0082 | 2338.7706
100 | 30 | 0.40807 | 0.00958 | 128.9 | 97.8 | 87.8 | 621.5 | 31.1 | -533.7 | 950521.8826 | 32531.1112 | 302.5 | #NUM! | #NUM! | #NUM! | -917990.7714 | 2737.2733
100 | 30 | 0.40807 | 0.00958 | 129.7 | 97.7 | 87.5 | 628.2 | 32 | -540.7 | 951371.5374 | 32676.6352 | 309.2 | #NUM! | #NUM! | #NUM! | -918694.9023 | 2813.6461
100 | 30 | 0.40807 | 0.00958 | 134 | 99.1 | 91.2 | 622.1 | 34.9 | -530.9 | 952632.5472 | 32406.8738 | 303.1 | #NUM! | #NUM! | #NUM! | -920225.6734 | 3064.4031
100 | 30 | 0.40807 | 0.00958 | 125 | 93.2 | 88 | 629.9 | 31.8 | -541.9 | 955060.429 | 32690.4816 | 310.9 | #NUM! | #NUM! | #NUM! | -922369.9474 | 2797.1077
100 | 30 | 0.40807 | 0.00958 | 121.2 | 97 | 87 | 616.9 | 24.2 | -529.9 | 945351.244 | 32471.4953 | 297.9 | #NUM! | #NUM! | #NUM! | -912879.7487 | 2148.648
100 | 30 | 0.40807 | 0.00958 | 124.3 | 97.9 | 86.3 | 623.5 | 26.4 | -537.2 | 946446.8426 | 32631.0493 | 304.5 | #NUM! | #NUM! | #NUM! | -913815.7933 | 2335.3706
100 | 30 | 0.40807 | 0.00958 | 135.7 | 95.1 | 87.6 | 616.6 | 40.6 | -529 | 960900.5351 | 32441.4832 | 297.6 | #NUM! | #NUM! | #NUM! | -928459.0518 | 3546.3979
100 | 30 | 0.40807 | 0.00958 | 129.4 | 97.4 | 88.8 | 628 | 32 | -539.2 | 951628.7807 | 32620.576 | 309 | #NUM! | #NUM! | #NUM! | -919008.2047 | 2814.9461
100 | 30 | 0.40807 | 0.00958 | 123.8 | 99.3 | 90.2 | 629.1 | 24.5 | -538.9 | 943633.6814 | 32586.4154 | 310.1 | #NUM! | #NUM! | #NUM! | -911047.266 | 2177.4056
100 | 30 | 0.40807 | 0.00958 | 126.1 | 99.6 | 87.4 | 621 | 26.5 | -533.6 | 945074.0094 | 32537.1708 | 302 | #NUM! | #NUM! | #NUM! | -912536.8386 | 2344.9898
100 | 30 | 0.40807 | 0.00958 | 134.3 | 97.4 | 90.2 | 621.1 | 36.9 | -530.9 | 955787.8301 | 32427.0042 | 302.1 | #NUM! | #NUM! | #NUM! | -923360.8259 | 3233.7873
100 | 30 | 0.40807 | 0.00958 | 134 | 97 | 89 | 623.3 | 37 | -534.3 | 956215.6997 | 32518.9105 | 304.3 | #NUM! | #NUM! | #NUM! | -923696.7892 | 3241.1065
100 | 30 | 0.40807 | 0.00958 | 125.3 | 92.5 | 86.6 | 637.2 | 32.8 | -550.6 | 956509.4489 | 32892.0239 | 318.2 | #NUM! | #NUM! | #NUM! | -923617.4249 | 2880.8998
100 | 30 | 0.40807 | 0.00958 | 118.5 | 98.1 | 85.3 | 622.1 | 20.4 | -536.8 | 941182.6335 | 32643.2092 | 303.1 | #NUM! | #NUM! | #NUM! | -908539.4243 | 1823.2182
100 | 30 | 0.40807 | 0.00958 | 126.4 | 94.6 | 95.4 | 617.5 | 31.8 | -522.1 | 953859.9605 | 32146.9735 | 298.5 | 76.3732 | 12489.4593 | 684729.1288 | -921712.987 | 2804.5077
100 | 30 | 0.40807 | 0.00958 | 131.1 | 96.2 | 86.1 | 618.8 | 34.9 | -532.7 | 955119.2319 | 32545.4066 | 299.8 | #NUM! | #NUM! | #NUM! | -922573.8253 | 3059.3031
100 | 30 | 0.40807 | 0.00958 | 132.5 | 99.4 | 86.4 | 627.6 | 33.1 | -541.2 | 950847.4899 | 32708.7419 | 308.6 | #NUM! | #NUM! | #NUM! | -918138.748 | 2906.2574
100 | 30 | 0.40807 | 0.00958 | 137.6 | 95.7 | 92.2 | 611 | 41.9 | -518.8 | 961489.4699 | 32145.6339 | 292 | #NUM! | #NUM! | #NUM! | -929343.836 | 3661.7476
100 | 30 | 0.40807 | 0.00958 | 124 | 95.3 | 94.3 | 623.4 | 28.7 | -529.1 | 950628.4909 | 32308.6018 | 304.4 | #NUM! | #NUM! | #NUM! | -918319.8891 | 2539.3123
100 | 30 | 0.40807 | 0.00958 | 134.5 | 100.5 | 93.2 | 628.8 | 34 | -535.6 | 950668.1717 | 32460.2669 | 309.8 | #NUM! | #NUM! | #NUM! | -918207.9047 | 2989.7303
100 | 30 | 0.40807 | 0.00958 | 128.5 | 99.3 | 87 | 617 | 29.2 | -530 | 947622.9738 | 32473.4879 | 298 | #NUM! | #NUM! | #NUM! | -915149.4859 | 2574.6084
100 | 30 | 0.40807 | 0.00958 | 124.3 | 99.6 | 92.5 | 624.5 | 24.7 | -532 | 943546.1953 | 32402.6232 | 305.5 | #NUM! | #NUM! | #NUM! | -911143.5721 | 2196.7441
100 | 30 | 0.40807 | 0.00958 | 138.8 | 102.6 | 89.1 | 605.5 | 36.2 | -516.4 | 950734.7972 | 32160.2149 | 286.5 | #NUM! | #NUM! | #NUM! | -918574.5823 | 3173.0528
100 | 30 | 0.40807 | 0.00958 | 135.5 | 101.9 | 90.4 | 616.8 | 33.6 | -526.4 | 949128.1889 | 32333.3093 | 297.8 | #NUM! | #NUM! | #NUM! | -916794.8796 | 2952.8534
100 | 30 | 0.40807 | 0.00958 | 131.2 | 98.7 | 86.9 | 608 | 32.5 | -521.1 | 950938.4527 | 32298.156 | 289 | #NUM! | #NUM! | #NUM! | -918640.2968 | 2855.6422
100 | 30 | 0.40807 | 0.00958 | 134.1 | 100.4 | 86.4 | 613 | 33.7 | -526.6 | 950499.2837 | 32417.8164 | 294 | #NUM! | #NUM! | #NUM! | -918081.4673 | 2957.3727
100 | 30 | 0.40807 | 0.00958 | 130.6 | 101.1 | 86.8 | 621 | 29.5 | -534.2 | 946334.15 | 32561.2049 | 302 | #NUM! | #NUM! | #NUM! | -913772.9451 | 2599.966
100 | 30 | 0.40807 | 0.00958 | 130.9 | 102.6 | 88 | 616.5 | 28.3 | -528.5 | 944029.391 | 32423.4678 | 297.5 | #NUM! | #NUM! | #NUM! | -911605.9232 | 2498.9355
100 | 30 | 0.40807 | 0.00958 | 131.3 | 99.5 | 92.1 | 616.7 | 31.8 | -524.6 | 949658.3208 | 32263.22 | 297.7 | #NUM! | #NUM! | #NUM! | -917395.1008 | 2801.2077
100 | 30 | 0.40807 | 0.00958 | 131.9 | 99.2 | 90.5 | 629.4 | 32.7 | -538.9 | 950679.4711 | 32580.3763 | 310.4 | #NUM! | #NUM! | #NUM! | -918099.0948 | 2876.2806
100 | 30 | 0.40807 | 0.00958 | 133.7 | 101 | 86.4 | 617.3 | 32.7 | -530.9 | 949136.0116 | 32503.4999 | 298.3 | #NUM! | #NUM! | #NUM! | -916632.5117 | 2872.1806
100 | 30 | 0.40807 | 0.00958 | 130.3 | 102.4 | 92.2 | 622.8 | 27.9 | -530.6 | 943861.3723 | 32380.7654 | 303.8 | #NUM! | #NUM! | #NUM! | -911480.6069 | 2469.0587
100 | 30 | 0.40807 | 0.00958 | 128 | 99.3 | 90.9 | 619.9 | 28.7 | -529 | 947198.581 | 32375.0527 | 300.9 | #NUM! | #NUM! | #NUM! | -914823.5282 | 2535.9123
100 | 30 | 0.40807 | 0.00958 | 128.3 | 100.9 | 92 | 613.1 | 27.4 | -521.1 | 944723.1957 | 32195.4907 | 294.1 | #NUM! | #NUM! | #NUM! | -912527.705 | 2426.2626
100 | 30 | 0.40807 | 0.00958 | 132.5 | 102.7 | 92.9 | 624.4 | 29.8 | -531.5 | 945216.8217 | 32384.6078 | 305.4 | #NUM! | #NUM! | #NUM! | -912832.2138 | 2631.6236
100 | 30 | 0.40807 | 0.00958 | 133.8 | 100.1 | 90.2 | 621.3 | 33.7 | -531.1 | 950756.527 | 32430.9895 | 302.3 | #NUM! | #NUM! | #NUM! | -918325.5375 | 2961.1727
100 | 30 | 0.40807 | 0.00958 | 131 | 97.9 | 84.1 | 616.1 | 33.1 | -532 | 952133.7061 | 32571.719 | 297.1 | #NUM! | #NUM! | #NUM! | -919561.9871 | 2903.9574
100 | 30 | 0.40807 | 0.00958 | 134.1 | 101.5 | 92.6 | 623.1 | 32.6 | -530.5 | 948622.3943 | 32370.7206 | 304.1 | #NUM! | #NUM! | #NUM! | -916251.6738 | 2869.8614
100 | 30 | 0.40807 | 0.00958 | 136.6 | 102 | 87.6 | 628.9 | 34.6 | -541.3 | 949891.2268 | 32686.5779 | 309.9 | #NUM! | #NUM! | #NUM! | -917204.6488 | 3035.2455
100 | 30 | 0.40807 | 0.00958 | 131.4 | 101.9 | 91.1 | 601.2 | 29.5 | -510.1 | 945648.168 | 31994.4177 | 282.2 | #NUM! | #NUM! | #NUM! | -913653.7503 | 2604.266
100 | 30 | 0.40807 | 0.00958 | 138.1 | 103.3 | 85.3 | 612.6 | 34.8 | -527.3 | 948946.2632 | 32453.9084 | 293.6 | #NUM! | #NUM! | #NUM! | -916492.3548 | 3049.9839
100 | 30 | 0.40807 | 0.00958 | 127.7 | 103.2 | 91.3 | 613 | 24.5 | -521.7 | 940289.5192 | 32221.5378 | 294 | #NUM! | #NUM! | #NUM! | -908067.9814 | 2178.5056
100 | 30 | 0.40807 | 0.00958 | 128.4 | 98.1 | 90.4 | 626.5 | 30.3 | -536.1 | 949585.6109 | 32526.5954 | 307.5 | #NUM! | #NUM! | #NUM! | -917059.0155 | 2671.7196
100 | 30 | 0.40807 | 0.00958 | 129.9 | 104.1 | 90.5 | 619 | 25.8 | -528.5 | 940621.2108 | 32373.1417 | 300 | #NUM! | #NUM! | #NUM! | -908248.0691 | 2288.4553
100 | 30 | 0.40807 | 0.00958 | 134.6 | 102.5 | 94.5 | 618.3 | 32.1 | -523.8 | 947340.524 | 32198.9658 | 299.3 | #NUM! | #NUM! | #NUM! | -915141.5582 | 2829.1653
100 | 30 | 0.40807 | 0.00958 | 129 | 102 | 90.5 | 619.7 | 27 | -529.2 | 943440.4562 | 32387.0902 | 300.7 | #NUM! | #NUM! | #NUM! | -911053.366 | 2390.6858
100 | 30 | 0.40807 | 0.00958 | 131.2 | 102.8 | 89.4 | 610 | 28.4 | -520.6 | 943942.7741 | 32237.8667 | 291 | #NUM! | #NUM! | #NUM! | -911704.9074 | 2508.8547
100 | 30 | 0.40807 | 0.00958 | 133.1 | 100.6 | 94.5 | 604.6 | 32.5 | -510.1 | 949309.2455 | 31925.9741 | 285.6 | #NUM! | #NUM! | #NUM! | -917383.2714 | 2863.2422
100 | 30 | 0.40807 | 0.00958 | 130.4 | 100.4 | 92.2 | 615.5 | 30 | -523.3 | 947358.777 | 32235.3027 | 296.5 | #NUM! | #NUM! | #NUM! | -915123.4743 | 2647.962
100 | 30 | 0.40807 | 0.00958 | 137.1 | 103.1 | 89 | 614.4 | 34 | -525.4 | 948438.7302 | 32341.5656 | 295.4 | #NUM! | #NUM! | #NUM! | -916097.1646 | 2985.5303
100 | 30 | 0.40807 | 0.00958 | 141.4 | 103.4 | 87.6 | 618.5 | 38 | -530.9 | 951576.6293 | 32479.3434 | 299.5 | #NUM! | #NUM! | #NUM! | -919097.2859 | 3324.8985
100 | 30 | 0.40807 | 0.00958 | 133.4 | 104.3 | 88.9 | 617.5 | 29.1 | -528.6 | 943250.7077 | 32407.3431 | 298.5 | #NUM! | #NUM! | #NUM! | -910843.3647 | 2567.9891
100 | 30 | 0.40807 | 0.00958 | 130.3 | 103.9 | 92.5 | 612.8 | 26.4 | -520.3 | 941301.9776 | 32169.4843 | 293.8 | #NUM! | #NUM! | #NUM! | -909132.4933 | 2341.5706
100 | 30 | 0.40807 | 0.00958 | 125.5 | 102.6 | 88.6 | 619.4 | 22.9 | -530.8 | 939445.9488 | 32457.2203 | 300.4 | #NUM! | #NUM! | #NUM! | -906988.7285 | 2039.4983
100 | 30 | 0.40807 | 0.00958 | 129.4 | 100.8 | 87 | 599.6 | 28.6 | -512.6 | 945827.4862 | 32126.7685 | 280.6 | #NUM! | #NUM! | #NUM! | -913700.7176 | 2523.4931
100 | 30 | 0.40807 | 0.00958 | 135.3 | 105.3 | 92.4 | 616.3 | 30 | -523.9 | 943157.1373 | 32243.2324 | 297.3 | #NUM! | #NUM! | #NUM! | -910913.9049 | 2648.162
100 | 30 | 0.40807 | 0.00958 | 133.2 | 106.1 | 95.9 | 603.6 | 27.1 | -507.7 | 940009.6771 | 31849.9681 | 284.6 | #NUM! | #NUM! | #NUM! | -908159.7089 | 2404.605
100 | 30 | 0.40807 | 0.00958 | 136.5 | 104.8 | 90.9 | 615 | 31.7 | -524.1 | 945028.8116 | 32277.4134 | 296 | #NUM! | #NUM! | #NUM! | -912751.3982 | 2791.4885
100 | 30 | 0.40807 | 0.00958 | 136.5 | 100.5 | 95.1 | 624.1 | 36 | -529 | 952365.7429 | 32290.5048 | 305.1 | #NUM! | #NUM! | #NUM! | -920075.238 | 3162.0144
100 | 30 | 0.40807 | 0.00958 | 129.6 | 105.9 | 91.7 | 624.5 | 23.7 | -532.8 | 937295.3015 | 32434.6687 | 305.5 | #NUM! | #NUM! | #NUM! | -904860.6328 | 2110.752
100 | 30 | 0.40807 | 0.00958 | 135.8 | 109.6 | 90.3 | 627.5 | 26.2 | -537.2 | 936244.5988 | 32550.5275 | 308.5 | #NUM! | #NUM! | #NUM! | -903694.0713 | 2322.3322
100 | 30 | 0.40807 | 0.00958 | 131.2 | 108.8 | 95.7 | 610.7 | 22.4 | -515 | 933705.1955 | 31999.457 | 291.7 | #NUM! | #NUM! | #NUM! | -901705.7386 | 2004.0023
100 | 30 | 0.40807 | 0.00958 | 130.9 | 108.8 | 88.3 | 615.8 | 22.1 | -527.5 | 933450.5598 | 32397.5023 | 296.8 | #NUM! | #NUM! | #NUM! | -901053.0575 | 1971.0447
100 | 30 | 0.40807 | 0.00958 | 130.7 | 104.4 | 94.5 | 613.2 | 26.3 | -518.7 | 940788.3603 | 32097.3412 | 294.2 | #NUM! | #NUM! | #NUM! | -908691.0191 | 2335.0514
100 | 30 | 0.40807 | 0.00958 | 133 | 101.9 | 93.3 | 592.6 | 31.1 | -499.3 | 947006.2249 | 31734.9256 | 273.6 | #NUM! | #NUM! | #NUM! | -915271.2994 | 2742.7733
100 | 30 | 0.40807 | 0.00958 | 126.5 | 100.8 | 84.4 | 594.6 | 25.7 | -510.2 | 943366.0079 | 32131.2844 | 275.6 | #NUM! | #NUM! | #NUM! | -911234.7236 | 2273.8361
100 | 30 | 0.40807 | 0.00958 | 128.2 | 102.2 | 89.7 | 601 | 26 | -511.3 | 942420.1751 | 32046.512 | 282 | #NUM! | #NUM! | #NUM! | -910373.6631 | 2304.6937
100 | 30 | 0.40807 | 0.00958 | 130.6 | 103.5 | 90.4 | 610.1 | 27.1 | -519.7 | 942239.1185 | 32199.8024 | 291.1 | #NUM! | #NUM! | #NUM! | -910039.3161 | 2399.105
100 | 30 | 0.40807 | 0.00958 | 124.3 | 102.9 | 88.4 | 615.3 | 21.4 | -526.9 | 937915.5271 | 32383.5334 | 296.3 | #NUM! | #NUM! | #NUM! | -905531.9937 | 1911.5102
100 | 30 | 0.40807 | 0.00958 | 132.1 | 98.3 | 94.5 | 607.7 | 33.8 | -513.2 | 952384.865 | 31987.746 | 288.7 | #NUM! | #NUM! | #NUM! | -920397.119 | 2973.9919
100 | 30 | 0.40807 | 0.00958 | 136.2 | 105.3 | 90.8 | 622.2 | 30.9 | -531.4 | 943921.0443 | 32424.8891 | 303.2 | #NUM! | #NUM! | #NUM! | -911496.1552 | 2723.2349
100 | 30 | 0.40807 | 0.00958 | 143.1 | 106.1 | 97.1 | 615.2 | 37 | -518.1 | 948412.6545 | 32033.0462 | 296.2 | #NUM! | #NUM! | #NUM! | -916379.6083 | 3249.2065
100 | 30 | 0.40807 | 0.00958 | 143.1 | 106.6 | 94.6 | 606.9 | 36.5 | -512.3 | 947559.523 | 31967.7992 | 287.9 | #NUM! | #NUM! | #NUM! | -915591.7238 | 3204.1104
100 | 30 | 0.40807 | 0.00958 | 135.4 | 104.6 | 91.9 | 615.3 | 30.8 | -523.4 | 944436.4 | 32243.3344 | 296.3 | #NUM! | #NUM! | #NUM! | -912193.0656 | 2715.8157
100 | 30 | 0.40807 | 0.00958 | 134.2 | 108.3 | 96 | 621.6 | 25.9 | -525.6 | 937104.6839 | 32204.6377 | 302.6 | #NUM! | #NUM! | #NUM! | -904900.0462 | 2302.4745
100 | 30 | 0.40807 | 0.00958 | 131.9 | 97.2 | 96 | 618.5 | 34.7 | -522.5 | 954091.9973 | 32142.8658 | 299.5 | #NUM! | #NUM! | #NUM! | -921949.1315 | 3052.1647
100 | 30 | 0.40807 | 0.00958 | 136.8 | 105.5 | 93.4 | 608.5 | 31.3 | -515.1 | 944089.0631 | 32047.7496 | 289.5 | #NUM! | #NUM! | #NUM! | -912041.3134 | 2759.9117
100 | 30 | 0.40807 | 0.00958 | 133.3 | 103 | 94 | 594.6 | 30.3 | -500.6 | 945383.9712 | 31746.7386 | 275.6 | #NUM! | #NUM! | #NUM! | -913637.2326 | 2675.3196
100 | 30 | 0.40807 | 0.00958 | 132.4 | 103.7 | 88.2 | 608.5 | 28.7 | -520.3 | 943425.68 | 32256.0453 | 289.5 | #NUM! | #NUM! | #NUM! | -911169.6347 | 2533.2123
100 | 30 | 0.40807 | 0.00958 | 127.2 | 100.7 | 92.2 | 600.8 | 26.5 | -508.6 | 944130.7842 | 31942.3846 | 281.8 | #NUM! | #NUM! | #NUM! | -912188.3996 | 2349.7898
100 | 30 | 0.40807 | 0.00958 | 141.7 | 102.6 | 87.9 | 601.9 | 39.1 | -514 | 953196.2755 | 32136.5481 | 282.9 | #NUM! | #NUM! | #NUM! | -921059.7274 | 3418.9098
100 | 30 | 0.40807 | 0.00958 | 134 | 103.3 | 95.9 | 586.6 | 30.7 | -490.7 | 945466.2422 | 31511.2193 | 267.6 | #NUM! | #NUM! | #NUM! | -913955.0229 | 2711.2965
100 | 30 | 0.40807 | 0.00958 | 135.8 | 105.5 | 94.3 | 600 | 30.3 | -505.7 | 943240.2775 | 31842.3241 | 281 | #NUM! | #NUM! | #NUM! | -911397.9534 | 2675.6196
100 | 30 | 0.40807 | 0.00958 | 137.5 | 104.8 | 93.1 | 608.2 | 32.7 | -515.1 | 945877.5972 | 32053.7888 | 289.2 | #NUM! | #NUM! | #NUM! | -913823.8084 | 2878.8806
100 | 30 | 0.40807 | 0.00958 | 141.2 | 103.9 | 91 | 608.7 | 37.3 | -517.7 | 950553.7407 | 32147.8714 | 289.7 | #NUM! | #NUM! | #NUM! | -918405.8693 | 3268.6641
100 | 30 | 0.40807 | 0.00958 | 135.6 | 104.4 | 94.8 | 617.6 | 31.2 | -522.8 | 944947.4098 | 32173.0003 | 298.6 | #NUM! | #NUM! | #NUM! | -912774.4095 | 2752.7925
100 | 30 | 0.40807 | 0.00958 | 139.7 | 105.4 | 95.9 | 612.5 | 34.3 | -516.6 | 946721.1676 | 32027.3131 | 293.5 | #NUM! | #NUM! | #NUM! | -914693.8545 | 3017.9879
100 | 30 | 0.40807 | 0.00958 | 129.6 | 106.2 | 97.9 | 611.9 | 23.4 | -514 | 936783.4226 | 31935.2436 | 292.9 | #NUM! | #NUM! | #NUM! | -904848.179 | 2091.3944
100 | 30 | 0.40807 | 0.00958 | 134.6 | 104.8 | 93.8 | 603.4 | 29.8 | -509.6 | 943416.1189 | 31930.1023 | 284.4 | #NUM! | #NUM! | #NUM! | -911486.0167 | 2632.5236
100 | 30 | 0.40807 | 0.00958 | 127.5 | 101.8 | 97.7 | 610.7 | 25.7 | -513 | 942508.5304 | 31919.3432 | 291.7 | #NUM! | #NUM! | #NUM! | -910589.1872 | 2287.1361
100 | 30 | 0.40807 | 0.00958 | 136.3 | 106.3 | 94.8 | 619.8 | 30 | -525 | 942299.6598 | 32216.8384 | 300.8 | #NUM! | #NUM! | #NUM! | -910082.8214 | 2650.562
100 | 30 | 0.40807 | 0.00958 | 133.8 | 107.5 | 96.1 | 605.2 | 26.3 | -509.1 | 938130.1801 | 31873.839 | 286.2 | #NUM! | #NUM! | #NUM! | -906256.3411 | 2336.6514
100 | 30 | 0.40807 | 0.00958 | 133 | 107.8 | 95.4 | 621.7 | 25.2 | -526.3 | 936939.2727 | 32230.6644 | 302.7 | #NUM! | #NUM! | #NUM! | -904708.6083 | 2242.2401
100 | 30 | 0.40807 | 0.00958 | 138.6 | 111.7 | 96.7 | 610.8 | 26.9 | -514.1 | 935038.046 | 31961.3927 | 291.8 | #NUM! | #NUM! | #NUM! | -903076.6533 | 2388.3666
100 | 30 | 0.40807 | 0.00958 | 135.6 | 111.1 | 98 | 620.9 | 24.5 | -522.9 | 933515.447 | 32110.5755 | 301.9 | #NUM! | #NUM! | #NUM! | -901404.8716 | 2185.2056
100 | 30 | 0.40807 | 0.00958 | 139.6 | 106.7 | 99.5 | 612.5 | 32.9 | -513 | 944418.1471 | 31883.1084 | 293.5 | #NUM! | #NUM! | #NUM! | -912535.0386 | 2902.319
100 | 30 | 0.40807 | 0.00958 | 138.5 | 108.3 | 98.5 | 608.8 | 30.2 | -510.3 | 940754.4619 | 31849.4376 | 289.8 | #NUM! | #NUM! | #NUM! | -908905.0243 | 2671.3004
100 | 30 | 0.40807 | 0.00958 | 134.8 | 108.7 | 96.9 | 609.4 | 26.1 | -512.5 | 936931.45 | 31925.4844 | 290.4 | #NUM! | #NUM! | #NUM! | -905005.9656 | 2320.4129
100 | 30 | 0.40807 | 0.00958 | 138.1 | 105.9 | 95.7 | 615.9 | 32.2 | -520.2 | 944509.9791 | 32103.0742 | 296.9 | #NUM! | #NUM! | #NUM! | -912406.9049 | 2838.8846
100 | 30 | 0.40807 | 0.00958 | 130.3 | 106.4 | 93.2 | 599.1 | 23.9 | -505.9 | 937036.3199 | 31868.4528 | 280.1 | #NUM! | #NUM! | #NUM! | -905167.8671 | 2129.2904
100 | 30 | 0.40807 | 0.00958 | 133.9 | 105.8 | 91.9 | 600.7 | 28.1 | -508.8 | 941115.7059 | 31952.409 | 281.7 | #NUM! | #NUM! | #NUM! | -909163.2969 | 2485.7971
100 | 30 | 0.40807 | 0.00958 | 133.6 | 104.5 | 94.3 | 597.9 | 29.1 | -503.6 | 943079.2123 | 31800.4786 | 278.9 | #NUM! | #NUM! | #NUM! | -911278.7336 | 2573.3891
100 | 30 | 0.40807 | 0.00958 | 136.2 | 106.5 | 98.4 | 607.1 | 29.7 | -508.7 | 941873.5286 | 31819.5684 | 288.1 | #NUM! | #NUM! | #NUM! | -910053.9602 | 2628.6044
100 | 30 | 0.40807 | 0.00958 | 135.3 | 102.8 | 93.3 | 618.4 | 32.5 | -525.1 | 947422.795 | 32249.0267 | 299.4 | #NUM! | #NUM! | #NUM! | -915173.7683 | 2862.0422
100 | 30 | 0.40807 | 0.00958 | 138.7 | 104.5 | 97.2 | 611.1 | 34.2 | -513.9 | 947408.0188 | 31947.3422 | 292.1 | #NUM! | #NUM! | #NUM! | -915460.6766 | 3010.7687
100 | 30 | 0.40807 | 0.00958 | 132.8 | 107.4 | 100.4 | 594.7 | 25.4 | -494.3 | 937452.0208 | 31492.3673 | 275.7 | #NUM! | #NUM! | #NUM! | -905959.6535 | 2264.2785
100 | 30 | 0.40807 | 0.00958 | 144.8 | 105 | 99.2 | 598.7 | 39.8 | -499.5 | 951732.4794 | 31620.1412 | 279.7 | #NUM! | #NUM! | #NUM! | -920112.3383 | 3489.8443
100 | 30 | 0.40807 | 0.00958 | 142.1 | 106.8 | 95.6 | 595.9 | 35.3 | -500.3 | 946369.4847 | 31708.5519 | 276.9 | #NUM! | #NUM! | #NUM! | -914660.9328 | 3102.88
100 | 30 | 0.40807 | 0.00958 | 138.6 | 106.6 | 99.7 | 606 | 32 | -506.3 | 943739.9878 | 31745.5755 | 287 | #NUM! | #NUM! | #NUM! | -911994.4123 | 2825.8461
100 | 30 | 0.40807 | 0.00958 | 137.7 | 107.9 | 97.7 | 594.8 | 29.8 | -497.1 | 940757.9387 | 31602.5135 | 275.8 | #NUM! | #NUM! | #NUM! | -909155.4252 | 2636.4236
100 | 30 | 0.40807 | 0.00958 | 140.9 | 103.2 | 96.7 | 583.8 | 37.7 | -487.1 | 951493.4891 | 31423.3799 | 264.8 | #NUM! | #NUM! | #NUM! | -920070.1092 | 3308.4409
100 | 30 | 0.40807 | 0.00958 | 129.3 | 103.5 | 92.2 | 592.6 | 25.8 | -500.4 | 941135.6973 | 31778.9881 | 273.6 | #NUM! | #NUM! | #NUM! | -909356.7092 | 2290.1553
100 | 30 | 0.40807 | 0.00958 | 129.4 | 100.8 | 95.3 | 576.2 | 28.6 | -480.9 | 945827.4862 | 31328.0189 | 257.2 | #NUM! | #NUM! | #NUM! | -914499.4673 | 2531.7931
100 | 30 | 0.40807 | 0.00958 | 132.9 | 105.2 | 95.8 | 581.4 | 27.7 | -485.6 | 941290.6782 | 31411.6077 | 262.4 | #NUM! | #NUM! | #NUM! | -909879.0704 | 2455.6203
100 | 30 | 0.40807 | 0.00958 | 138.2 | 106.2 | 89.1 | 578 | 32 | -488.9 | 944082.9788 | 31612.2389 | 259 | #NUM! | #NUM! | #NUM! | -912470.7398 | 2815.2461
100 | 30 | 0.40807 | 0.00958 | 132.3 | 105.8 | 92.5 | 597.8 | 26.5 | -505.3 | 939757.649 | 31870.5883 | 278.8 | #NUM! | #NUM! | #NUM! | -907887.0606 | 2350.0898
100 | 30 | 0.40807 | 0.00958 | 136.7 | 104.3 | 91.6 | 583.5 | 32.4 | -491.9 | 946051.7002 | 31621.692 | 264.5 | #NUM! | #NUM! | #NUM! | -914430.0083 | 2851.823
100 | 30 | 0.40807 | 0.00958 | 135.3 | 102.6 | 98.8 | 581.5 | 32.7 | -482.7 | 947764.0476 | 31293.4298 | 262.5 | #NUM! | #NUM! | #NUM! | -916470.6178 | 2884.5806
100 | 30 | 0.40807 | 0.00958 | 132 | 105.3 | 92.6 | 607.8 | 26.7 | -515.2 | 940356.1448 | 32065.8466 | 288.8 | #NUM! | #NUM! | #NUM! | -908290.2982 | 2367.2282
100 | 30 | 0.40807 | 0.00958 | 135.7 | 104.3 | 96.2 | 571 | 31.4 | -474.8 | 945202.9146 | 31188.3504 | 252 | #NUM! | #NUM! | #NUM! | -914014.5642 | 2771.2309
100 | 30 | 0.40807 | 0.00958 | 133.5 | 106.4 | 91.6 | 593.7 | 27.1 | -502.1 | 939752.4338 | 31824.9413 | 274.7 | #NUM! | #NUM! | #NUM! | -907927.4926 | 2400.305
100 | 30 | 0.40807 | 0.00958 | 135.3 | 107.2 | 97.1 | 568.6 | 28.1 | -471.5 | 939915.2374 | 31104.4759 | 249.6 | #NUM! | #NUM! | #NUM! | -908810.7615 | 2490.9971
100 | 30 | 0.40807 | 0.00958 | 137.2 | 105.2 | 99.9 | 578.1 | 32 | -478.2 | 944940.4562 | 31181.6175 | 259.1 | #NUM! | #NUM! | #NUM! | -913758.8387 | 2826.0461
100 | 30 | 0.40807 | 0.00958 | 137.7 | 104.9 | 97 | 580 | 32.8 | -483 | 945876.728 | 31335.6426 | 261 | #NUM! | #NUM! | #NUM! | -914541.0854 | 2891.2998
100 | 30 | 0.40807 | 0.00958 | 138.2 | 102.4 | 92.9 | 591.1 | 35.8 | -498.2 | 950566.7785 | 31721.0587 | 272.1 | #NUM! | #NUM! | #NUM! | -918845.7198 | 3142.776
100 | 30 | 0.40807 | 0.00958 | 130.2 | 105.8 | 96.4 | 579.8 | 24.4 | -483.4 | 937975.1992 | 31355.6914 | 260.8 | #NUM! | #NUM! | #NUM! | -906619.5078 | 2175.0864
100 | 30 | 0.40807 | 0.00958 | 134.1 | 103.2 | 91.7 | 577 | 30.9 | -485.3 | 945721.7471 | 31488.1647 | 258 | #NUM! | #NUM! | #NUM! | -914233.5824 | 2724.1349
100 | 30 | 0.40807 | 0.00958 | 141.5 | 110.5 | 102.7 | 592.5 | 31 | -489.8 | 939547.0399 | 31356.3985 | 273.5 | #NUM! | #NUM! | #NUM! | -908190.6415 | 2743.6541
100 | 30 | 0.40807 | 0.00958 | 136.4 | 108.8 | 94.6 | 587.4 | 27.6 | -492.8 | 938118.8806 | 31579.2344 | 268.4 | #NUM! | #NUM! | #NUM! | -906539.6463 | 2445.901
100 | 30 | 0.40807 | 0.00958 | 137.4 | 108.9 | 101.8 | 594.2 | 28.5 | -492.4 | 938797.0399 | 31426.3245 | 275.2 | #NUM! | #NUM! | #NUM! | -907370.7154 | 2529.7739
100 | 30 | 0.40807 | 0.00958 | 139.1 | 107.9 | 98.6 | 591.2 | 31.2 | -492.6 | 941946.2385 | 31494.7273 | 272.2 | #NUM! | #NUM! | #NUM! | -910451.5113 | 2756.5925
100 | 30 | 0.40807 | 0.00958 | 139.9 | 111.7 | 99.3 | 580.1 | 28.2 | -480.8 | 936141.4673 | 31245.5044 | 261.1 | #NUM! | #NUM! | #NUM! | -904895.9628 | 2501.7163
100 | 30 | 0.40807 | 0.00958 | 140.4 | 108.2 | 98.3 | 594.2 | 32.2 | -495.9 | 942537.7809 | 31566.5235 | 275.2 | #NUM! | #NUM! | #NUM! | -910971.2574 | 2841.4846
100 | 30 | 0.40807 | 0.00958 | 137.6 | 107.1 | 98.3 | 577.3 | 30.5 | -479 | 942038.0706 | 31229.7674 | 258.3 | #NUM! | #NUM! | #NUM! | -910808.3032 | 2696.658
100 | 30 | 0.40807 | 0.00958 | 143.8 | 108.8 | 95.3 | 582.1 | 35 | -486.8 | 944399.8941 | 31445.5847 | 263.1 | #NUM! | #NUM! | #NUM! | -912954.3094 | 3077.0223
100 | 30 | 0.40807 | 0.00958 | 134.1 | 109.1 | 97.2 | 589.4 | 25 | -492.2 | 935654.7948 | 31514.9394 | 270.4 | #NUM! | #NUM! | #NUM! | -904139.8555 | 2227.0017
100 | 30 | 0.40807 | 0.00958 | 133.6 | 106.9 | 96.1 | 591 | 26.7 | -494.9 | 938984.1808 | 31590.8841 | 272 | #NUM! | #NUM! | #NUM! | -907393.2967 | 2370.7282
100 | 30 | 0.40807 | 0.00958 | 137.5 | 109.6 | 100.1 | 575.8 | 27.9 | -475.7 | 937687.5343 | 31127.7754 | 256.8 | #NUM! | #NUM! | #NUM! | -906559.7589 | 2476.9587
100 | 30 | 0.40807 | 0.00958 | 146.7 | 110.7 | 95.5 | 592.8 | 36 | -497.3 | 943619.4724 | 31650.7858 | 273.8 | #NUM! | #NUM! | #NUM! | -911968.6867 | 3162.4144
100 | 30 | 0.40807 | 0.00958 | 140 | 111.1 | 102 | 579.8 | 28.9 | -477.8 | 937250.1037 | 31131.373 | 260.8 | #NUM! | #NUM! | #NUM! | -906118.7307 | 2564.0507
100 | 30 | 0.40807 | 0.00958 | 133 | 107.7 | 96 | 592.1 | 25.3 | -496.1 | 937109.899 | 31616.8089 | 273.1 | #NUM! | #NUM! | #NUM! | -905493.0901 | 2251.3593
100 | 30 | 0.40807 | 0.00958 | 145.3 | 111.6 | 97 | 584 | 33.7 | -487 | 940895.5358 | 31415.3482 | 265 | #NUM! | #NUM! | #NUM! | -909480.1877 | 2967.9727
100 | 30 | 0.40807 | 0.00958 | 143.2 | 111.4 | 100 | 588.5 | 31.8 | -488.5 | 939454.3387 | 31384.8464 | 269.5 | #NUM! | #NUM! | #NUM! | -908069.4923 | 2809.1077
100 | 30 | 0.40807 | 0.00958 | 133.9 | 108.7 | 100.3 | 586.3 | 25.2 | -486 | 936167.5429 | 31328.9913 | 267.3 | #NUM! | #NUM! | #NUM! | -904838.5517 | 2247.1401
100 | 30 | 0.40807 | 0.00958 | 138.7 | 107.9 | 100 | 566.6 | 30.8 | -466.6 | 941606.7243 | 30948.4582 | 247.6 | #NUM! | #NUM! | #NUM! | -910658.2661 | 2723.9157
100 | 30 | 0.40807 | 0.00958 | 135.6 | 104.4 | 98.6 | 583.4 | 31.2 | -484.8 | 944947.4098 | 31339.3014 | 264.4 | #NUM! | #NUM! | #NUM! | -913608.1084 | 2756.5925
100 | 30 | 0.40807 | 0.00958 | 139.4 | 107.7 | 98.5 | 580 | 31.7 | -481.5 | 942542.1268 | 31275.5573 | 261 | #NUM! | #NUM! | #NUM! | -911266.5696 | 2799.0885
100 | 30 | 0.40807 | 0.00958 | 143.6 | 109.4 | 98.4 | 588.4 | 34.2 | -490 | 943206.3791 | 31446.9447 | 269.4 | #NUM! | #NUM! | #NUM! | -911759.4344 | 3011.9687
100 | 30 | 0.40807 | 0.00958 | 149 | 112.9 | 100.8 | 570.7 | 36.1 | -469.9 | 941817.9005 | 30998.111 | 251.7 | #NUM! | #NUM! | #NUM! | -910819.7895 | 3176.2336
100 | 30 | 0.40807 | 0.00958 | 135.6 | 108.4 | 97.7 | 574.6 | 27.2 | -476.9 | 938122.3574 | 31200.0002 | 255.6 | #NUM! | #NUM! | #NUM! | -906922.3572 | 2414.9242
100 | 30 | 0.40807 | 0.00958 | 133.2 | 107.1 | 96.1 | 587.2 | 26.1 | -491.1 | 938303.414 | 31515.1638 | 268.2 | #NUM! | #NUM! | #NUM! | -906788.2502 | 2319.6129
100 | 30 | 0.40807 | 0.00958 | 130.3 | 109.3 | 96.3 | 584.6 | 21 | -488.3 | 932088.1569 | 31455.3438 | 265.6 | #NUM! | #NUM! | #NUM! | -900632.8131 | 1885.3334
100 | 30 | 0.40807 | 0.00958 | 144.4 | 110.3 | 97.8 | 573 | 34.1 | -475.2 | 942349.7708 | 31164.1123 | 254 | #NUM! | #NUM! | #NUM! | -911185.6585 | 3002.8495
100 | 30 | 0.40807 | 0.00958 | 136.6 | 107.6 | 95.6 | 575.3 | 29 | -479.7 | 940336.1535 | 31298.0681 | 256.3 | #NUM! | #NUM! | #NUM! | -909038.0854 | 2566.1699
100 | 30 | 0.40807 | 0.00958 | 130.7 | 107.9 | 96 | 589.4 | 22.8 | -493.4 | 934816.4395 | 31563.0076 | 270.4 | #NUM! | #NUM! | #NUM! | -903253.4319 | 2038.3791
100 | 30 | 0.40807 | 0.00958 | 144.3 | 108.5 | 94.4 | 574.9 | 35.8 | -480.5 | 945336.1658 | 31338.1657 | 255.9 | #NUM! | #NUM! | #NUM! | -913998.0001 | 3144.276
100 | 30 | 0.40807 | 0.00958 | 143.9 | 110 | 101.3 | 571.5 | 33.9 | -470.2 | 942437.2569 | 30994.0237 | 252.5 | #NUM! | #NUM! | #NUM! | -911443.2332 | 2989.3111
100 | 30 | 0.40807 | 0.00958 | 134.9 | 110.7 | 96.7 | 581.6 | 24.2 | -484.9 | 933603.8024 | 31379.5419 | 262.6 | #NUM! | #NUM! | #NUM! | -902224.2605 | 2158.348
100 | 30 | 0.40807 | 0.00958 | 141.5 | 107.8 | 98.1 | 585.2 | 33.7 | -487.1 | 944153.9503 | 31395.1973 | 266.2 | #NUM! | #NUM! | #NUM! | -912758.753 | 2969.0727
100 | 30 | 0.40807 | 0.00958 | 139.2 | 108.6 | 102.1 | 578.9 | 30.6 | -476.8 | 940836.7329 | 31109.4336 | 259.9 | #NUM! | #NUM! | #NUM! | -909727.2994 | 2708.9772
100 | 30 | 0.40807 | 0.00958 | 140.3 | 109.6 | 98 | 568.5 | 30.7 | -470.5 | 940064.134 | 31066.4321 | 249.5 | #NUM! | #NUM! | #NUM! | -908997.7019 | 2713.3965
100 | 30 | 0.40807 | 0.00958 | 141.9 | 108.4 | 95.6 | 571.5 | 33.5 | -475.9 | 943469.7067 | 31222.3478 | 252.5 | #NUM! | #NUM! | #NUM! | -912247.3589 | 2949.5342
100 | 30 | 0.40807 | 0.00958 | 146.6 | 112.8 | 96.1 | 567.6 | 33.8 | -471.5 | 939951.4414 | 31124.6064 | 248.6 | #NUM! | #NUM! | #NUM! | -908826.835 | 2975.5919
100 | 30 | 0.40807 | 0.00958 | 132.3 | 106.7 | 101.2 | 563.9 | 25.6 | -462.7 | 938222.0122 | 30846.5887 | 244.9 | #NUM! | #NUM! | #NUM! | -907375.4234 | 2282.1169
100 | 30 | 0.40807 | 0.00958 | 140 | 107.7 | 95.4 | 574.2 | 32.3 | -478.8 | 943051.3982 | 31284.1604 | 255.2 | #NUM! | #NUM! | #NUM! | -911767.2378 | 2847.1038
100 | 30 | 0.40807 | 0.00958 | 134.8 | 108 | 102.5 | 571.1 | 26.8 | -468.6 | 938125.8342 | 30937.9849 | 252.1 | #NUM! | #NUM! | #NUM! | -907187.8492 | 2385.6474
100 | 30 | 0.40807 | 0.00958 | 138.6 | 105.4 | 97.9 | 566.2 | 33.2 | -468.3 | 945787.5035 | 31024.6071 | 247.2 | #NUM! | #NUM! | #NUM! | -914762.8964 | 2926.2766
100 | 30 | 0.40807 | 0.00958 | 141.4 | 110.2 | 100 | 568.6 | 31.2 | -468.6 | 939974.0403 | 30988.311 | 249.6 | #NUM! | #NUM! | #NUM! | -908985.7293 | 2757.9925
100 | 30 | 0.40807 | 0.00958 | 141.4 | 110.8 | 99 | 559.2 | 30.6 | -460.2 | 938950.2825 | 30841.0597 | 240.2 | #NUM! | #NUM! | #NUM! | -908109.2227 | 2705.8772
100 | 30 | 0.40807 | 0.00958 | 138.9 | 106.9 | 99.2 | 566.6 | 32 | -467.4 | 943482.7445 | 9313.5994 | 247.6 | #NUM! | #NUM! | #NUM! | -934169.1452 | 2825.3461
100 | 30 | 0.40807 | 0.00958 | 135.2 | 108.7 | 101.2 | 573.4 | 26.5 | -472.2 | 937270.9642 | 9409.2461 | 254.4 | #NUM! | #NUM! | #NUM! | -927861.7181 | 2358.7898
100 | 30 | 0.40807 | 0.00958 | 138.1 | 108.3 | 100.4 | 564.1 | 29.8 | -463.7 | 940414.9477 | 9239.8717 | 245.1 | #NUM! | #NUM! | #NUM! | -931175.076 | 2639.1236
100 | 30 | 0.40807 | 0.00958 | 140.7 | 108.5 | 99 | 575.2 | 32.2 | -476.2 | 942280.5376 | 9488.9517 | 256.2 | #NUM! | #NUM! | #NUM! | -932791.586 | 2842.1846
100 | 30 | 0.40807 | 0.00958 | 146.2 | 108.1 | 102.9 | 572.6 | 38.1 | -469.7 | 947631.3637 | 9359.4301 | 253.6 | #NUM! | #NUM! | #NUM! | -938271.9336 | 3348.7177
100 | 30 | 0.40807 | 0.00958 | 139.9 | 106.6 | 101.8 | 571.8 | 33.3 | -470 | 944843.409 | 9365.408 | 252.8 | #NUM! | #NUM! | #NUM! | -935478.001 | 2938.6958
100 | 30 | 0.40807 | 0.00958 | 139.8 | 108.9 | 97.9 | 569.2 | 30.9 | -471.3 | 940834.1254 | 9391.3123 | 250.2 | #NUM! | #NUM! | #NUM! | -931442.8131 | 2730.3349
100 | 30 | 0.40807 | 0.00958 | 139.4 | 113.1 | 101 | 571.4 | 26.3 | -470.4 | 933328.3061 | 9373.3786 | 252.4 | #NUM! | #NUM! | #NUM! | -923954.9276 | 2341.5514
100 | 30 | 0.40807 | 0.00958 | 145.4 | 107.4 | 99.6 | 554.5 | 38 | -454.9 | 948146.7194 | 9064.5194 | 235.5 | #NUM! | #NUM! | #NUM! | -939082.2 | 3336.8985
100 | 30 | 0.40807 | 0.00958 | 140.3 | 111 | 99.8 | 569.4 | 29.3 | -469.6 | 937675.3657 | 9357.4374 | 250.4 | #NUM! | #NUM! | #NUM! | -928317.9282 | 2595.9276
100 | 30 | 0.40807 | 0.00958 | 138.7 | 112.3 | 103.6 | 579.9 | 26.4 | -476.3 | 934099.1667 | 9490.9443 | 260.9 | #NUM! | #NUM! | #NUM! | -924608.2224 | 2352.6706
100 | 30 | 0.40807 | 0.00958 | 143.6 | 112.3 | 104 | 557.7 | 31.3 | -453.7 | 938258.2161 | 9040.6077 | 238.7 | #NUM! | #NUM! | #NUM! | -929217.6085 | 2770.5117
100 | 30 | 0.40807 | 0.00958 | 148.1 | 111.6 | 103.6 | 569.1 | 36.5 | -465.5 | 943272.1355 | 9275.7392 | 250.1 | #NUM! | #NUM! | #NUM! | -933996.3963 | 3213.1104
100 | 30 | 0.40807 | 0.00958 | 143.5 | 113 | 102.3 | 566.9 | 30.5 | -464.6 | 936978.9534 | 9257.8054 | 247.9 | #NUM! | #NUM! | #NUM! | -927721.148 | 2700.658
100 | 30 | 0.40807 | 0.00958 | 150.3 | 112 | 100 | 550.2 | 38.3 | -450.2 | 944456.9586 | 8970.8653 | 231.2 | #NUM! | #NUM! | #NUM! | -935486.0933 | 3362.8562
100 | 30 | 0.40807 | 0.00958 | 141 | 113.8 | 107.2 | 565.3 | 27.2 | -458.1 | 933491.9789 | 9128.2838 | 246.3 | #NUM! | #NUM! | #NUM! | -924363.6951 | 2424.4242
100 | 30 | 0.40807 | 0.00958 | 145.9 | 113.8 | 107.2 | 558.6 | 32.1 | -451.4 | 937651.0284 | 8994.777 | 239.6 | #NUM! | #NUM! | #NUM! | -928656.2514 | 2841.8653
100 | 30 | 0.40807 | 0.00958 | 140.5 | 112.8 | 101.5 | 579.5 | 27.7 | -478 | 934773.8492 | 9524.8192 | 260.5 | #NUM! | #NUM! | #NUM! | -925249.03 | 2461.3203
100 | 30 | 0.40807 | 0.00958 | 146 | 113.3 | 101.8 | 563.6 | 32.7 | -461.8 | 938589.0385 | 9202.0115 | 244.6 | #NUM! | #NUM! | #NUM! | -929387.027 | 2887.5806
100 | 30 | 0.40807 | 0.00958 | 144.1 | 110 | 106 | 565.8 | 34.1 | -459.8 | 942607.014 | 9162.1587 | 246.8 | #NUM! | #NUM! | #NUM! | -933444.8553 | 3011.0495
100 | 30 | 0.40807 | 0.00958 | 142.5 | 112 | 100.2 | 569.9 | 30.5 | -469.7 | 937836.4309 | 9359.4301 | 250.9 | #NUM! | #NUM! | #NUM! | -928477.0008 | 2698.558
100 | 30 | 0.40807 | 0.00958 | 138.4 | 111.9 | 100.1 | 578.4 | 26.5 | -478.3 | 934527.0363 | 9530.7971 | 259.4 | #NUM! | #NUM! | #NUM! | -924996.2391 | 2357.6898
100 | 30 | 0.40807 | 0.00958 | 143.5 | 113.1 | 99.9 | 559.1 | 30.4 | -459.2 | 936808.3271 | 9150.2029 | 240.1 | #NUM! | #NUM! | #NUM! | -927658.1242 | 2689.7388
100 | 30 | 0.40807 | 0.00958 | 147.9 | 110.3 | 99.3 | 582.1 | 37.6 | -482.8 | 945320.5204 | 9620.4659 | 263.1 | #NUM! | #NUM! | #NUM! | -935700.0545 | 3302.5217
100 | 30 | 0.40807 | 0.00958 | 142.9 | 110.9 | 99.5 | 557.1 | 32 | -457.6 | 940052.8345 | 9118.3206 | 238.1 | #NUM! | #NUM! | #NUM! | -930934.5139 | 2825.6461
100 | 30 | 0.40807 | 0.00958 | 145.6 | 110.5 | 99.7 | 558.7 | 35.1 | -459 | 943027.0609 | 9146.2176 | 239.7 | #NUM! | #NUM! | #NUM! | -933880.8433 | 3089.9415
100 | 30 | 0.40807 | 0.00958 | 138.9 | 111.4 | 101.2 | 562.3 | 27.5 | -461.1 | 935804.5606 | 9188.063 | 243.3 | #NUM! | #NUM! | #NUM! | -926616.4976 | 2443.9818
100 | 30 | 0.40807 | 0.00958 | 150.5 | 109.1 | 101.9 | 557.3 | 41.4 | -455.4 | 949574.8787 | 9074.4826 | 238.3 | #NUM! | #NUM! | #NUM! | -940500.3961 | 3628.8516
100 | 30 | 0.40807 | 0.00958 | 138.7 | 112.3 | 103.4 | 563.4 | 26.4 | -460 | 934099.1667 | 9166.144 | 244.4 | #NUM! | #NUM! | #NUM! | -924933.0227 | 2352.4706
100 | 30 | 0.40807 | 0.00958 | 140.9 | 113.9 | 104.5 | 570.2 | 27 | -465.7 | 933236.4741 | 9279.7245 | 251.2 | #NUM! | #NUM! | #NUM! | -923956.7496 | 2404.6858
100 | 30 | 0.40807 | 0.00958 | 152.7 | 111.5 | 100 | 571.6 | 41.2 | -471.6 | 947347.1756 | 9397.2902 | 252.6 | #NUM! | #NUM! | #NUM! | -937949.8853 | 3609.9132
100 | 30 | 0.40807 | 0.00958 | 132.9 | 111.5 | 103.5 | 573.7 | 21.4 | -470.2 | 930541.2207 | 9369.3933 | 254.7 | #NUM! | #NUM! | #NUM! | -921171.8274 | 1926.6102
100 | 30 | 0.40807 | 0.00958 | 140 | 112.3 | 105.7 | 552.7 | 27.7 | -447 | 935202.588 | 8907.1008 | 233.7 | #NUM! | #NUM! | #NUM! | -926295.4872 | 2465.5203
100 | 30 | 0.40807 | 0.00958 | 139.8 | 105.4 | 99.8 | 561.6 | 34.4 | -461.8 | 946806.0462 | 9202.0115 | 242.6 | #NUM! | #NUM! | #NUM! | -937604.0347 | 3030.4071
100 | 30 | 0.40807 | 0.00958 | 138.9 | 109.2 | 101.6 | 559.7 | 29.7 | -458.1 | 939558.3394 | 9128.2838 | 240.7 | #NUM! | #NUM! | #NUM! | -930430.0556 | 2631.8044
100 | 30 | 0.40807 | 0.00958 | 141 | 111.2 | 101.6 | 547.3 | 29.8 | -445.7 | 937928.263 | 8881.1965 | 228.3 | #NUM! | #NUM! | #NUM! | -929047.0665 | 2640.3236
100 | 30 | 0.40807 | 0.00958 | 140.4 | 111.9 | 98.6 | 550.2 | 28.5 | -451.6 | 936224.6075 | 8998.7622 | 231.2 | #NUM! | #NUM! | #NUM! | -927225.8452 | 2526.5739
100 | 30 | 0.40807 | 0.00958 | 143.2 | 110.3 | 97.4 | 566.5 | 32.9 | -469.1 | 941331.2281 | 9347.4742 | 247.5 | #NUM! | #NUM! | #NUM! | -931983.7538 | 2900.219
100 | 30 | 0.40807 | 0.00958 | 132.9 | 108.4 | 101 | 546.8 | 24.5 | -445.8 | 935830.6363 | 8883.1891 | 227.8 | #NUM! | #NUM! | #NUM! | -926947.4472 | 2188.2056
100 | 30 | 0.40807 | 0.00958 | 140.6 | 113.2 | 102.8 | 551.3 | 27.4 | -448.5 | 934176.2226 | 8936.9904 | 232.3 | #NUM! | #NUM! | #NUM! | -925239.2322 | 2437.0626
100 | 30 | 0.40807 | 0.00958 | 138.4 | 112.8 | 105.6 | 559.6 | 25.6 | -454 | 932991.3995 | 9046.5856 | 240.6 | #NUM! | #NUM! | #NUM! | -923944.8139 | 2286.5169
100 | 30 | 0.40807 | 0.00958 | 146.9 | 107.6 | 104.8 | 553.8 | 39.3 | -449 | 949078.6451 | 8946.9536 | 234.8 | #NUM! | #NUM! | #NUM! | -940131.6915 | 3452.8482
100 | 30 | 0.40807 | 0.00958 | 142.9 | 110.5 | 103.8 | 550.4 | 32.4 | -446.6 | 940735.3398 | 8899.1302 | 231.4 | #NUM! | #NUM! | #NUM! | -931836.2095 | 2864.023
100 | 30 | 0.40807 | 0.00958 | 140.6 | 111.3 | 101.6 | 546.5 | 29.3 | -444.9 | 937418.1224 | 8865.2554 | 227.5 | #NUM! | #NUM! | #NUM! | -928552.8671 | 2597.7276
100 | 30 | 0.40807 | 0.00958 | 142.2 | 113.2 | 105.4 | 558.6 | 29 | -453.2 | 935534.2795 | 9030.6445 | 239.6 | #NUM! | #NUM! | #NUM! | -926503.635 | 2575.9699
100 | 30 | 0.40807 | 0.00958 | 144.2 | 109.5 | 98.5 | 542.4 | 34.7 | -443.9 | 943545.0242 | 8845.329 | 223.4 | #NUM! | #NUM! | #NUM! | -934699.6952 | 3054.6647
100 | 30 | 0.40807 | 0.00958 | 138.7 | 112.5 | 101.1 | 559.9 | 26.2 | -458.8 | 933757.9141 | 9142.2323 | 240.9 | #NUM! | #NUM! | #NUM! | -924615.6818 | 2333.1322
100 | 30 | 0.40807 | 0.00958 | 142.8 | 114.2 | 103.8 | 556.1 | 28.6 | -452.3 | 934337.2878 | 9012.7107 | 237.1 | #NUM! | #NUM! | #NUM! | -925324.5771 | 2540.2931
100 | 30 | 0.40807 | 0.00958 | 154 | 112.3 | 102 | 552.5 | 41.7 | -450.5 | 947085.5864 | 8976.8432 | 233.5 | #NUM! | #NUM! | #NUM! | -938108.7432 | 3654.5092
100 | 30 | 0.40807 | 0.00958 | 146.8 | 113.7 | 99.6 | 544.5 | 33.1 | -444.9 | 938585.5617 | 8865.2554 | 225.5 | #NUM! | #NUM! | #NUM! | -929720.3064 | 2919.4574
100 | 30 | 0.40807 | 0.00958 | 147.8 | 113.6 | 103.2 | 559.9 | 34.2 | -456.7 | 939604.9736 | 9100.3869 | 240.9 | #NUM! | #NUM! | #NUM! | -930504.5868 | 3016.7687
100 | 30 | 0.40807 | 0.00958 | 148.4 | 111.4 | 106 | 551.8 | 37 | -445.8 | 943868.0238 | 8883.1891 | 232.8 | #NUM! | #NUM! | #NUM! | -934984.8347 | 3258.1065
100 | 30 | 0.40807 | 0.00958 | 139.7 | 108.6 | 106.1 | 549.5 | 31.1 | -443.4 | 941261.1257 | 8835.3658 | 230.5 | #NUM! | #NUM! | #NUM! | -932425.76 | 2755.5733
100 | 30 | 0.40807 | 0.00958 | 147.2 | 112.6 | 108.6 | 552 | 34.6 | -443.4 | 940801.9654 | 8835.3658 | 233 | #NUM! | #NUM! | #NUM! | -931966.5996 | 3056.2455
100 | 30 | 0.40807 | 0.00958 | 146.8 | 113.4 | 103.6 | 545.2 | 33.4 | -441.6 | 939097.4407 | 8799.4982 | 226.2 | #NUM! | #NUM! | #NUM! | -930297.9424 | 2949.015
100 | 30 | 0.40807 | 0.00958 | 140.2 | 110.8 | 105.3 | 556.8 | 29.4 | -451.5 | 937931.7397 | 8996.7696 | 237.8 | #NUM! | #NUM! | #NUM! | -928934.9701 | 2609.9468
100 | 30 | 0.40807 | 0.00958 | 147.5 | 116.1 | 103.4 | 556.9 | 31.4 | -453.5 | 935084.6802 | 9036.6224 | 237.9 | #NUM! | #NUM! | #NUM! | -926048.0578 | 2778.4309
100 | 30 | 0.40807 | 0.00958 | 143 | 115.3 | 109.2 | 551.2 | 27.7 | -442 | 932630.1555 | 8807.4688 | 232.2 | #NUM! | #NUM! | #NUM! | -923822.6867 | 2469.0203
100 | 30 | 0.40807 | 0.00958 | 147.6 | 116.2 | 107.6 | 553 | 31.4 | -445.4 | 934998.9325 | 8875.2186 | 234 | #NUM! | #NUM! | #NUM! | -926123.7139 | 2782.6309
100 | 30 | 0.40807 | 0.00958 | 140.8 | 115.9 | 109.5 | 570.4 | 24.9 | -460.9 | 929739.0693 | 9184.0778 | 251.4 | #NUM! | #NUM! | #NUM! | -920554.9916 | 2230.7825
100 | 30 | 0.40807 | 0.00958 | 154.5 | 114.9 | 104.8 | 547.5 | 39.6 | -442.7 | 943073.6951 | 8821.4173 | 228.5 | #NUM! | #NUM! | #NUM! | -934252.2779 | 3478.4058
100 | 30 | 0.40807 | 0.00958 | 141.5 | 113.3 | 104.8 | 547.2 | 28.2 | -442.4 | 934769.5033 | 8815.4394 | 228.2 | #NUM! | #NUM! | #NUM! | -925954.0639 | 2507.2163
100 | 30 | 0.40807 | 0.00958 | 144.8 | 114.7 | 107.6 | 550.1 | 30.1 | -442.5 | 935181.7274 | 8817.432 | 231.1 | #NUM! | #NUM! | #NUM! | -926364.2954 | 2671.8812
100 | 30 | 0.40807 | 0.00958 | 146.7 | 116.8 | 106.7 | 555.9 | 29.9 | -449.2 | 933211.2676 | 8950.9389 | 236.9 | #NUM! | #NUM! | #NUM! | -924260.3287 | 2653.9428
100 | 30 | 0.40807 | 0.00958 | 144.1 | 116.2 | 106.1 | 563.4 | 27.9 | -457.3 | 932028.1829 | 9112.3427 | 244.4 | #NUM! | #NUM! | #NUM! | -922915.8402 | 2482.9587
100 | 30 | 0.40807 | 0.00958 | 148.9 | 115.8 | 107.4 | 567.6 | 33.1 | -460.2 | 936784.859 | 9170.1293 | 248.6 | #NUM! | #NUM! | #NUM! | -927614.7297 | 2927.2574
100 | 30 | 0.40807 | 0.00958 | 150.5 | 116.1 | 107.4 | 548.6 | 34.4 | -441.2 | 937631.037 | 8791.5277 | 229.6 | #NUM! | #NUM! | #NUM! | -928839.5094 | 3038.0071
100 | 30 | 0.40807 | 0.00958 | 144.4 | 113 | 105.6 | 564.6 | 31.4 | -459 | 937742.8605 | 9146.2176 | 245.6 | #NUM! | #NUM! | #NUM! | -928596.6429 | 2780.6309
100 | 30 | 0.40807 | 0.00958 | 145.1 | 113.8 | 107.9 | 548.6 | 31.3 | -440.7 | 936971.9999 | 8781.5645 | 229.6 | #NUM! | #NUM! | #NUM! | -928190.4354 | 2774.4117
100 | 30 | 0.40807 | 0.00958 | 146.4 | 114.2 | 104.3 | 553.7 | 32.2 | -449.4 | 937392.9159 | 8954.9242 | 234.7 | #NUM! | #NUM! | #NUM! | -928437.9918 | 2847.4846
100 | 30 | 0.40807 | 0.00958 | 144.6 | 109.6 | 108.7 | 554.1 | 35 | -445.4 | 943713.9121 | 8875.2186 | 235.1 | #NUM! | #NUM! | #NUM! | -934838.6935 | 3090.4223
100 | 30 | 0.40807 | 0.00958 | 149.6 | 112.6 | 111 | 567.3 | 37 | -456.3 | 942839.0508 | 9092.4163 | 248.3 | #NUM! | #NUM! | #NUM! | -933746.6345 | 3263.1065
100 | 30 | 0.40807 | 0.00958 | 138.1 | 112.8 | 111.3 | 561 | 25.3 | -449.7 | 932736.7638 | 8960.9021 | 242 | #NUM! | #NUM! | #NUM! | -923775.8617 | 2266.6593
100 | 30 | 0.40807 | 0.00958 | 135.2 | 109.1 | 105.8 | 542.8 | 26.1 | -437 | 936588.459 | 8707.8368 | 223.8 | #NUM! | #NUM! | #NUM! | -927880.6222 | 2329.3129
100 | 30 | 0.40807 | 0.00958 | 141.4 | 113.3 | 100.7 | 547.8 | 28.1 | -447.1 | 934684.6247 | 8909.0934 | 228.8 | #NUM! | #NUM! | #NUM! | -925775.5313 | 2494.5971
100 | 30 | 0.40807 | 0.00958 | 145.5 | 111.5 | 107.8 | 538.6 | 34 | -430.8 | 941235.9193 | 8584.2931 | 219.6 | #NUM! | #NUM! | #NUM! | -932651.6261 | 3004.3303
100 | 30 | 0.40807 | 0.00958 | 142 | 112 | 101.5 | 535.2 | 30 | -433.7 | 937412.0381 | 8642.0797 | 216.2 | #NUM! | #NUM! | #NUM! | -928769.9584 | 2657.262
100 | 30 | 0.40807 | 0.00958 | 143.8 | 111.5 | 102.7 | 539 | 32.3 | -436.3 | 939792.9837 | 8693.8883 | 220 | #NUM! | #NUM! | #NUM! | -931099.0954 | 2854.4038
100 | 30 | 0.40807 | 0.00958 | 144 | 111.7 | 104.7 | 547.3 | 32.3 | -442.6 | 939621.4882 | 8819.4246 | 228.3 | #NUM! | #NUM! | #NUM! | -930802.0636 | 2856.4038
100 | 30 | 0.40807 | 0.00958 | 148.2 | 111.1 | 103.4 | 555.1 | 37.1 | -451.7 | 944210.1456 | 9000.7549 | 236.1 | #NUM! | #NUM! | #NUM! | -935209.3907 | 3264.0257
100 | 30 | 0.40807 | 0.00958 | 138.5 | 115.2 | 103.5 | 547.3 | 23.3 | -443.8 | 928981.2466 | 8843.3363 | 228.3 | #NUM! | #NUM! | #NUM! | -920137.9103 | 2088.4752
100 | 30 | 0.40807 | 0.00958 | 143.7 | 114.6 | 105.3 | 566.9 | 29.1 | -461.6 | 934418.6896 | 9198.0262 | 247.9 | #NUM! | #NUM! | #NUM! | -925220.6634 | 2584.3891
100 | 30 | 0.40807 | 0.00958 | 142.2 | 115.5 | 103.3 | 555.6 | 26.7 | -452.3 | 931609.8744 | 9012.7107 | 236.6 | #NUM! | #NUM! | #NUM! | -922597.1637 | 2377.9282
100 | 30 | 0.40807 | 0.00958 | 149.6 | 115.1 | 106.1 | 545.1 | 34.5 | -439 | 938573.3931 | 8747.6896 | 226.1 | #NUM! | #NUM! | #NUM! | -929825.7035 | 3045.2263
100 | 30 | 0.40807 | 0.00958 | 147.8 | 112.1 | 104.1 | 551 | 35.7 | -446.9 | 942164.3683 | 8905.1082 | 232 | #NUM! | #NUM! | #NUM! | -933259.2601 | 3145.4568
100 | 30 | 0.40807 | 0.00958 | 143.1 | 110.4 | 100.6 | 558.3 | 32.7 | -457.7 | 941075.7232 | 9120.3133 | 239.3 | #NUM! | #NUM! | #NUM! | -931955.4099 | 2886.3806
100 | 30 | 0.40807 | 0.00958 | 144.3 | 109.7 | 101.6 | 538.2 | 34.6 | -436.6 | 943288.6501 | 8699.8662 | 219.2 | #NUM! | #NUM! | #NUM! | -934588.7839 | 3049.2455
100 | 30 | 0.40807 | 0.00958 | 141.9 | 113.8 | 104.9 | 538.6 | 28.1 | -433.7 | 934255.886 | 8642.0797 | 219.6 | #NUM! | #NUM! | #NUM! | -925613.8063 | 2498.7971
100 | 30 | 0.40807 | 0.00958 | 144.1 | 115.2 | 104.7 | 550.2 | 28.9 | -445.5 | 933734.446 | 8877.2112 | 231.2 | #NUM! | #NUM! | #NUM! | -924857.2348 | 2566.7507
100 | 30 | 0.40807 | 0.00958 | 137.2 | 115 | 103.7 | 543.3 | 22.2 | -439.6 | 928219.078 | 8759.6454 | 224.3 | #NUM! | #NUM! | #NUM! | -919459.4325 | 1994.9639
100 | 30 | 0.40807 | 0.00958 | 146.1 | 116.1 | 102.4 | 531.9 | 30 | -429.5 | 933896.3804 | 8558.3888 | 212.9 | #NUM! | #NUM! | #NUM! | -925337.9916 | 2658.162
100 | 30 | 0.40807 | 0.00958 | 141.7 | 115.5 | 108.5 | 541.4 | 26.2 | -432.9 | 931185.4816 | 8626.1386 | 222.4 | #NUM! | #NUM! | #NUM! | -922559.343 | 2340.5322
100 | 30 | 0.40807 | 0.00958 | 138.4 | 112.6 | 102.9 | 549.2 | 25.8 | -446.3 | 933332.6521 | 8893.1523 | 230.2 | #NUM! | #NUM! | #NUM! | -924439.4998 | 2300.8553
100 | 30 | 0.40807 | 0.00958 | 143.5 | 114.1 | 106.7 | 536 | 29.4 | -429.3 | 935102.064 | 8554.4035 | 217 | #NUM! | #NUM! | #NUM! | -926547.6605 | 2611.3468
100 | 30 | 0.40807 | 0.00958 | 145.7 | 115.1 | 105 | 537.7 | 30.6 | -432.7 | 935263.1292 | 8622.1533 | 218.7 | #NUM! | #NUM! | #NUM! | -926640.976 | 2711.8772
100 | 30 | 0.40807 | 0.00958 | 144.1 | 113.3 | 109.5 | 539.5 | 30.8 | -430 | 936976.3458 | 8568.352 | 220.5 | #NUM! | #NUM! | #NUM! | -928407.9938 | 2733.4157
100 | 30 | 0.40807 | 0.00958 | 141.3 | 114.3 | 107.2 | 550.2 | 27 | -443 | 932893.4831 | 8827.3952 | 231.2 | #NUM! | #NUM! | #NUM! | -924066.0879 | 2407.3858
100 | 30 | 0.40807 | 0.00958 | 152.6 | 115.6 | 111.9 | 540.4 | 37 | -428.5 | 940266.6183 | 8538.4624 | 221.4 | #NUM! | #NUM! | #NUM! | -931728.1559 | 3264.0065
100 | 30 | 0.40807 | 0.00958 | 147 | 116.3 | 110.4 | 534.6 | 30.7 | -424.2 | 934319.0348 | 8452.7789 | 215.6 | #NUM! | #NUM! | #NUM! | -925866.2559 | 2725.7965
100 | 30 | 0.40807 | 0.00958 | 148.1 | 114.5 | 108.9 | 550.9 | 33.6 | -442 | 938323.9725 | 8807.4688 | 231.9 | #NUM! | #NUM! | #NUM! | -929516.5037 | 2971.3534
100 | 30 | 0.40807 | 0.00958 | 145.7 | 116.7 | 109.3 | 541.7 | 29 | -432.4 | 932533.1083 | 8616.1754 | 222.7 | #NUM! | #NUM! | #NUM! | -923916.9329 | 2579.8699
100 | 30 | 0.40807 | 0.00958 | 143.1 | 113.4 | 106.5 | 545.9 | 29.7 | -439.4 | 935956.9339 | 8755.6602 | 226.9 | #NUM! | #NUM! | #NUM! | -927201.2738 | 2636.7044
100 | 30 | 0.40807 | 0.00958 | 142.5 | 115 | 109.2 | 543 | 27.5 | -433.8 | 932717.6416 | 8644.0723 | 224 | #NUM! | #NUM! | #NUM! | -924073.5693 | 2451.9818
100 | 30 | 0.40807 | 0.00958 | 148.5 | 117.3 | 107.8 | 541.9 | 31.2 | -434.1 | 933885.9501 | 8650.0502 | 222.9 | #NUM! | #NUM! | #NUM! | -925235.8999 | 2765.7925
100 | 30 | 0.40807 | 0.00958 | 149.4 | 112.8 | 110.2 | 536.6 | 36.6 | -426.4 | 942328.0411 | 8496.617 | 217.6 | #NUM! | #NUM! | #NUM! | -933831.4241 | 3228.2296
100 | 30 | 0.40807 | 0.00958 | 140.9 | 114.9 | 104.5 | 538.3 | 26 | -433.8 | 931530.211 | 8644.0723 | 219.3 | #NUM! | #NUM! | #NUM! | -922886.1387 | 2319.4937
100 | 30 | 0.40807 | 0.00958 | 146.7 | 116.8 | 109.1 | 561.5 | 29.9 | -452.4 | 933211.2676 | 9014.7034 | 242.5 | #NUM! | #NUM! | #NUM! | -924196.5642 | 2656.3428
100 | 30 | 0.40807 | 0.00958 | 143.5 | 115.9 | 109.1 | 550.6 | 27.6 | -441.5 | 932030.7905 | 8797.5056 | 231.6 | #NUM! | #NUM! | #NUM! | -923233.2849 | 2460.401
100 | 30 | 0.40807 | 0.00958 | 140.9 | 114.9 | 106 | 533.5 | 26 | -427.5 | 931530.211 | 8518.536 | 214.5 | #NUM! | #NUM! | #NUM! | -923011.675 | 2320.9937
100 | 30 | 0.40807 | 0.00958 | 139.8 | 112.7 | 105.7 | 546.6 | 27.1 | -440.9 | 934350.3256 | 8785.5498 | 227.6 | #NUM! | #NUM! | #NUM! | -925564.7759 | 2414.405
100 | 30 | 0.40807 | 0.00958 | 146.7 | 114 | 107 | 541.8 | 32.7 | -434.8 | 937988.8042 | 8663.9987 | 222.8 | #NUM! | #NUM! | #NUM! | -929324.8055 | 2892.7806
100 | 30 | 0.40807 | 0.00958 | 152.8 | 113.6 | 112 | 536 | 39.2 | -424 | 943848.9016 | 8448.7936 | 217 | #NUM! | #NUM! | #NUM! | -935400.108 | 3451.529
100 | 30 | 0.40807 | 0.00958 | 145.3 | 115.9 | 107.6 | 544.1 | 29.4 | -436.5 | 933558.6045 | 8697.8736 | 225.1 | #NUM! | #NUM! | #NUM! | -924860.7309 | 2612.2468
100 | 30 | 0.40807 | 0.00958 | 149.7 | 115.9 | 102.8 | 540.8 | 33.8 | -438 | 937293.2612 | 8727.7632 | 221.8 | #NUM! | #NUM! | #NUM! | -928565.498 | 2982.2919
100 | 30 | 0.40807 | 0.00958 | 145.5 | 112.6 | 109.7 | 520.2 | 32.9 | -410.5 | 939359.0299 | 8179.7872 | 201.2 | #NUM! | #NUM! | #NUM! | -931179.2427 | 2912.519
100 | 30 | 0.40807 | 0.00958 | 142.5 | 114.2 | 108.6 | 524.8 | 28.3 | -416.2 | 934082.6521 | 8293.3677 | 205.8 | #NUM! | #NUM! | #NUM! | -925789.2844 | 2519.5355
100 | 30 | 0.40807 | 0.00958 | 156.4 | 114.9 | 107 | 533.6 | 41.5 | -426.6 | 944686.3878 | 8500.6022 | 214.6 | #NUM! | #NUM! | #NUM! | -936185.7855 | 3642.4708
100 | 30 | 0.40807 | 0.00958 | 142.3 | 117 | 106.8 | 519.9 | 25.3 | -413.1 | 929135.3583 | 8231.5958 | 200.9 | #NUM! | #NUM! | #NUM! | -920903.7625 | 2262.1593
100 | 30 | 0.40807 | 0.00958 | 151.6 | 115.2 | 106.3 | 534.4 | 36.4 | -428.1 | 940100.338 | 8530.4918 | 215.4 | #NUM! | #NUM! | #NUM! | -931569.8461 | 3207.2912
100 | 30 | 0.40807 | 0.00958 | 150.3 | 113.8 | 102.8 | 533.2 | 36.5 | -430.4 | 941385.685 | 8576.3226 | 214.2 | #NUM! | #NUM! | #NUM! | -932809.3625 | 3212.3104
100 | 30 | 0.40807 | 0.00958 | 144.5 | 117.9 | 110.7 | 525 | 26.6 | -414.3 | 929467.0499 | 8255.5075 | 206 | #NUM! | #NUM! | #NUM! | -921211.5424 | 2376.809
100 | 30 | 0.40807 | 0.00958 | 149.7 | 118.2 | 110.2 | 522.3 | 31.5 | -412.1 | 933368.8561 | 8211.6694 | 203.3 | #NUM! | #NUM! | #NUM! | -925157.1866 | 2793.7501
100 | 30 | 0.40807 | 0.00958 | 150 | 115.4 | 112.1 | 550.4 | 34.6 | -438.3 | 938401.0284 | 8733.7411 | 231.4 | #NUM! | #NUM! | #NUM! | -929667.2873 | 3059.7455
100 | 30 | 0.40807 | 0.00958 | 152.9 | 115.7 | 107.4 | 548.7 | 37.2 | -441.3 | 940350.6277 | 8793.5203 | 229.7 | #NUM! | #NUM! | #NUM! | -931557.1074 | 3276.5449
100 | 30 | 0.40807 | 0.00958 | 146.3 | 114.4 | 109.5 | 538.6 | 31.9 | -429.1 | 936966.7848 | 8550.4182 | 219.6 | #NUM! | #NUM! | #NUM! | -928416.3665 | 2827.1269
100 | 30 | 0.40807 | 0.00958 | 146.9 | 117.4 | 105.7 | 540.5 | 29.5 | -434.8 | 932357.2669 | 8663.9987 | 221.5 | #NUM! | #NUM! | #NUM! | -923693.2681 | 2618.866
100 | 30 | 0.40807 | 0.00958 | 149.2 | 116.4 | 113.8 | 542.6 | 32.8 | -428.8 | 936015.7368 | 8544.4403 | 223.6 | #NUM! | #NUM! | #NUM! | -927471.2965 | 2908.0998
100 | 30 | 0.40807 | 0.00958 | 146.9 | 114.2 | 108.9 | 567.3 | 32.7 | -458.4 | 937817.3087 | 9134.2618 | 248.3 | #NUM! | #NUM! | #NUM! | -928683.047 | 2894.6806
100 | 30 | 0.40807 | 0.00958 | 150.8 | 116.1 | 104.7 | 558.9 | 34.7 | -454.2 | 937885.6727 | 9050.5709 | 239.9 | #NUM! | #NUM! | #NUM! | -928835.1018 | 3060.8647
100 | 30 | 0.40807 | 0.00958 | 154 | 117.1 | 107.5 | 560.4 | 36.9 | -452.9 | 938895.5235 | 9024.6666 | 241.4 | #NUM! | #NUM! | #NUM! | -929870.857 | 3251.0873
100 | 30 | 0.40807 | 0.00958 | 143 | 110.5 | 108.6 | 559 | 32.5 | -450.4 | 940820.2183 | 8974.8506 | 240 | #NUM! | #NUM! | #NUM! | -931845.3678 | 2877.3422
100 | 30 | 0.40807 | 0.00958 | 145.4 | 115.5 | 109.9 | 549.6 | 29.9 | -439.7 | 934325.9883 | 8761.6381 | 230.6 | #NUM! | #NUM! | #NUM! | -925564.3502 | 2657.1428
100 | 30 | 0.40807 | 0.00958 | 145 | 116.1 | 107.4 | 551.3 | 28.9 | -443.9 | 932962.7162 | 8845.329 | 232.3 | #NUM! | #NUM! | #NUM! | -924117.3873 | 2569.4507
100 | 30 | 0.40807 | 0.00958 | 151.4 | 116.8 | 112.4 | 563.3 | 34.6 | -450.9 | 937200.5599 | 8984.8138 | 244.3 | #NUM! | #NUM! | #NUM! | -928215.7462 | 3060.0455
100 | 30 | 0.40807 | 0.00958 | 146.6 | 116.4 | 106.8 | 550.5 | 30.2 | -443.7 | 933808.8943 | 8841.3437 | 231.5 | #NUM! | #NUM! | #NUM! | -924967.5506 | 2679.6004
100 | 30 | 0.40807 | 0.00958 | 144.6 | 117.5 | 106.2 | 554.9 | 27.1 | -448.7 | 930234.4337 | 8940.9757 | 235.9 | #NUM! | #NUM! | #NUM! | -921293.458 | 2414.905
100 | 30 | 0.40807 | 0.00958 | 143.3 | 114.7 | 107.4 | 578.2 | 28.6 | -470.8 | 933908.549 | 9381.3491 | 259.2 | #NUM! | #NUM! | #NUM! | -924527.1999 | 2543.8931
100 | 30 | 0.40807 | 0.00958 | 142.4 | 118.6 | 107.7 | 559.4 | 23.8 | -451.7 | 926490.2159 | 9000.7549 | 240.4 | #NUM! | #NUM! | #NUM! | -917489.4611 | 2135.2712
100 | 30 | 0.40807 | 0.00958 | 143.1 | 115 | 112.3 | 566.7 | 28.1 | -454.4 | 933226.913 | 9054.5562 | 247.7 | #NUM! | #NUM! | #NUM! | -924172.3568 | 2506.1971
100 | 30 | 0.40807 | 0.00958 | 143.1 | 111.6 | 113.1 | 570.1 | 31.5 | -457 | 939028.2075 | 9106.3648 | 251.1 | 75.2922 | 12471.7929 | 683760.5734 | -929921.8427 | 2796.6501
100 | 30 | 0.40807 | 0.00958 | 149.5 | 117.8 | 110.5 | 579.7 | 31.7 | -469.2 | 933881.6042 | 9349.4669 | 260.7 | #NUM! | #NUM! | #NUM! | -924532.1373 | 2811.0885
100 | 30 | 0.40807 | 0.00958 | 144.3 | 117.1 | 114.4 | 578.8 | 27.2 | -464.4 | 930662.3032 | 9253.8202 | 259.8 | #NUM! | #NUM! | #NUM! | -921408.4831 | 2431.6242
100 | 30 | 0.40807 | 0.00958 | 144 | 112.4 | 105.7 | 574.5 | 31.6 | -468.8 | 938427.1041 | 9341.4963 | 255.5 | #NUM! | #NUM! | #NUM! | -929085.6078 | 2797.7693
100 | 30 | 0.40807 | 0.00958 | 138.9 | 111.7 | 106 | 586.6 | 27.2 | -480.6 | 935292.6817 | 9576.6278 | 267.6 | #NUM! | #NUM! | #NUM! | -925716.0538 | 2423.2242
100 | 30 | 0.40807 | 0.00958 | 136.5 | 112.2 | 109.7 | 565 | 24.3 | -455.3 | 932402.4647 | 9072.4899 | 246 | #NUM! | #NUM! | #NUM! | -923329.9748 | 2179.8672
100 | 30 | 0.40807 | 0.00958 | 142.7 | 112.8 | 106 | 569.9 | 29.9 | -463.9 | 936641.1776 | 9243.857 | 250.9 | #NUM! | #NUM! | #NUM! | -927397.3206 | 2653.2428
100 | 30 | 0.40807 | 0.00958 | 141.3 | 114.2 | 104.1 | 577.9 | 27.1 | -473.8 | 933064.1094 | 9441.1283 | 258.9 | #NUM! | #NUM! | #NUM! | -923622.9811 | 2412.805
100 | 30 | 0.40807 | 0.00958 | 150.1 | 112.4 | 110.6 | 520.7 | 37.7 | -410.1 | 943604.6962 | 8171.8166 | 201.7 | #NUM! | #NUM! | #NUM! | -935432.8796 | 3322.3409
100 | 30 | 0.40807 | 0.00958 | 146.9 | 117 | 110.1 | 571.4 | 29.9 | -461.3 | 933039.7721 | 9192.0483 | 252.4 | #NUM! | #NUM! | #NUM! | -923847.7238 | 2657.3428
100 | 30 | 0.40807 | 0.00958 | 146.8 | 118.2 | 102.3 | 572.7 | 28.6 | -470.4 | 930907.3778 | 9373.3786 | 253.7 | #NUM! | #NUM! | #NUM! | -921533.9993 | 2538.7931
100 | 30 | 0.40807 | 0.00958 | 146.6 | 116.9 | 108.2 | 583.8 | 29.7 | -475.6 | 932955.7627 | 9476.9958 | 264.8 | #NUM! | #NUM! | #NUM! | -923478.7669 | 2638.4044
100 | 30 | 0.40807 | 0.00958 | 148.8 | 118.5 | 115.2 | 601.8 | 30.3 | -486.6 | 932093.0701 | 9696.1862 | 282.8 | #NUM! | #NUM! | #NUM! | -922396.8839 | 2696.5196
100 | 30 | 0.40807 | 0.00958 | 143.9 | 116.8 | 108.3 | 591.4 | 27.1 | -483.1 | 930834.6679 | 9626.4438 | 272.4 | #NUM! | #NUM! | #NUM! | -921208.2241 | 2417.005
100 | 30 | 0.40807 | 0.00958 | 142.5 | 117.1 | 115.1 | 595.3 | 25.4 | -480.2 | 929134.4891 | 9568.6573 | 276.3 | #NUM! | #NUM! | #NUM! | -919565.8319 | 2278.9785
100 | 30 | 0.40807 | 0.00958 | 139.4 | 114.9 | 116.3 | 586.9 | 24.5 | -470.6 | 930257.0326 | 9377.3638 | 267.9 | 77.3512 | 12026.4119 | 659342.759 | -920879.6687 | 2203.5056
100 | 30 | 0.40807 | 0.00958 | 152 | 117.7 | 110.2 | 596.2 | 34.3 | -486 | 936174.1945 | 9684.2304 | 277.2 | #NUM! | #NUM! | #NUM! | -926489.9641 | 3032.2879
100 | 30 | 0.40807 | 0.00958 | 152.5 | 121.7 | 115.1 | 587.6 | 30.8 | -472.5 | 929773.5349 | 9415.224 | 268.6 | #NUM! | #NUM! | #NUM! | -920358.3109 | 2739.0157
100 | 30 | 0.40807 | 0.00958 | 151.7 | 117.3 | 113.3 | 598.2 | 34.4 | -484.9 | 936602.064 | 9662.3114 | 279.2 | #NUM! | #NUM! | #NUM! | -926939.7527 | 3043.9071
100 | 30 | 0.40807 | 0.00958 | 150.6 | 116.9 | 112.4 | 594.4 | 33.7 | -482 | 936350.9051 | 9604.5248 | 275.4 | #NUM! | #NUM! | #NUM! | -926746.3803 | 2983.3727
100 | 30 | 0.40807 | 0.00958 | 147.8 | 116.5 | 108.7 | 598.5 | 31.3 | -489.8 | 934656.8107 | 9759.9507 | 279.5 | #NUM! | #NUM! | #NUM! | -924896.86 | 2775.2117
100 | 30 | 0.40807 | 0.00958 | 150.2 | 116.2 | 109.2 | 580.1 | 34 | -470.9 | 937205.775 | 9383.3418 | 261.1 | #NUM! | #NUM! | #NUM! | -927822.4333 | 3005.7303
100 | 30 | 0.40807 | 0.00958 | 144 | 119.1 | 111.4 | 575.5 | 24.9 | -464.1 | 926995.1414 | 9247.8422 | 256.5 | #NUM! | #NUM! | #NUM! | -917747.2991 | 2232.6825
100 | 30 | 0.40807 | 0.00958 | 144.5 | 115 | 108.2 | 569.1 | 29.5 | -460.9 | 934415.2128 | 9184.0778 | 250.1 | #NUM! | #NUM! | #NUM! | -925231.1351 | 2621.366
100 | 30 | 0.40807 | 0.00958 | 140.7 | 115.4 | 112.1 | 596.6 | 25.3 | -484.5 | 930507.3223 | 9654.3408 | 277.6 | #NUM! | #NUM! | #NUM! | -920852.9815 | 2267.4593
100 | 30 | 0.40807 | 0.00958 | 144.7 | 120 | 111.1 | 582.6 | 24.7 | -471.5 | 926053.6545 | 9395.2976 | 263.6 | #NUM! | #NUM! | #NUM! | -916658.3569 | 2215.3441
100 | 30 | 0.40807 | 0.00958 | 145.2 | 115.3 | 111.8 | 595.5 | 29.9 | -483.7 | 934497.4838 | 9638.3997 | 276.5 | #NUM! | #NUM! | #NUM! | -924859.0841 | 2659.0428
100 | 30 | 0.40807 | 0.00958 | 145.7 | 112 | 106.5 | 591 | 33.7 | -484.5 | 940552.5448 | 9654.3408 | 272 | #NUM! | #NUM! | #NUM! | -930898.204 | 2977.4727
100 | 30 | 0.40807 | 0.00958 | 139.3 | 116.3 | 105 | 585.5 | 23 | -480.5 | 927783.3857 | 9574.6352 | 266.5 | #NUM! | #NUM! | #NUM! | -918208.7505 | 2064.4175
100 | 30 | 0.40807 | 0.00958 | 146 | 114.4 | 112.4 | 601.6 | 31.6 | -489.2 | 936712.1491 | 9747.9949 | 282.6 | #NUM! | #NUM! | #NUM! | -926964.1542 | 2804.4693
100 | 30 | 0.40807 | 0.00958 | 143.1 | 110.2 | 111.2 | 600.7 | 32.9 | -489.5 | 941416.9758 | 9753.9728 | 281.7 | 74.5348 | 12630.5653 | 692465.2011 | -931663.003 | 2914.019
100 | 30 | 0.40807 | 0.00958 | 146.2 | 110.4 | 112.5 | 600.8 | 35.8 | -488.3 | 943706.9586 | 9730.0611 | 281.8 | 84.1472 | 11214.9521 | 614854.8307 | -933976.8975 | 3162.376
100 | 30 | 0.40807 | 0.00958 | 148.3 | 114.2 | 110.9 | 592.1 | 34.1 | -481.2 | 939005.6086 | 9588.5837 | 273.1 | #NUM! | #NUM! | #NUM! | -929417.0249 | 3015.9495
100 | 30 | 0.40807 | 0.00958 | 143.3 | 117.8 | 100.5 | 604.4 | 25.5 | -503.9 | 928619.1335 | 10040.913 | 285.4 | #NUM! | #NUM! | #NUM! | -918578.2205 | 2272.8977
100 | 30 | 0.40807 | 0.00958 | 143.3 | 115.1 | 109.9 | 606.8 | 28.2 | -496.9 | 933226.0438 | 9901.4282 | 287.8 | #NUM! | #NUM! | #NUM! | -923324.6156 | 2512.3163
100 | 30 | 0.40807 | 0.00958 | 142.8 | 114.1 | 107.3 | 582 | 28.7 | -474.7 | 934507.9141 | 9459.0621 | 263 | #NUM! | #NUM! | #NUM! | -925048.852 | 2552.3123
100 | 30 | 0.40807 | 0.00958 | 140.1 | 112.6 | 106.9 | 597.9 | 27.5 | -491 | 934775.5876 | 9783.8624 | 278.9 | #NUM! | #NUM! | #NUM! | -924991.7252 | 2449.6818
100 | 30 | 0.40807 | 0.00958 | 144.9 | 117.7 | 108.1 | 577.2 | 27.2 | -469.1 | 930147.8167 | 9347.4742 | 258.2 | #NUM! | #NUM! | #NUM! | -920800.3425 | 2425.3242
100 | 30 | 0.40807 | 0.00958 | 139.4 | 110.2 | 107.6 | 583.8 | 29.2 | -476.2 | 938276.4691 | 9488.9517 | 264.8 | #NUM! | #NUM! | #NUM! | -928787.5174 | 2595.2084
100 | 30 | 0.40807 | 0.00958 | 135.4 | 116.8 | 108.3 | 577.4 | 18.6 | -469.1 | 923619.9903 | 9347.4742 | 258.4 | #NUM! | #NUM! | #NUM! | -914272.5161 | 1692.8724
100 | 30 | 0.40807 | 0.00958 | 146.8 | 116.1 | 107.3 | 591.8 | 30.7 | -484.5 | 934490.5303 | 9654.3408 | 272.8 | #NUM! | #NUM! | #NUM! | -924836.1895 | 2722.6965
100 | 30 | 0.40807 | 0.00958 | 143.2 | 113.7 | 108.7 | 581.5 | 29.5 | -472.8 | 935529.9336 | 9421.2019 | 262.5 | #NUM! | #NUM! | #NUM! | -926108.7317 | 2621.866
100 | 30 | 0.40807 | 0.00958 | 139 | 109.9 | 111.7 | 586.8 | 29.1 | -475.1 | 938448.8338 | 9467.0326 | 267.8 | 80.8475 | 11607.6442 | 636384.0049 | -928981.8012 | 2590.7891
100 | 30 | 0.40807 | 0.00958 | 140.6 | 114.5 | 110.4 | 602 | 26.1 | -491.6 | 931958.0805 | 9795.8182 | 283 | #NUM! | #NUM! | #NUM! | -922162.2623 | 2333.9129
100 | 30 | 0.40807 | 0.00958 | 143.9 | 113.6 | 111.9 | 582.2 | 30.3 | -470.3 | 936294.7098 | 9371.3859 | 263.2 | #NUM! | #NUM! | #NUM! | -926923.3239 | 2693.2196
100 | 30 | 0.40807 | 0.00958 | 143.2 | 116 | 112.8 | 582.3 | 27.2 | -469.5 | 931605.5285 | 9355.4448 | 263.3 | #NUM! | #NUM! | #NUM! | -922250.0837 | 2430.0242
100 | 30 | 0.40807 | 0.00958 | 144.5 | 115.9 | 106.9 | 592 | 28.6 | -485.1 | 932879.5761 | 9666.2966 | 273 | #NUM! | #NUM! | #NUM! | -923213.2794 | 2543.3931
100 | 30 | 0.40807 | 0.00958 | 141.6 | 112.6 | 108.7 | 582.5 | 29 | -473.8 | 936048.766 | 9441.1283 | 263.5 | #NUM! | #NUM! | #NUM! | -926607.6377 | 2579.2699
100 | 30 | 0.40807 | 0.00958 | 150.5 | 114.9 | 107.6 | 584.2 | 35.6 | -476.6 | 939678.5527 | 9496.9222 | 265.2 | #NUM! | #NUM! | #NUM! | -930181.6305 | 3140.4376
100 | 30 | 0.40807 | 0.00958 | 142.3 | 117 | 109.3 | 591.1 | 25.3 | -481.8 | 929135.3583 | 9600.5395 | 272.1 | #NUM! | #NUM! | #NUM! | -919534.8188 | 2264.6593
100 | 30 | 0.40807 | 0.00958 | 142.4 | 120.1 | 110.8 | 600.7 | 22.3 | -489.9 | 923930.8213 | 9761.9434 | 281.7 | #NUM! | #NUM! | #NUM! | -914168.878 | 2010.5831
100 | 30 | 0.40807 | 0.00958 | 148.3 | 117.5 | 114.6 | 584.3 | 30.8 | -469.7 | 933374.9404 | 9359.4301 | 265.3 | #NUM! | #NUM! | #NUM! | -924015.5103 | 2738.5157
100 | 30 | 0.40807 | 0.00958 | 145.4 | 118.8 | 114.8 | 609.3 | 26.6 | -494.5 | 928695.3201 | 9853.6048 | 290.3 | #NUM! | #NUM! | #NUM! | -918841.7153 | 2380.909
100 | 30 | 0.40807 | 0.00958 | 145.3 | 117.4 | 111.5 | 589.1 | 27.9 | -477.6 | 930999.2099 | 9516.8486 | 270.1 | #NUM! | #NUM! | #NUM! | -921482.3613 | 2488.3587
100 | 30 | 0.40807 | 0.00958 | 135.6 | 116.4 | 116.4 | 581 | 19.2 | -464.6 | 924472.2527 | 9257.8054 | 262 | #DIV/0! | #DIV/0! | #DIV/0! | -915214.4472 | 1752.0877
100 | 30 | 0.40807 | 0.00958 | 146.2 | 119.2 | 110.8 | 583.3 | 27 | -472.5 | 928691.8434 | 9415.224 | 264.3 | #NUM! | #NUM! | #NUM! | -919276.6194 | 2410.9858
100 | 30 | 0.40807 | 0.00958 | 145.1 | 117.3 | 115.4 | 586.8 | 27.8 | -471.4 | 931000.0791 | 9393.305 | 267.8 | #NUM! | #NUM! | #NUM! | -921606.7741 | 2483.7395
100 | 30 | 0.40807 | 0.00958 | 147.2 | 117.7 | 117.2 | 611 | 29.5 | -493.8 | 932100.0236 | 9839.6563 | 292 | #NUM! | #NUM! | #NUM! | -922260.3673 | 2630.366
100 | 30 | 0.40807 | 0.00958 | 152.2 | 115.8 | 111.5 | 598.9 | 36.4 | -487.4 | 939585.8515 | 9712.1274 | 279.9 | #NUM! | #NUM! | #NUM! | -929873.7241 | 3212.4912
100 | 30 | 0.40807 | 0.00958 | 142.4 | 119.2 | 115.4 | 589.7 | 23.2 | -474.3 | 925466.4581 | 9451.0915 | 270.7 | #NUM! | #NUM! | #NUM! | -916015.3666 | 2091.8559
100 | 30 | 0.40807 | 0.00958 | 154.3 | 115.7 | 114.7 | 581.3 | 38.6 | -466.6 | 941538.9276 | 9297.6582 | 262.3 | #NUM! | #NUM! | #NUM! | -932241.2693 | 3403.1138
100 | 30 | 0.40807 | 0.00958 | 145.2 | 117.2 | 117.5 | 597.3 | 28 | -479.8 | 931255.584 | 9560.6867 | 278.3 | 61.7392 | 15083.6943 | 826956.9229 | -921694.8972 | 2502.8779
100 | 30 | 0.40807 | 0.00958 | 147.6 | 116.7 | 110.2 | 592.1 | 30.9 | -481.9 | 934145.8009 | 9602.5322 | 273.1 | #NUM! | #NUM! | #NUM! | -924543.2688 | 2742.6349
100 | 30 | 0.40807 | 0.00958 | 146.7 | 117.6 | 111.8 | 589.6 | 29.1 | -477.8 | 931846.2571 | 9520.8339 | 270.6 | #NUM! | #NUM! | #NUM! | -922325.4232 | 2590.8891
100 | 30 | 0.40807 | 0.00958 | 148.2 | 113.9 | 112.3 | 595.9 | 34.3 | -483.6 | 939432.609 | 9636.407 | 276.9 | #NUM! | #NUM! | #NUM! | -929796.2019 | 3034.3879
100 | 30 | 0.40807 | 0.00958 | 151.5 | 118.9 | 111.8 | 590.1 | 32.6 | -478.3 | 933702.286 | 9530.7971 | 271.1 | #NUM! | #NUM! | #NUM! | -924171.4889 | 2889.0614
100 | 30 | 0.40807 | 0.00958 | 150.9 | 119.8 | 114.4 | 595.2 | 31.1 | -480.8 | 931657.3778 | 9580.6131 | 276.2 | #NUM! | #NUM! | #NUM! | -922076.7647 | 2763.8733
100 | 30 | 0.40807 | 0.00958 | 152.3 | 116.1 | 113.5 | 588.1 | 36.2 | -474.6 | 939158.8511 | 9457.0694 | 269.1 | #NUM! | #NUM! | #NUM! | -929701.7817 | 3197.4528
100 | 30 | 0.40807 | 0.00958 | 144 | 118.5 | 111.9 | 585.6 | 25.5 | -473.7 | 928018.8992 | 9439.1357 | 266.6 | #NUM! | #NUM! | #NUM! | -918579.7635 | 2284.2977
100 | 30 | 0.40807 | 0.00958 | 150 | 115.2 | 115.4 | 586.6 | 34.8 | -471.2 | 938742.281 | 9389.3197 | 267.6 | 56.7604 | 16538.6758 | 906725.6469 | -929352.9613 | 3080.0839
100 | 30 | 0.40807 | 0.00958 | 144.6 | 118.9 | 112.7 | 598.4 | 25.7 | -485.7 | 927845.6653 | 9678.2525 | 279.4 | #NUM! | #NUM! | #NUM! | -918167.4129 | 2302.1361
100 | 30 | 0.40807 | 0.00958 | 140.9 | 119.1 | 116.4 | 589.4 | 21.8 | -473 | 924363.906 | 9425.1872 | 270.4 | #NUM! | #NUM! | #NUM! | -914938.7188 | 1973.5871
100 | 30 | 0.40807 | 0.00958 | 150.5 | 113.9 | 110.5 | 580.5 | 36.6 | -470 | 941384.8158 | 9365.408 | 261.5 | #NUM! | #NUM! | #NUM! | -932019.4078 | 3228.5296
100 | 30 | 0.40807 | 0.00958 | 147.9 | 117.1 | 112.5 | 586.4 | 30.8 | -473.9 | 933717.9314 | 9443.121 | 267.4 | #NUM! | #NUM! | #NUM! | -924274.8104 | 2736.4157
100 | 30 | 0.40807 | 0.00958 | 150.2 | 115 | 109.3 | 589.1 | 35.2 | -479.8 | 939253.2908 | 9560.6867 | 270.1 | #NUM! | #NUM! | #NUM! | -929692.604 | 3108.0608
100 | 30 | 0.40807 | 0.00958 | 147.2 | 117.8 | 113 | 570.3 | 29.4 | -457.3 | 931929.3973 | 9112.3427 | 251.3 | #NUM! | #NUM! | #NUM! | -922817.0546 | 2617.6468
100 | 30 | 0.40807 | 0.00958 | 139.3 | 120.1 | 113.2 | 583.4 | 19.2 | -470.2 | 921299.586 | 9369.3933 | 264.4 | #NUM! | #NUM! | #NUM! | -911930.1927 | 1748.8877
100 | 30 | 0.40807 | 0.00958 | 150.9 | 116.5 | 119.8 | 585.1 | 34.4 | -465.3 | 937288.046 | 9271.7539 | 266.1 | 88.3067 | 10614.0047 | 581908.1515 | -928016.2921 | 3050.4071
100 | 30 | 0.40807 | 0.00958 | 146.8 | 120.7 | 116.4 | 581.8 | 26.1 | -465.4 | 926641.7201 | 9273.7466 | 262.8 | #NUM! | #NUM! | #NUM! | -917367.9735 | 2339.9129
100 | 30 | 0.40807 | 0.00958 | 149.8 | 118.7 | 112.4 | 584.6 | 31.1 | -472.2 | 932600.6031 | 9409.2461 | 265.6 | #NUM! | #NUM! | #NUM! | -923191.357 | 2761.8733
100 | 30 | 0.40807 | 0.00958 | 147.4 | 121.1 | 115.8 | 583 | 26.3 | -467.2 | 926468.4862 | 9309.6141 | 264 | #NUM! | #NUM! | #NUM! | -917158.8721 | 2356.3514
100 | 30 | 0.40807 | 0.00958 | 146 | 119.3 | 114 | 588.8 | 26.7 | -474.8 | 928351.4599 | 9461.0547 | 269.8 | #NUM! | #NUM! | #NUM! | -918890.4052 | 2388.6282
100 | 30 | 0.40807 | 0.00958 | 141.6 | 120.1 | 109.2 | 579 | 21.5 | -469.8 | 923251.7928 | 9361.4227 | 260 | #NUM! | #NUM! | #NUM! | -913890.3701 | 1940.8294
100 | 30 | 0.40807 | 0.00958 | 151.2 | 118.7 | 110.4 | 608.7 | 32.5 | -498.3 | 933788.9029 | 9929.3251 | 289.7 | #NUM! | #NUM! | #NUM! | -923859.5778 | 2879.1422
100 | 30 | 0.40807 | 0.00958 | 147.5 | 121.1 | 113.9 | 600.7 | 26.4 | -486.8 | 926553.3648 | 9700.1715 | 281.7 | #NUM! | #NUM! | #NUM! | -916853.1933 | 2362.9706
100 | 30 | 0.40807 | 0.00958 | 152.1 | 116.9 | 117 | 607.4 | 35.2 | -490.4 | 937624.0835 | 9771.9066 | 288.4 | 54.039 | 17350.8689 | 951253.7753 | -927852.177 | 3115.7608
100 | 30 | 0.40807 | 0.00958 | 141.1 | 118.2 | 113.9 | 603.1 | 22.9 | -489.2 | 926069.2999 | 9747.9949 | 284.1 | #NUM! | #NUM! | #NUM! | -916321.305 | 2064.7983
100 | 30 | 0.40807 | 0.00958 | 149 | 117.8 | 113 | 580 | 31.2 | -467 | 933457.2114 | 9305.6288 | 261 | #NUM! | #NUM! | #NUM! | -924151.5826 | 2770.9925
100 | 30 | 0.40807 | 0.00958 | 155.5 | 118.5 | 113.5 | 611.1 | 37 | -497.6 | 937779.9336 | 9915.3766 | 292.1 | #NUM! | #NUM! | #NUM! | -927864.557 | 3265.6065
100 | 30 | 0.40807 | 0.00958 | 153 | 120.1 | 116.1 | 584.7 | 32.9 | -468.6 | 932927.9487 | 9337.511 | 265.7 | #NUM! | #NUM! | #NUM! | -923590.4376 | 2918.919
100 | 30 | 0.40807 | 0.00958 | 145.9 | 118.5 | 115.3 | 594.1 | 27.4 | -478.8 | 929631.5919 | 9540.7603 | 275.1 | #NUM! | #NUM! | #NUM! | -920090.8315 | 2449.5626
100 | 30 | 0.40807 | 0.00958 | 149.9 | 120.2 | 117.8 | 580.8 | 29.7 | -463 | 930126.087 | 9225.9232 | 261.8 | #NUM! | #NUM! | #NUM! | -920900.1638 | 2648.0044
100 | 30 | 0.40807 | 0.00958 | 149.5 | 119.5 | 117.9 | 590.4 | 30 | -472.5 | 930980.9569 | 9415.224 | 271.4 | #NUM! | #NUM! | #NUM! | -921565.7329 | 2673.662
100 | 30 | 0.40807 | 0.00958 | 146.4 | 122.5 | 118.6 | 593.1 | 23.9 | -474.5 | 923230.9323 | 9455.0768 | 274.1 | #NUM! | #NUM! | #NUM! | -913775.8555 | 2154.6904
100 | 30 | 0.40807 | 0.00958 | 145.4 | 122.7 | 118.7 | 587.2 | 22.7 | -468.5 | 922040.8941 | 9335.5184 | 268.2 | #NUM! | #NUM! | #NUM! | -912705.3757 | 2052.5599
100 | 30 | 0.40807 | 0.00958 | 153.4 | 120.6 | 114.3 | 593.5 | 32.8 | -479.2 | 932414.3314 | 9548.7309 | 274.5 | #NUM! | #NUM! | #NUM! | -922865.6005 | 2908.5998
100 | 30 | 0.40807 | 0.00958 | 149.1 | 119.5 | 115.8 | 592.2 | 29.6 | -476.4 | 930641.4427 | 9492.937 | 273.2 | #NUM! | #NUM! | #NUM! | -921148.5057 | 2637.4852
100 | 30 | 0.40807 | 0.00958 | 148.5 | 113.9 | 116.7 | 582.5 | 34.6 | -465.8 | 939687.2446 | 9281.7171 | 263.5 | 85.4975 | 10990.8215 | 602566.9709 | -930405.5275 | 3064.3455
100 | 30 | 0.40807 | 0.00958 | 146.3 | 119.5 | 112.4 | 581.8 | 26.8 | -469.4 | 928264.843 | 9353.4522 | 262.8 | #NUM! | #NUM! | #NUM! | -918911.3908 | 2395.5474
100 | 30 | 0.40807 | 0.00958 | 146.5 | 121 | 113.6 | 587.2 | 25.5 | -473.6 | 925875.2055 | 9437.143 | 268.2 | #NUM! | #NUM! | #NUM! | -916438.0624 | 2285.9977
100 | 30 | 0.40807 | 0.00958 | 144.2 | 120.7 | 110.8 | 601.6 | 23.5 | -490.8 | 924434.8775 | 9779.8771 | 282.6 | #NUM! | #NUM! | #NUM! | -914655.0004 | 2112.8136
100 | 30 | 0.40807 | 0.00958 | 142.5 | 118 | 115.7 | 597.4 | 24.5 | -481.7 | 927598.8524 | 9598.5469 | 278.4 | #NUM! | #NUM! | #NUM! | -918000.3055 | 2202.9056
100 | 30 | 0.40807 | 0.00958 | 142.5 | 121.5 | 111.1 | 588.9 | 21 | -477.8 | 921626.9315 | 9520.8339 | 269.9 | #NUM! | #NUM! | #NUM! | -912106.0976 | 1900.1334
100 | 30 | 0.40807 | 0.00958 | 156.8 | 120.3 | 114.5 | 584.2 | 36.5 | -469.7 | 935812.0813 | 9359.4301 | 265.2 | #NUM! | #NUM! | #NUM! | -926452.6513 | 3224.0104
100 | 30 | 0.40807 | 0.00958 | 142.7 | 120.8 | 114.7 | 598.2 | 21.9 | -483.5 | 922991.0728 | 9634.4144 | 279.2 | #NUM! | #NUM! | #NUM! | -913356.6584 | 1980.4063
100 | 30 | 0.40807 | 0.00958 | 148.1 | 121.4 | 116.7 | 594 | 26.7 | -477.3 | 926550.7572 | 9510.8707 | 275 | #NUM! | #NUM! | #NUM! | -917039.8865 | 2391.3282
100 | 30 | 0.40807 | 0.00958 | 138.2 | 119.3 | 111 | 590 | 18.9 | -479 | 921730.9323 | 9544.7456 | 271 | #NUM! | #NUM! | #NUM! | -912186.1867 | 1721.1301
100 | 30 | 0.40807 | 0.00958 | 147.1 | 116.2 | 113.6 | 588 | 30.9 | -474.4 | 934574.5397 | 9453.0842 | 269 | #NUM! | #NUM! | #NUM! | -925121.4555 | 2746.0349
100 | 30 | 0.40807 | 0.00958 | 147.8 | 117.4 | 112.2 | 576 | 30.4 | -463.8 | 933121.1739 | 9241.8643 | 257 | #NUM! | #NUM! | #NUM! | -923879.3096 | 2702.0388
100 | 30 | 0.40807 | 0.00958 | 150.5 | 120.5 | 111.6 | 603.1 | 30 | -491.5 | 930123.4794 | 9793.8256 | 284.1 | #NUM! | #NUM! | #NUM! | -920329.6538 | 2667.362
100 | 30 | 0.40807 | 0.00958 | 150.1 | 116.2 | 110.9 | 577.1 | 33.9 | -466.2 | 937120.8965 | 9289.6877 | 258.1 | #NUM! | #NUM! | #NUM! | -927831.2088 | 2998.9111
100 | 30 | 0.40807 | 0.00958 | 142.1 | 119.9 | 110.3 | 601 | 22.2 | -490.7 | 924017.4382 | 9777.8845 | 282 | #NUM! | #NUM! | #NUM! | -914239.5538 | 2001.5639
100 | 30 | 0.40807 | 0.00958 | 150.2 | 117.9 | 117 | 591.4 | 32.3 | -474.4 | 934305.1278 | 9453.0842 | 272.4 | #NUM! | #NUM! | #NUM! | -924852.0436 | 2868.7038
100 | 30 | 0.40807 | 0.00958 | 151.8 | 118.9 | 116.5 | 579.3 | 32.9 | -462.8 | 933956.9217 | 9221.9379 | 260.3 | #NUM! | #NUM! | #NUM! | -924734.9837 | 2919.319
100 | 30 | 0.40807 | 0.00958 | 146.4 | 122.5 | 116.8 | 585.5 | 23.9 | -468.7 | 923230.9323 | 9339.5037 | 266.5 | #NUM! | #NUM! | #NUM! | -913891.4286 | 2152.8904
100 | 30 | 0.40807 | 0.00958 | 157.6 | 118 | 117.4 | 598 | 39.6 | -480.6 | 940415.5149 | 9576.6278 | 279 | #NUM! | #NUM! | #NUM! | -930838.8871 | 3491.0058
100 | 30 | 0.40807 | 0.00958 | 155.7 | 119.1 | 114.6 | 585.1 | 36.6 | -470.5 | 936925.9329 | 9375.3712 | 266.1 | #NUM! | #NUM! | #NUM! | -927550.5617 | 3232.6296
100 | 30 | 0.40807 | 0.00958 | 143.5 | 122.2 | 119.6 | 589.3 | 21.3 | -469.7 | 921281.333 | 9359.4301 | 270.3 | #NUM! | #NUM! | #NUM! | -911921.9029 | 1934.191
100 | 30 | 0.40807 | 0.00958 | 153.4 | 118.6 | 115.1 | 581.2 | 34.8 | -466.1 | 935826.8575 | 9287.695 | 262.2 | #NUM! | #NUM! | #NUM! | -926539.1625 | 3079.7839
100 | 30 | 0.40807 | 0.00958 | 148.1 | 121.9 | 114.3 | 584.6 | 26.2 | -470.3 | 925697.6257 | 9371.3859 | 265.6 | #NUM! | #NUM! | #NUM! | -916326.2397 | 2346.3322
100 | 30 | 0.40807 | 0.00958 | 149.7 | 120.4 | 114.7 | 579.9 | 29.3 | -465.2 | 929615.0773 | 9269.7613 | 260.9 | #NUM! | #NUM! | #NUM! | -920345.316 | 2610.8276
100 | 30 | 0.40807 | 0.00958 | 144.1 | 116.1 | 115.6 | 574.7 | 28 | -459.1 | 932198.8092 | 9148.2102 | 255.7 | #NUM! | #NUM! | #NUM! | -923050.599 | 2500.9779
100 | 30 | 0.40807 | 0.00958 | 155 | 121.9 | 111.8 | 572.8 | 33.1 | -461 | 931554.2463 | 9186.0704 | 253.8 | #NUM! | #NUM! | #NUM! | -922368.1759 | 2931.6574
100 | 30 | 0.40807 | 0.00958 | 153.7 | 119.5 | 116.9 | 586.3 | 34.2 | -469.4 | 934545.8564 | 9353.4522 | 267.3 | #NUM! | #NUM! | #NUM! | -925192.4043 | 3030.4687
100 | 30 | 0.40807 | 0.00958 | 150.2 | 120.4 | 117.8 | 579 | 29.8 | -461.2 | 930039.4701 | 9190.0557 | 260 | #NUM! | #NUM! | #NUM! | -920849.4144 | 2656.5236
100 | 30 | 0.40807 | 0.00958 | 146.9 | 123.1 | 115.5 | 597.8 | 23.8 | -482.3 | 922631.5672 | 9610.5027 | 278.8 | #NUM! | #NUM! | #NUM! | -913021.0645 | 2143.0712
100 | 30 | 0.40807 | 0.00958 | 146.2 | 119.6 | 116.7 | 592.9 | 26.6 | -476.2 | 928009.3381 | 9488.9517 | 273.9 | #NUM! | #NUM! | #NUM! | -918520.3865 | 2382.809
100 | 30 | 0.40807 | 0.00958 | 150.7 | 120.4 | 117 | 582.1 | 30.3 | -465.1 | 930463.8629 | 9267.7686 | 263.1 | #NUM! | #NUM! | #NUM! | -921196.0942 | 2698.3196
100 | 30 | 0.40807 | 0.00958 | 155.1 | 121.4 | 120.6 | 577.7 | 33.7 | -457.1 | 932492.2564 | 9108.3574 | 258.7 | #NUM! | #NUM! | #NUM! | -923383.899 | 2991.5727
100 | 30 | 0.40807 | 0.00958 | 148.2 | 120.3 | 116 | 589.6 | 27.9 | -473.6 | 928512.5252 | 9437.143 | 270.6 | #NUM! | #NUM! | #NUM! | -919075.3821 | 2492.8587
100 | 30 | 0.40807 | 0.00958 | 151.4 | 116.7 | 114.2 | 600.5 | 34.7 | -486.3 | 937371.1862 | 9690.2083 | 281.5 | #NUM! | #NUM! | #NUM! | -927680.9779 | 3070.3647
100 | 30 | 0.40807 | 0.00958 | 142 | 118 | 115.4 | 608.9 | 24 | -493.5 | 927174.4596 | 9833.6784 | 289.9 | #NUM! | #NUM! | #NUM! | -917340.7812 | 2160.0096
100 | 30 | 0.40807 | 0.00958 | 149.8 | 122.1 | 117.3 | 603 | 27.7 | -485.7 | 926799.3086 | 9678.2525 | 284 | #NUM! | #NUM! | #NUM! | -917121.0561 | 2477.1203
100 | 30 | 0.40807 | 0.00958 | 151.7 | 119.6 | 113 | 579.3 | 32.1 | -466.3 | 932677.6589 | 9291.6803 | 260.3 | #NUM! | #NUM! | #NUM! | -923385.9786 | 2847.6653
100 | 30 | 0.40807 | 0.00958 | 153.5 | 118.6 | 116.8 | 590.2 | 34.9 | -473.4 | 935911.7361 | 9433.1578 | 271.2 | #NUM! | #NUM! | #NUM! | -926478.5783 | 3090.0031
100 | 30 | 0.40807 | 0.00958 | 145.9 | 121.4 | 115 | 584.2 | 24.5 | -469.2 | 924683.4289 | 9349.4669 | 265.2 | #NUM! | #NUM! | #NUM! | -915333.962 | 2202.2056
100 | 30 | 0.40807 | 0.00958 | 148.6 | 121.7 | 119.1 | 580.9 | 26.9 | -461.8 | 926463.2711 | 9202.0115 | 261.9 | #NUM! | #NUM! | #NUM! | -917261.2596 | 2410.7666
100 | 30 | 0.40807 | 0.00958 | 150.3 | 121.1 | 115.2 | 567.3 | 29.2 | -452.1 | 928929.9645 | 9008.7254 | 248.3 | #NUM! | #NUM! | #NUM! | -919921.239 | 2602.8084
100 | 30 | 0.40807 | 0.00958 | 153.5 | 118.9 | 116.1 | 565.6 | 34.6 | -449.5 | 935399.8572 | 8956.9168 | 246.6 | #NUM! | #NUM! | #NUM! | -926442.9404 | 3063.7455
100 | 30 | 0.40807 | 0.00958 | 153.7 | 121.6 | 120.4 | 571.6 | 32.1 | -451.2 | 930962.704 | 8990.7917 | 252.6 | #NUM! | #NUM! | #NUM! | -921971.9123 | 2855.0653
100 | 30 | 0.40807 | 0.00958 | 143.2 | 116.5 | 114.2 | 569.6 | 26.7 | -455.4 | 930752.3969 | 9074.4826 | 250.6 | #NUM! | #NUM! | #NUM! | -921677.9144 | 2388.8282
100 | 30 | 0.40807 | 0.00958 | 156.1 | 122.3 | 116.3 | 581.4 | 33.8 | -465.1 | 931805.4052 | 9267.7686 | 262.4 | #NUM! | #NUM! | #NUM! | -922537.6366 | 2995.7919
100 | 30 | 0.40807 | 0.00958 | 142.4 | 117.9 | 116.7 | 564.8 | 24.5 | -448.1 | 927684.6001 | 8929.0198 | 245.8 | #NUM! | #NUM! | #NUM! | -918755.5803 | 2203.9056
100 | 30 | 0.40807 | 0.00958 | 150.5 | 123.8 | 116.5 | 493.1 | 26.7 | -376.6 | 924492.8112 | 7504.2822 | 174.1 | #NUM! | #NUM! | #NUM! | -916988.529 | 2391.1282
100 | 30 | 0.40807 | 0.00958 | 153.1 | 120.8 | 114.9 | 541.4 | 32.3 | -426.5 | 931818.4431 | 8498.6096 | 222.4 | #NUM! | #NUM! | #NUM! | -923319.8335 | 2866.6038
100 | 30 | 0.40807 | 0.00958 | 155.7 | 118.9 | 120.7 | 557 | 36.8 | -436.3 | 937267.1855 | 8693.8883 | 238 | 73.8868 | 12685.1843 | 695459.6671 | -928573.2972 | 3255.7681
100 | 30 | 0.40807 | 0.00958 | 151.1 | 121.1 | 116.1 | 554 | 30 | -437.9 | 929608.9929 | 8725.7706 | 235 | #NUM! | #NUM! | #NUM! | -920883.2224 | 2671.862
100 | 30 | 0.40807 | 0.00958 | 147.6 | 121.4 | 118 | 537.4 | 26.2 | -419.4 | 926126.3644 | 8357.1322 | 218.4 | #NUM! | #NUM! | #NUM! | -917769.2323 | 2350.0322
100 | 30 | 0.40807 | 0.00958 | 153 | 121.3 | 117.1 | 536.3 | 31.7 | -419.2 | 930880.433 | 8353.1469 | 217.3 | #NUM! | #NUM! | #NUM! | -922527.2861 | 2817.6885
100 | 30 | 0.40807 | 0.00958 | 156.1 | 124 | 118.6 | 545.1 | 32.1 | -426.5 | 928904.758 | 8498.6096 | 226.1 | #NUM! | #NUM! | #NUM! | -920406.1484 | 2853.2653
100 | 30 | 0.40807 | 0.00958 | 146.3 | 119.2 | 117.1 | 552.4 | 27.1 | -435.3 | 928776.7219 | 8673.9619 | 233.4 | #NUM! | #NUM! | #NUM! | -920102.76 | 2425.805
100 | 30 | 0.40807 | 0.00958 | 147.6 | 121 | 121.9 | 549.3 | 26.6 | -427.4 | 926808.8696 | 8516.5434 | 230.3 | 65.6934 | 14108.0892 | 773469.8005 | -918292.3263 | 2388.009
100 | 30 | 0.40807 | 0.00958 | 151.6 | 117.4 | 125.1 | 554.7 | 34.2 | -429.6 | 936346.5592 | 8560.3814 | 235.7 | 99.8998 | 9372.8535 | 513862.5848 | -927786.1777 | 3038.6687
100 | 30 | 0.40807 | 0.00958 | 150.8 | 122.7 | 120.5 | 540.6 | 28.1 | -420.1 | 926624.3363 | 8371.0806 | 221.6 | #NUM! | #NUM! | #NUM! | -918253.2557 | 2514.3971
100 | 30 | 0.40807 | 0.00958 | 152.5 | 120.1 | 119.5 | 535.9 | 32.4 | -416.4 | 932503.5559 | 8297.353 | 216.9 | #NUM! | #NUM! | #NUM! | -924206.2029 | 2879.723
100 | 30 | 0.40807 | 0.00958 | 152.4 | 121.9 | 119.9 | 546.1 | 30.5 | -426.2 | 929347.4037 | 8492.6317 | 227.1 | #NUM! | #NUM! | #NUM! | -920854.7721 | 2718.258
100 | 30 | 0.40807 | 0.00958 | 161.9 | 121.3 | 119.9 | 528.6 | 40.6 | -408.7 | 938434.6248 | 8143.9197 | 209.6 | #NUM! | #NUM! | #NUM! | -930290.7051 | 3578.6979
100 | 30 | 0.40807 | 0.00958 | 157.5 | 121.4 | 120.8 | 545 | 36.1 | -424.2 | 934529.3419 | 8452.7789 | 226 | #NUM! | #NUM! | #NUM! | -926076.563 | 3196.2336
100 | 30 | 0.40807 | 0.00958 | 147.7 | 123.5 | 120.7 | 552.2 | 24.2 | -431.5 | 922628.0905 | 8598.2416 | 233.2 | #NUM! | #NUM! | #NUM! | -914029.8489 | 2182.348
100 | 30 | 0.40807 | 0.00958 | 154.1 | 122 | 121.8 | 552.2 | 32.1 | -430.4 | 930619.713 | 8576.3226 | 233.2 | #NUM! | #NUM! | #NUM! | -922043.3904 | 2856.4653
100 | 30 | 0.40807 | 0.00958 | 152.7 | 125.8 | 120.7 | 561.7 | 26.9 | -441 | 922947.6134 | 8787.5424 | 242.7 | #NUM! | #NUM! | #NUM! | -914160.071 | 2412.3666
100 | 30 | 0.40807 | 0.00958 | 151.9 | 125.4 | 121.9 | 548.9 | 26.5 | -427 | 922951.0901 | 8508.5728 | 229.9 | #NUM! | #NUM! | #NUM! | -914442.5173 | 2379.4898
100 | 30 | 0.40807 | 0.00958 | 147.6 | 128.2 | 115.4 | 565.7 | 19.4 | -450.3 | 914523.7754 | 8972.8579 | 246.7 | #NUM! | #NUM! | #NUM! | -905550.9175 | 1768.1261
100 | 30 | 0.40807 | 0.00958 | 148.5 | 122.8 | 118.4 | 553.7 | 25.7 | -435.3 | 924501.5031 | 8673.9619 | 234.7 | #NUM! | #NUM! | #NUM! | -915827.5412 | 2307.8361
100 | 30 | 0.40807 | 0.00958 | 150.8 | 119.4 | 116.8 | 537.4 | 31.4 | -420.6 | 932255.0045 | 8381.0438 | 218.4 | #NUM! | #NUM! | #NUM! | -923873.9607 | 2791.8309
100 | 30 | 0.40807 | 0.00958 | 154.8 | 123.4 | 115.1 | 548.2 | 31.4 | -433.1 | 928825.0946 | 8630.1238 | 229.2 | #NUM! | #NUM! | #NUM! | -920194.9707 | 2790.1309
100 | 30 | 0.40807 | 0.00958 | 154.1 | 120.9 | 113.7 | 536.9 | 33.2 | -423.2 | 932496.6024 | 8432.8525 | 217.9 | #NUM! | #NUM! | #NUM! | -924063.7499 | 2942.0766
100 | 30 | 0.40807 | 0.00958 | 142.4 | 119.8 | 112.7 | 544.4 | 22.6 | -431.7 | 924442.7002 | 8602.2269 | 225.4 | #NUM! | #NUM! | #NUM! | -915840.4734 | 2038.0407
100 | 30 | 0.40807 | 0.00958 | 155.7 | 118.6 | 121.6 | 541 | 37.1 | -419.4 | 937779.0644 | 8357.1322 | 222 | 78.7369 | 11910.2846 | 652976.1308 | -929421.9323 | 3282.2257
100 | 30 | 0.40807 | 0.00958 | 147.6 | 116.5 | 114.5 | 550.3 | 31.1 | -435.8 | 934487.0536 | 8683.9251 | 231.3 | #NUM! | #NUM! | #NUM! | -925803.1284 | 2763.9733
100 | 30 | 0.40807 | 0.00958 | 142.1 | 119.8 | 110.8 | 553.7 | 22.3 | -442.9 | 924188.0646 | 8825.4026 | 234.7 | #NUM! | #NUM! | #NUM! | -915362.662 | 2010.5831
100 | 30 | 0.40807 | 0.00958 | 152 | 122.5 | 113.8 | 546.3 | 29.5 | -432.5 | 927984.1317 | 8618.168 | 227.3 | #NUM! | #NUM! | #NUM! | -919365.9637 | 2626.966
100 | 30 | 0.40807 | 0.00958 | 144.6 | 118.4 | 117.9 | 549.5 | 26.2 | -431.6 | 928698.7969 | 8600.2342 | 230.5 | #NUM! | #NUM! | #NUM! | -920098.5626 | 2349.9322
100 | 30 | 0.40807 | 0.00958 | 150.1 | 123.1 | 114.7 | 543.5 | 27 | -428.8 | 925347.6812 | 8544.4403 | 224.5 | #NUM! | #NUM! | #NUM! | -916803.2408 | 2414.8858
100 | 30 | 0.40807 | 0.00958 | 154.4 | 118.1 | 116.2 | 524.7 | 36.3 | -408.5 | 937528.7747 | 8139.9344 | 205.7 | #NUM! | #NUM! | #NUM! | -929388.8403 | 3208.672
100 | 30 | 0.40807 | 0.00958 | 150 | 123 | 117.1 | 542.1 | 27 | -425 | 925433.4289 | 8468.72 | 223.1 | #NUM! | #NUM! | #NUM! | -916964.7089 | 2417.2858
100 | 30 | 0.40807 | 0.00958 | 161 | 120.9 | 120.3 | 547.2 | 40.1 | -426.9 | 938353.223 | 8506.5802 | 228.2 | #NUM! | #NUM! | #NUM! | -929846.6428 | 3536.5019
100 | 30 | 0.40807 | 0.00958 | 152.7 | 124.7 | 118.5 | 554.6 | 28 | -436.1 | 924824.5028 | 8689.903 | 235.6 | #NUM! | #NUM! | #NUM! | -916134.5997 | 2503.8779
100 | 30 | 0.40807 | 0.00958 | 154.4 | 125 | 118.8 | 558.6 | 29.4 | -439.8 | 925755.5594 | 8763.6307 | 239.6 | #NUM! | #NUM! | #NUM! | -916991.9286 | 2623.4468
100 | 30 | 0.40807 | 0.00958 | 150 | 121.3 | 120 | 559.1 | 28.7 | -439.1 | 928334.0762 | 8749.6822 | 240.1 | #NUM! | #NUM! | #NUM! | -919584.3939 | 2565.0123
100 | 30 | 0.40807 | 0.00958 | 149.9 | 126.6 | 118.7 | 555 | 23.3 | -436.3 | 919206.0032 | 8693.8883 | 236 | #NUM! | #NUM! | #NUM! | -910512.1149 | 2103.6752
100 | 30 | 0.40807 | 0.00958 | 155.6 | 123.4 | 122.1 | 538.1 | 32.2 | -416 | 929504.123 | 8289.3824 | 219.1 | #NUM! | #NUM! | #NUM! | -921214.7406 | 2865.2846
100 | 30 | 0.40807 | 0.00958 | 153.7 | 125.5 | 117 | 552.1 | 28.2 | -435.1 | 924308.2779 | 8669.9766 | 233.1 | #NUM! | #NUM! | #NUM! | -915638.3013 | 2519.4163
100 | 30 | 0.40807 | 0.00958 | 154.4 | 120.1 | 117.2 | 541.3 | 34.3 | -424.1 | 934116.2485 | 8450.7862 | 222.3 | #NUM! | #NUM! | #NUM! | -925665.4623 | 3039.2879
100 | 30 | 0.40807 | 0.00958 | 162.7 | 127.2 | 125.4 | 554.7 | 35.5 | -429.3 | 929046.701 | 8554.4035 | 235.7 | #NUM! | #NUM! | #NUM! | -920492.2975 | 3149.7184
100 | 30 | 0.40807 | 0.00958 | 160.5 | 125.1 | 122.5 | 536.1 | 35.4 | -413.6 | 930762.5252 | 8241.559 | 217.1 | #NUM! | #NUM! | #NUM! | -922520.9662 | 3138.2992
100 | 30 | 0.40807 | 0.00958 | 160.4 | 124.1 | 118.3 | 544.2 | 36.3 | -425.9 | 932383.9097 | 8486.6538 | 225.2 | #NUM! | #NUM! | #NUM! | -923897.256 | 3210.772
100 | 30 | 0.40807 | 0.00958 | 153.4 | 124.8 | 121.3 | 550.7 | 28.6 | -429.4 | 925248.0264 | 8556.3962 | 231.7 | #NUM! | #NUM! | #NUM! | -916691.6302 | 2557.7931
100 | 30 | 0.40807 | 0.00958 | 159.1 | 120 | 125.3 | 545.7 | 39.1 | -420.4 | 938276.1671 | 8377.0586 | 226.7 | 88.8877 | 10555.7514 | 578714.4429 | -929899.1086 | 3456.3098
100 | 30 | 0.40807 | 0.00958 | 152.8 | 126.8 | 119.1 | 539.8 | 26 | -420.7 | 921326.2288 | 8383.0365 | 220.8 | #NUM! | #NUM! | #NUM! | -912943.1924 | 2334.0937
100 | 30 | 0.40807 | 0.00958 | 150.9 | 125 | 122.8 | 556.6 | 25.9 | -433.8 | 922784.8098 | 8644.0723 | 237.6 | #NUM! | #NUM! | #NUM! | -914140.7374 | 2329.2745
100 | 30 | 0.40807 | 0.00958 | 153.6 | 122.2 | 116.7 | 538.8 | 31.4 | -422.1 | 929854.0675 | 8410.9334 | 219.8 | #NUM! | #NUM! | #NUM! | -921443.1341 | 2791.7309
100 | 30 | 0.40807 | 0.00958 | 154 | 128 | 122 | 535.3 | 26 | -413.3 | 920297.2559 | 8235.5811 | 216.3 | #NUM! | #NUM! | #NUM! | -912061.6747 | 2336.9937
100 | 30 | 0.40807 | 0.00958 | 147.7 | 124.9 | 124 | 550.3 | 22.8 | -426.3 | 920239.3222 | 8494.6243 | 231.3 | #NUM! | #NUM! | #NUM! | -911744.6978 | 2066.3791
100 | 30 | 0.40807 | 0.00958 | 158.3 | 124.8 | 120.2 | 533.9 | 33.5 | -413.7 | 929407.0758 | 8243.5517 | 214.9 | #NUM! | #NUM! | #NUM! | -921163.5241 | 2974.1342
100 | 30 | 0.40807 | 0.00958 | 150 | 124.5 | 117.2 | 524.4 | 25.5 | -407.2 | 922874.0343 | 8114.0301 | 205.4 | #NUM! | #NUM! | #NUM! | -914760.0042 | 2289.5977
100 | 30 | 0.40807 | 0.00958 | 151.6 | 126.3 | 123.7 | 530.2 | 25.3 | -406.5 | 921160.8177 | 8100.0816 | 211.2 | #NUM! | #NUM! | #NUM! | -913060.7361 | 2279.0593
100 | 30 | 0.40807 | 0.00958 | 153.2 | 126.5 | 121.6 | 534 | 26.7 | -412.4 | 922177.622 | 8217.6474 | 215 | #NUM! | #NUM! | #NUM! | -913959.9746 | 2396.2282
100 | 30 | 0.40807 | 0.00958 | 159.5 | 123.3 | 119.7 | 548.9 | 36.2 | -429.2 | 932985.0132 | 8552.4109 | 229.9 | #NUM! | #NUM! | #NUM! | -924432.6023 | 3203.6528
100 | 30 | 0.40807 | 0.00958 | 157.1 | 121.8 | 119.6 | 544 | 35.3 | -424.4 | 933507.3224 | 8456.7642 | 225 | #NUM! | #NUM! | #NUM! | -925050.5582 | 3126.88
100 | 30 | 0.40807 | 0.00958 | 160.5 | 122 | 119.9 | 543.7 | 38.5 | -423.8 | 936051.9408 | 8444.8083 | 224.7 | #NUM! | #NUM! | #NUM! | -927607.1325 | 3399.7946
100 | 30 | 0.40807 | 0.00958 | 146.1 | 121 | 119.7 | 533.1 | 25.1 | -413.4 | 925535.6912 | 8237.5738 | 214.1 | #NUM! | #NUM! | #NUM! | -917298.1175 | 2258.0209
100 | 30 | 0.40807 | 0.00958 | 145.8 | 128.2 | 120.4 | 542.1 | 17.6 | -421.7 | 912995.9613 | 8402.9629 | 223.1 | #NUM! | #NUM! | #NUM! | -904592.9984 | 1619.7804
100 | 30 | 0.40807 | 0.00958 | 147.3 | 127.1 | 119.8 | 525.4 | 20.2 | -405.6 | 916146.0291 | 8082.1478 | 206.4 | #NUM! | #NUM! | #NUM! | -908063.8813 | 1840.6797
100 | 30 | 0.40807 | 0.00958 | 156.9 | 126.7 | 118.5 | 539.1 | 30.2 | -420.6 | 924976.8761 | 8381.0438 | 220.1 | #NUM! | #NUM! | #NUM! | -916595.8323 | 2691.3004
100 | 30 | 0.40807 | 0.00958 | 153.2 | 128.3 | 122.7 | 521.3 | 24.9 | -398.6 | 919106.3484 | 7942.663 | 202.3 | #NUM! | #NUM! | #NUM! | -911163.6854 | 2243.9825
100 | 30 | 0.40807 | 0.00958 | 155.5 | 125.1 | 121.9 | 546.2 | 30.4 | -424.3 | 926518.5972 | 8454.7715 | 227.2 | #NUM! | #NUM! | #NUM! | -918063.8257 | 2711.7388
100 | 30 | 0.40807 | 0.00958 | 157.9 | 122.4 | 118.4 | 540.9 | 35.5 | -422.5 | 933162.593 | 8418.904 | 221.9 | #NUM! | #NUM! | #NUM! | -924743.689 | 3142.7184
100 | 30 | 0.40807 | 0.00958 | 159.6 | 123.9 | 118.4 | 517.7 | 35.7 | -399.3 | 932046.1339 | 7956.6115 | 198.7 | #NUM! | #NUM! | #NUM! | -924089.5224 | 3159.7568
100 | 30 | 0.40807 | 0.00958 | 151.6 | 124.9 | 117.7 | 448 | 26.7 | -330.3 | 923549.586 | 6581.6899 | 129 | #NUM! | #NUM! | #NUM! | -916967.8961 | 2392.3282
100 | 30 | 0.40807 | 0.00958 | 150.6 | 124.2 | 112.1 | 490.2 | 26.4 | -378.1 | 923895.1846 | 7534.1718 | 171.2 | #NUM! | #NUM! | #NUM! | -916361.0127 | 2361.1706
100 | 30 | 0.40807 | 0.00958 | 146.2 | 122.6 | 114.5 | 550.6 | 23.6 | -436.1 | 922890.5489 | 8689.903 | 231.6 | #NUM! | #NUM! | #NUM! | -914200.6458 | 2125.0328
100 | 30 | 0.40807 | 0.00958 | 148.2 | 122.8 | 116.7 | 550.3 | 25.4 | -433.6 | 924246.8674 | 8640.087 | 231.3 | #NUM! | #NUM! | #NUM! | -915606.7804 | 2280.5785
100 | 30 | 0.40807 | 0.00958 | 148.4 | 122.3 | 118.5 | 539.9 | 26.1 | -421.4 | 925269.7561 | 8396.985 | 220.9 | #NUM! | #NUM! | #NUM! | -916872.7712 | 2342.0129
100 | 30 | 0.40807 | 0.00958 | 147 | 121.7 | 118.2 | 545.2 | 25.3 | -427 | 925105.2141 | 8508.5728 | 226.2 | #NUM! | #NUM! | #NUM! | -916596.6413 | 2273.5593
100 | 30 | 0.40807 | 0.00958 | 149.9 | 122.9 | 121.5 | 549.2 | 27 | -427.7 | 925519.1767 | 8522.5213 | 230.2 | #NUM! | #NUM! | #NUM! | -916996.6554 | 2421.6858
100 | 30 | 0.40807 | 0.00958 | 149 | 125.6 | 119.1 | 532.1 | 23.4 | -413 | 920148.3593 | 8229.6032 | 213.1 | #NUM! | #NUM! | #NUM! | -911918.7561 | 2112.5944
100 | 30 | 0.40807 | 0.00958 | 153.4 | 122.7 | 122 | 539.1 | 30.7 | -417.1 | 928831.1789 | 8311.3014 | 220.1 | #NUM! | #NUM! | #NUM! | -920519.8774 | 2737.3965
100 | 30 | 0.40807 | 0.00958 | 148.7 | 126.9 | 122.2 | 537.8 | 21.8 | -415.6 | 917675.5816 | 8281.4118 | 218.8 | #NUM! | #NUM! | #NUM! | -909394.1697 | 1979.3871
100 | 30 | 0.40807 | 0.00958 | 151.7 | 126.6 | 123.1 | 540.8 | 25.1 | -417.7 | 920733.8173 | 8323.2573 | 221.8 | #NUM! | #NUM! | #NUM! | -912410.56 | 2261.4209
100 | 30 | 0.40807 | 0.00958 | 162.2 | 125.9 | 119 | 544.7 | 36.3 | -425.7 | 930840.4503 | 8482.6685 | 225.7 | #NUM! | #NUM! | #NUM! | -922357.7818 | 3211.472
100 | 30 | 0.40807 | 0.00958 | 159.5 | 123.7 | 117.5 | 549.5 | 35.8 | -432 | 932302.5079 | 8608.2048 | 230.5 | #NUM! | #NUM! | #NUM! | -923694.3031 | 3167.376
100 | 30 | 0.40807 | 0.00958 | 152.4 | 119.8 | 116.8 | 534.2 | 32.6 | -417.4 | 932930.5562 | 8317.2794 | 215.2 | #NUM! | #NUM! | #NUM! | -924613.2769 | 2894.0614
100 | 30 | 0.40807 | 0.00958 | 152.2 | 122.9 | 117.6 | 538.5 | 29.3 | -420.9 | 927471.3835 | 8387.0218 | 219.5 | #NUM! | #NUM! | #NUM! | -919084.3618 | 2613.7276
100 | 30 | 0.40807 | 0.00958 | 149.8 | 122.6 | 118.4 | 539.6 | 27.2 | -421.2 | 925946.177 | 8392.9997 | 220.6 | #NUM! | #NUM! | #NUM! | -917553.1773 | 2435.6242
100 | 30 | 0.40807 | 0.00958 | 151.1 | 123.3 | 115.8 | 540.1 | 27.8 | -424.3 | 925855.2141 | 8454.7715 | 221.1 | #NUM! | #NUM! | #NUM! | -917400.4426 | 2484.1395
100 | 30 | 0.40807 | 0.00958 | 151.2 | 124.7 | 119.6 | 530.3 | 26.5 | -410.7 | 923551.3244 | 8183.7725 | 211.3 | #NUM! | #NUM! | #NUM! | -915367.5519 | 2377.1898
100 | 30 | 0.40807 | 0.00958 | 154.1 | 123.4 | 114.4 | 532.8 | 30.7 | -418.4 | 928230.9446 | 8337.2058 | 213.8 | #NUM! | #NUM! | #NUM! | -919893.7389 | 2729.7965
100 | 30 | 0.40807 | 0.00958 | 158.7 | 126.6 | 119.3 | 531.9 | 32.1 | -412.6 | 926675.3165 | 8221.6326 | 212.9 | #NUM! | #NUM! | #NUM! | -918453.6839 | 2853.9653
100 | 30 | 0.40807 | 0.00958 | 156 | 123.8 | 120.5 | 536.8 | 32.2 | -416.3 | 929161.132 | 8295.3603 | 217.8 | #NUM! | #NUM! | #NUM! | -920865.7717 | 2863.6846
100 | 30 | 0.40807 | 0.00958 | 160.3 | 123.9 | 113.6 | 529 | 36.4 | -415.4 | 932640.2838 | 8277.4266 | 210 | #NUM! | #NUM! | #NUM! | -924362.8572 | 3214.5912
100 | 30 | 0.40807 | 0.00958 | 155.7 | 122.5 | 119.3 | 535.6 | 33.2 | -416.3 | 931124.6384 | 8295.3603 | 216.6 | #NUM! | #NUM! | #NUM! | -922829.2781 | 2947.6766
100 | 30 | 0.40807 | 0.00958 | 150.5 | 122 | 119.1 | 535.7 | 28.5 | -416.6 | 927564.0848 | 8301.3382 | 216.7 | #NUM! | #NUM! | #NUM! | -919262.7466 | 2547.0739
100 | 30 | 0.40807 | 0.00958 | 154.4 | 124.1 | 120.8 | 516.2 | 30.3 | -395.4 | 927291.1961 | 7878.8986 | 197.2 | #NUM! | #NUM! | #NUM! | -919412.2976 | 2702.1196
100 | 30 | 0.40807 | 0.00958 | 161.1 | 123.4 | 120.5 | 515.6 | 37.7 | -395.1 | 934172.4438 | 7872.9206 | 196.6 | #NUM! | #NUM! | #NUM! | -926299.5232 | 3332.2409
100 | 30 | 0.40807 | 0.00958 | 151.4 | 125.3 | 116.1 | 547.5 | 26.1 | -431.4 | 922697.3236 | 8596.249 | 228.5 | #NUM! | #NUM! | #NUM! | -914101.0747 | 2339.6129
100 | 30 | 0.40807 | 0.00958 | 147.7 | 121.1 | 121.2 | 540.8 | 26.6 | -419.6 | 926723.1219 | 8361.1174 | 221.8 | 47.483 | 19516.952 | 1070008.3306 | -918362.0045 | 2387.309
100 | 30 | 0.40807 | 0.00958 | 150.6 | 125.4 | 115.9 | 533.4 | 25.2 | -417.5 | 921847.6688 | 8319.272 | 214.4 | #NUM! | #NUM! | #NUM! | -913528.3968 | 2262.7401
100 | 30 | 0.40807 | 0.00958 | 159.3 | 127.8 | 119.8 | 529 | 31.5 | -409.2 | 925137.0722 | 8153.8829 | 210 | #NUM! | #NUM! | #NUM! | -916983.1893 | 2803.3501
100 | 30 | 0.40807 | 0.00958 | 155 | 124.1 | 121.4 | 533 | 30.9 | -411.6 | 927800.4675 | 8201.7062 | 214 | #NUM! | #NUM! | #NUM! | -919598.7613 | 2753.8349
100 | 30 | 0.40807 | 0.00958 | 156.6 | 125.3 | 120.6 | 547.4 | 31.3 | -426.8 | 927111.0088 | 8504.5875 | 228.4 | #NUM! | #NUM! | #NUM! | -918606.4212 | 2787.1117
100 | 30 | 0.40807 | 0.00958 | 151 | 127.7 | 119.5 | 538 | 23.3 | -418.5 | 918262.778 | 8339.1984 | 219 | #NUM! | #NUM! | #NUM! | -909923.5796 | 2104.4752
100 | 30 | 0.40807 | 0.00958 | 154.8 | 124.6 | 121.1 | 530.9 | 30.2 | -409.8 | 926777.5788 | 8165.8387 | 211.9 | #NUM! | #NUM! | #NUM! | -918611.7401 | 2693.9004
100 | 30 | 0.40807 | 0.00958 | 154 | 127.5 | 121.3 | 528.4 | 26.5 | -407.1 | 921150.3874 | 8112.0374 | 209.4 | #NUM! | #NUM! | #NUM! | -913038.35 | 2378.8898
100 | 30 | 0.40807 | 0.00958 | 160.2 | 126.5 | 122.2 | 530.1 | 33.7 | -407.9 | 928119.1212 | 8127.9786 | 211.1 | #NUM! | #NUM! | #NUM! | -919991.1426 | 2993.1727
100 | 30 | 0.40807 | 0.00958 | 155.9 | 126.4 | 124.9 | 535.1 | 29.5 | -410.2 | 924639.9694 | 8173.8093 | 216.1 | #NUM! | #NUM! | #NUM! | -916466.1602 | 2638.066
100 | 30 | 0.40807 | 0.00958 | 157.2 | 127.6 | 120.8 | 532.7 | 29.6 | -411.9 | 923695.875 | 8207.6842 | 213.7 | #NUM! | #NUM! | #NUM! | -915488.1908 | 2642.4852
100 | 30 | 0.40807 | 0.00958 | 156.8 | 129.1 | 120.6 | 550.7 | 27.7 | -430.1 | 920796.9661 | 8570.3446 | 231.7 | #NUM! | #NUM! | #NUM! | -912226.6215 | 2480.4203
100 | 30 | 0.40807 | 0.00958 | 162.2 | 127.7 | 122.1 | 537.7 | 34.5 | -415.6 | 927769.1767 | 8281.4118 | 218.7 | #NUM! | #NUM! | #NUM! | -919487.7649 | 3061.2263
100 | 30 | 0.40807 | 0.00958 | 158.9 | 130.5 | 126.3 | 539.9 | 28.4 | -413.6 | 920190.6476 | 8241.559 | 220.9 | #NUM! | #NUM! | #NUM! | -911949.0885 | 2545.7547
100 | 30 | 0.40807 | 0.00958 | 160.1 | 130.9 | 120.6 | 549.7 | 29.2 | -429.1 | 920526.685 | 8550.4182 | 230.7 | #NUM! | #NUM! | #NUM! | -911976.2668 | 2608.2084
100 | 30 | 0.40807 | 0.00958 | 159.1 | 130 | 123.9 | 547.7 | 29.1 | -423.8 | 921213.5362 | 8444.8083 | 228.7 | #NUM! | #NUM! | #NUM! | -912768.7279 | 2602.9891
100 | 30 | 0.40807 | 0.00958 | 159.6 | 127.3 | 122.2 | 543.1 | 32.3 | -420.9 | 926244.8394 | 8387.0218 | 224.1 | #NUM! | #NUM! | #NUM! | -917857.8176 | 2873.9038
100 | 30 | 0.40807 | 0.00958 | 165.3 | 130.5 | 123.3 | 553.6 | 34.8 | -430.3 | 925622.8754 | 8574.3299 | 234.6 | #NUM! | #NUM! | #NUM! | -917048.5455 | 3087.9839
100 | 30 | 0.40807 | 0.00958 | 154.2 | 129.1 | 125.1 | 549.5 | 25.1 | -424.4 | 918590.1236 | 8456.7642 | 230.5 | #NUM! | #NUM! | #NUM! | -910133.3594 | 2263.4209
100 | 30 | 0.40807 | 0.00958 | 159.2 | 130 | 121.1 | 525.1 | 29.2 | -404 | 921298.4148 | 8050.2656 | 206.1 | #NUM! | #NUM! | #NUM! | -913248.1492 | 2608.7084
100 | 30 | 0.40807 | 0.00958 | 163.3 | 124.4 | 128 | 529.5 | 38.9 | -401.5 | 934333.5091 | 8000.4496 | 210.5 | 78.4467 | 11910.4223 | 652983.6787 | -926333.0595 | 3441.9714
100 | 30 | 0.40807 | 0.00958 | 161.7 | 127.6 | 124.1 | 547.2 | 34.1 | -423.1 | 927515.4102 | 8430.8598 | 228.2 | #NUM! | #NUM! | #NUM! | -919084.5504 | 3029.1495
100 | 30 | 0.40807 | 0.00958 | 161.7 | 128.1 | 119.9 | 550.7 | 33.6 | -430.8 | 926662.2787 | 8584.2931 | 231.7 | #NUM! | #NUM! | #NUM! | -918077.9855 | 2982.3534
100 | 30 | 0.40807 | 0.00958 | 157.8 | 126.7 | 122.5 | 542.6 | 31.1 | -420.1 | 925740.7832 | 8371.0806 | 223.6 | #NUM! | #NUM! | #NUM! | -917369.7025 | 2771.9733
100 | 30 | 0.40807 | 0.00958 | 156.8 | 126.4 | 124.8 | 550 | 30.4 | -425.2 | 925403.8765 | 8472.7053 | 231 | #NUM! | #NUM! | #NUM! | -916931.1712 | 2714.6388
100 | 30 | 0.40807 | 0.00958 | 152.9 | 125.3 | 123.5 | 556.5 | 27.6 | -433 | 923970.502 | 8628.1312 | 237.5 | #NUM! | #NUM! | #NUM! | -915342.3708 | 2474.801
100 | 30 | 0.40807 | 0.00958 | 153.7 | 124 | 120.9 | 526.8 | 29.7 | -405.9 | 926867.6725 | 8088.1258 | 207.8 | #NUM! | #NUM! | #NUM! | -918779.5468 | 2651.1044
100 | 30 | 0.40807 | 0.00958 | 158.5 | 124.2 | 122.4 | 541.8 | 34.3 | -419.4 | 930600.5908 | 8357.1322 | 222.8 | #NUM! | #NUM! | #NUM! | -922243.4586 | 3044.4879
100 | 30 | 0.40807 | 0.00958 | 160.8 | 131.6 | 120.9 | 549.7 | 29.2 | -428.8 | 919926.4508 | 8544.4403 | 230.7 | #NUM! | #NUM! | #NUM! | -911382.0105 | 2608.5084
100 | 30 | 0.40807 | 0.00958 | 154.9 | 127.2 | 119.9 | 548.5 | 27.7 | -428.6 | 922426.1734 | 8540.455 | 229.5 | #NUM! | #NUM! | #NUM! | -913885.7183 | 2479.7203
100 | 30 | 0.40807 | 0.00958 | 153.7 | 128.7 | 121.2 | 543.5 | 25 | -422.3 | 918848.236 | 8414.9187 | 224.5 | #NUM! | #NUM! | #NUM! | -910433.3173 | 2251.0017
100 | 30 | 0.40807 | 0.00958 | 152.8 | 128.1 | 125.2 | 525.7 | 24.7 | -400.5 | 919108.0868 | 7980.5232 | 206.7 | #NUM! | #NUM! | #NUM! | -911127.5636 | 2229.4441
100 | 30 | 0.40807 | 0.00958 | 165 | 128.4 | 123.8 | 546.9 | 36.6 | -423.1 | 928951.3922 | 8430.8598 | 227.9 | #NUM! | #NUM! | #NUM! | -920520.5324 | 3241.8296
100 | 51 | 0.40807 | 0.00958 | 163.7 | 129.5 | 124.8 | 544.5 | 34.2 | -419.7 | 925971.0815 | 8363.1101 | 225.5 | #NUM! | #NUM! | #NUM! | -917607.9715 | 3038.3687
100 | 59 | 0.40807 | 0.00958 | 158.9 | 129.2 | 122.1 | 556.8 | 29.7 | -434.7 | 922408.7896 | 8662.0061 | 237.8 | #NUM! | #NUM! | #NUM! | -913746.7835 | 2652.3044
100 | 60 | 0.40807 | 0.00958 | 158.6 | 126.4 | 123.4 | 548 | 32.2 | -424.6 | 926931.6906 | 8460.7494 | 229 | #NUM! | #NUM! | #NUM! | -918470.9411 | 2866.5846
77 | 60 | 0.27648 | 0.00958 | 157 | 131.7 | 123.4 | 550.9 | 25.3 | -427.5 | 620972.675 | 8518.536 | 231.9 | #NUM! | #NUM! | #NUM! | -612454.139 | 1583.7107
65 | 60 | 0.20782 | 0.00958 | 157.1 | 128.5 | 119.4 | 553.2 | 28.6 | -433.8 | 469592.529 | 8644.0723 | 234.2 | #NUM! | #NUM! | #NUM! | -460948.4567 | 1360.2519
52 | 60 | 0.13344 | 0.00958 | 154.5 | 130.8 | 123.8 | 552.5 | 23.7 | -428.7 | 299522.5009 | 8542.4477 | 233.5 | #NUM! | #NUM! | #NUM! | -290980.0532 | 784.0493
50 | 60 | 0.122 | 0.00958 | 149.4 | 129.9 | 122.9 | 555.4 | 19.5 | -432.5 | 273003.1979 | 8618.168 | 236.4 | #NUM! | #NUM! | #NUM! | -264385.0299 | 619.5597
50 | 60 | 0.122 | 0.00958 | 157.2 | 125.7 | 120.5 | 554.5 | 31.5 | -434 | 277125.024 | 8648.0576 | 235.5 | #NUM! | #NUM! | #NUM! | -268476.9664 | 922.7965
61 | 60 | 0.18494 | 0.00958 | 158.4 | 130.9 | 126.3 | 546.4 | 27.5 | -420.1 | 416524.4219 | 8371.0806 | 227.4 | #NUM! | #NUM! | #NUM! | -408153.3413 | 1188.0377
59 | 60 | 0.17349 | 0.00958 | 154.6 | 129.7 | 123.5 | 521.1 | 24.9 | -397.6 | 390251.3727 | 7922.7366 | 202.1 | #NUM! | #NUM! | #NUM! | -382328.6361 | 1025.3718
61 | 60 | 0.18494 | 0.00958 | 161.8 | 127.4 | 120.7 | 555.1 | 34.4 | -434.4 | 420538.7314 | 8656.0282 | 236.1 | #NUM! | #NUM! | #NUM! | -411882.7033 | 1448.8373
61 | 60 | 0.18494 | 0.00958 | 161.3 | 129.3 | 123 | 556.7 | 32 | -433.7 | 418877.1849 | 8642.0797 | 237.7 | #NUM! | #NUM! | #NUM! | -410235.1052 | 1358.4766
60 | 60 | 0.17921 | 0.00958 | 156.6 | 128.2 | 124.6 | 550.1 | 28.4 | -425.5 | 404990.5463 | 8478.6832 | 231.1 | #NUM! | #NUM! | #NUM! | -396511.8631 | 1187.1632
60 | 60 | 0.17921 | 0.00958 | 160.2 | 132.2 | 122.6 | 568.2 | 28 | -445.6 | 403335.1108 | 8879.2038 | 249.2 | #NUM! | #NUM! | #NUM! | -394455.9069 | 1170.1975
60 | 60 | 0.17921 | 0.00958 | 159.4 | 126.3 | 127 | 560.7 | 33.1 | -433.7 | 407458.0489 | 8642.0797 | 241.7 | 63.0729 | 6460.1164 | 354173.0473 | -398815.9692 | 1365.4099
60 | 60 | 0.17921 | 0.00958 | 162.7 | 129.7 | 122.4 | 552.9 | 33 | -430.5 | 406140.3923 | 8578.3152 | 233.9 | #NUM! | #NUM! | #NUM! | -397562.0771 | 1357.0685
60 | 60 | 0.17921 | 0.00958 | 166.1 | 128.7 | 124.9 | 556.7 | 37.4 | -431.8 | 408157.1412 | 8604.2195 | 237.7 | #NUM! | #NUM! | #NUM! | -399552.9217 | 1524.1909
60 | 60 | 0.17921 | 0.00958 | 162.9 | 128.9 | 119.3 | 564.9 | 34 | -445.6 | 406814.4234 | 8879.2038 | 245.9 | #NUM! | #NUM! | #NUM! | -397935.2195 | 1391.3827
60 | 60 | 0.17921 | 0.00958 | 162.4 | 129 | 122.1 | 545.8 | 33.4 | -423.7 | 406553.106 | 8442.8157 | 226.8 | #NUM! | #NUM! | #NUM! | -398110.2904 | 1371.7342
60 | 60 | 0.17921 | 0.00958 | 169.8 | 129 | 120.9 | 543.5 | 40.8 | -422.6 | 409311.5679 | 8420.8966 | 224.5 | #NUM! | #NUM! | #NUM! | -400890.6713 | 1647.3992
60 | 60 | 0.17921 | 0.00958 | 168.4 | 130.7 | 125.3 | 549.1 | 37.7 | -423.8 | 407515.806 | 8444.8083 | 230.1 | #NUM! | #NUM! | #NUM! | -399070.9977 | 1535.8152
60 | 60 | 0.17921 | 0.00958 | 173.5 | 130.4 | 126.9 | 553.3 | 43.1 | -426.4 | 409641.7124 | 8496.617 | 234.3 | #NUM! | #NUM! | #NUM! | -401145.0954 | 1739.4519
60 | 60 | 0.17921 | 0.00958 | 174.4 | 127.2 | 124.6 | 555.7 | 47.2 | -431.1 | 412375.113 | 8590.271 | 236.7 | #NUM! | #NUM! | #NUM! | -403784.8419 | 1890.5501
60 | 60 | 0.17921 | 0.00958 | 174.4 | 128.9 | 123.3 | 546 | 45.5 | -422.7 | 411101.2222 | 8422.8893 | 227 | #NUM! | #NUM! | #NUM! | -402678.333 | 1825.6459
60 | 60 | 0.17921 | 0.00958 | 164.3 | 129.4 | 123.5 | 548.2 | 34.9 | -424.7 | 406961.6208 | 8462.7421 | 229.2 | #NUM! | #NUM! | #NUM! | -398498.8787 | 1429.2554
60 | 60 | 0.17921 | 0.00958 | 176.1 | 129.2 | 126.4 | 555.4 | 46.9 | -429 | 411510.1187 | 8548.4256 | 236.4 | #NUM! | #NUM! | #NUM! | -402961.6931 | 1881.1258
60 | 60 | 0.17921 | 0.00958 | 177.2 | 130.6 | 126.6 | 552.6 | 46.6 | -426 | 410871.0738 | 8488.6464 | 233.6 | #NUM! | #NUM! | #NUM! | -402382.4274 | 1870.1015
60 | 60 | 0.17921 | 0.00958 | 174.6 | 130.6 | 125.8 | 559.6 | 44 | -433.8 | 409901.8845 | 8644.0723 | 240.6 | #NUM! | #NUM! | #NUM! | -401257.8122 | 1772.0246
60 | 60 | 0.17921 | 0.00958 | 170.7 | 126.6 | 123.6 | 553 | 44.1 | -429.4 | 411445.4905 | 8556.3962 | 234 | #NUM! | #NUM! | #NUM! | -402889.0944 | 1773.5661
60 | 60 | 0.17921 | 0.00958 | 172.6 | 129.4 | 123.4 | 571.7 | 43.2 | -448.3 | 410055.5713 | 8933.0051 | 252.7 | #NUM! | #NUM! | #NUM! | -401122.5661 | 1739.6933
60 | 60 | 0.17921 | 0.00958 | 171.3 | 129.7 | 125.9 | 549.6 | 41.6 | -423.7 | 409346.1724 | 8442.8157 | 230.6 | #NUM! | #NUM! | #NUM! | -400903.3567 | 1682.3306
60 | 60 | 0.17921 | 0.00958 | 176.7 | 128.4 | 124.1 | 574.8 | 48.3 | -450.7 | 412333.2558 | 8980.8285 | 255.8 | #NUM! | #NUM! | #NUM! | -403352.4273 | 1931.2057
60 | 60 | 0.17921 | 0.00958 | 180.2 | 125.5 | 124.4 | 552.1 | 54.7 | -427.7 | 415811.0414 | 8522.5213 | 233.1 | #NUM! | #NUM! | #NUM! | -407288.5201 | 2170.9565
60 | 60 | 0.17921 | 0.00958 | 180.9 | 131.7 | 127.3 | 560.3 | 49.2 | -433 | 411426.0225 | 8628.1312 | 241.3 | #NUM! | #NUM! | #NUM! | -402797.8913 | 1968.0785
60 | 60 | 0.17921 | 0.00958 | 179.8 | 129.9 | 127.1 | 554.6 | 49.9 | -427.5 | 412364.8064 | 8518.536 | 235.6 | #NUM! | #NUM! | #NUM! | -403846.2704 | 1994.0684
60 | 60 | 0.17921 | 0.00958 | 178.5 | 127.7 | 126.9 | 559.1 | 50.8 | -432.2 | 413528.7762 | 8612.1901 | 240.1 | #NUM! | #NUM! | #NUM! | -404916.5861 | 2027.5412
60 | 60 | 0.17921 | 0.00958 | 179.3 | 131.6 | 124.5 | 568.9 | 47.7 | -444.4 | 410904.5331 | 8855.2922 | 249.9 | #NUM! | #NUM! | #NUM! | -402049.2409 | 1909.1572
60 | 60 | 0.17921 | 0.00958 | 181.2 | 130.1 | 123.8 | 557.8 | 51.1 | -434 | 412736.808 | 8648.0576 | 238.8 | #NUM! | #NUM! | #NUM! | -404088.7504 | 2035.6654
60 | 60 | 0.17921 | 0.00958 | 180 | 128.6 | 123.8 | 550.8 | 51.4 | -427 | 413413.5112 | 8508.5728 | 231.8 | #NUM! | #NUM! | #NUM! | -404904.9384 | 2046.8897
60 | 60 | 0.17921 | 0.00958 | 190.2 | 132.1 | 128.6 | 577.6 | 58.1 | -449 | 414592.9991 | 8946.9536 | 258.6 | #NUM! | #NUM! | #NUM! | -405646.0455 | 2302.3648
60 | 60 | 0.17921 | 0.00958 | 183.2 | 137.3 | 125.9 | 553.6 | 45.9 | -427.7 | 408087.0363 | 8522.5213 | 234.6 | #NUM! | #NUM! | #NUM! | -399564.515 | 1843.2116
60 | 60 | 0.17921 | 0.00958 | 176.9 | 136.2 | 130 | 570.3 | 40.7 | -440.3 | 406562.8983 | 8773.5939 | 251.3 | #NUM! | #NUM! | #NUM! | -397789.3044 | 1652.7578
60 | 60 | 0.17921 | 0.00958 | 181.4 | 134.6 | 125.7 | 550.7 | 46.8 | -425 | 409439.2973 | 8468.72 | 231.7 | #NUM! | #NUM! | #NUM! | -400970.5773 | 1876.6844
60 | 60 | 0.17921 | 0.00958 | 179.3 | 133 | 128.4 | 568.2 | 46.3 | -439.8 | 409855.4466 | 8763.6307 | 249.2 | #NUM! | #NUM! | #NUM! | -401091.8159 | 1860.6773
60 | 60 | 0.17921 | 0.00958 | 184.2 | 128.9 | 117.7 | 557.5 | 55.3 | -439.8 | 414754.3204 | 8763.6307 | 238.5 | #NUM! | #NUM! | #NUM! | -405990.6897 | 2186.7051
60 | 60 | 0.17921 | 0.00958 | 172 | 126.6 | 124.3 | 549.7 | 45.4 | -425.4 | 411930.0852 | 8476.6906 | 230.7 | #NUM! | #NUM! | #NUM! | -403453.3946 | 1822.9045
60 | 60 | 0.17921 | 0.00958 | 182.6 | 124.8 | 123.9 | 560.9 | 57.8 | -437 | 417230.221 | 8707.8368 | 241.9 | #NUM! | #NUM! | #NUM! | -408522.3842 | 2286.4405
60 | 60 | 0.17921 | 0.00958 | 181.5 | 122.7 | 123.6 | 568.3 | 58.8 | -444.7 | 418393.8091 | 8861.2701 | 249.3 | 63.6455 | 6573.8116 | 360406.3398 | -409532.539 | 2323.5547
60 | 60 | 0.17921 | 0.00958 | 184.8 | 128.1 | 120.8 | 543.5 | 56.7 | -422.7 | 415577.4575 | 8422.8893 | 224.5 | #NUM! | #NUM! | #NUM! | -407154.5682 | 2242.1849
60 | 60 | 0.17921 | 0.00958 | 184.3 | 126.3 | 124.7 | 535.8 | 58 | -411.1 | 416739.9004 | 8191.743 | 216.8 | #NUM! | #NUM! | #NUM! | -408548.1574 | 2294.7234
60 | 60 | 0.17921 | 0.00958 | 184.8 | 133.7 | 125.6 | 550.3 | 51.1 | -424.7 | 411381.1115 | 8462.7421 | 231.3 | #NUM! | #NUM! | #NUM! | -402918.3694 | 2037.4654
60 | 60 | 0.17921 | 0.00958 | 189.3 | 130.1 | 125.7 | 549.9 | 59.2 | -424.2 | 415756.2055 | 8452.7789 | 230.9 | #NUM! | #NUM! | #NUM! | -407303.4266 | 2340.6204
60 | 60 | 0.17921 | 0.00958 | 184.6 | 128.8 | 128.5 | 556.6 | 55.8 | -428.1 | 414978.3612 | 8530.4918 | 237.6 | #NUM! | #NUM! | #NUM! | -406447.8694 | 2216.2122
60 | 60 | 0.17921 | 0.00958 | 185.9 | 127.7 | 127.4 | 556.5 | 58.2 | -429.1 | 416287.2381 | 8550.4182 | 237.5 | #NUM! | #NUM! | #NUM! | -407736.8199 | 2304.9062
60 | 60 | 0.17921 | 0.00958 | 187.9 | 131.1 | 127.7 | 557.8 | 56.8 | -430.1 | 414484.9869 | 8570.3446 | 238.8 | #NUM! | #NUM! | #NUM! | -405914.6422 | 2252.8263
60 | 60 | 0.17921 | 0.00958 | 183 | 131.7 | 129.1 | 557.2 | 51.3 | -428.1 | 412208.8293 | 8530.4918 | 238.2 | #NUM! | #NUM! | #NUM! | -403678.3374 | 2048.4483
60 | 60 | 0.17921 | 0.00958 | 184.3 | 130.9 | 127.5 | 570 | 53.4 | -442.5 | 413292.9019 | 8817.432 | 251 | #NUM! | #NUM! | #NUM! | -404475.4699 | 2125.4181
60 | 60 | 0.17921 | 0.00958 | 186.1 | 129.4 | 130 | 555.8 | 56.7 | -425.8 | 415087.9004 | 8484.6611 | 236.8 | 57.4607 | 7223.8537 | 396044.6088 | -406603.2393 | 2251.3849
60 | 60 | 0.17921 | 0.00958 | 186.2 | 133.6 | 129.9 | 566.4 | 52.6 | -436.5 | 411977.9174 | 8697.8736 | 247.4 | #NUM! | #NUM! | #NUM! | -403280.0438 | 2097.8867
60 | 60 | 0.17921 | 0.00958 | 186.8 | 130.1 | 133.2 | 552.8 | 56.7 | -419.6 | 414824.2927 | 8361.1174 | 233.8 | 76.06 | 5453.9064 | 299008.024 | -406463.1753 | 2254.5849
60 | 60 | 0.17921 | 0.00958 | 188.9 | 130.6 | 129.2 | 426.1 | 58.3 | -296.9 | 415232.4257 | 5916.1482 | 107.1 | #NUM! | #NUM! | #NUM! | -409316.2776 | 2310.4476
60 | 60 | 0.17921 | 0.00958 | 181.3 | 129 | 124.5 | 407.5 | 52.3 | -283 | 413598.3668 | 5639.1712 | 88.5 | #NUM! | #NUM! | #NUM! | -407959.1956 | 2081.2625
60 | 60 | 0.17921 | 0.00958 | 180.3 | 126.2 | 123 | 400.4 | 54.1 | -277.4 | 415323.7747 | 5527.5834 | 81.4 | #NUM! | #NUM! | #NUM! | -409796.1913 | 2147.108
60 | 60 | 0.17921 | 0.00958 | 179.4 | 129.6 | 130.2 | 426.5 | 49.8 | -296.3 | 412440.5046 | 5904.1923 | 107.5 | 40.9426 | 10073.6188 | 552281.7315 | -406536.3123 | 1993.427
60 | 60 | 0.17921 | 0.00958 | 180.9 | 128 | 128.1 | 571.6 | 52.9 | -443.5 | 414198.6083 | 8837.3584 | 252.6 | 47.228 | 8770.1997 | 480822.3493 | -405361.2499 | 2107.311
60 | 60 | 0.17921 | 0.00958 | 183.7 | 127.5 | 130.2 | 569.1 | 56.2 | -438.9 | 415617.0243 | 8745.697 | 250.1 | 77.1412 | 5387.7411 | 295380.5428 | -406871.3274 | 2232.8778
60 | 60 | 0.17921 | 0.00958 | 182.4 | 135.1 | 126.1 | 572.8 | 47.3 | -446.7 | 409437.3887 | 8901.1229 | 253.8 | #NUM! | #NUM! | #NUM! | -400536.2658 | 1895.7915
60 | 60 | 0.17921 | 0.00958 | 187.1 | 131 | 127.1 | 553 | 56.1 | -425.9 | 414261.7095 | 8486.6538 | 234 | #NUM! | #NUM! | #NUM! | -405775.0557 | 2226.0364
60 | 60 | 0.17921 | 0.00958 | 185.7 | 134.7 | 131.9 | 566.6 | 51 | -434.7 | 410967.2526 | 8662.0061 | 247.6 | #NUM! | #NUM! | #NUM! | -402305.2465 | 2040.024
60 | 60 | 0.17921 | 0.00958 | 189.3 | 134.7 | 128 | 561 | 54.6 | -433 | 412309.207 | 8628.1312 | 242 | #NUM! | #NUM! | #NUM! | -403681.0758 | 2170.8151
60 | 60 | 0.17921 | 0.00958 | 183.6 | 128.4 | 136.9 | 559.7 | 55.2 | -422.8 | 414905.3351 | 8424.8819 | 240.7 | 96.9975 | 4277.4854 | 234511.2611 | -406480.4532 | 2202.1636
60 | 60 | 0.17921 | 0.00958 | 189.3 | 134.3 | 128.4 | 554.3 | 55 | -425.9 | 412608.946 | 8486.6538 | 235.3 | #NUM! | #NUM! | #NUM! | -404122.2923 | 2186.1808
60 | 60 | 0.17921 | 0.00958 | 191.6 | 133.7 | 135.4 | 561.3 | 57.9 | -425.9 | 413915.9143 | 8486.6538 | 242.3 | 68.3753 | 6053.5918 | 331885.5153 | -405429.2605 | 2301.682
60 | 60 | 0.17921 | 0.00958 | 185.9 | 129.5 | 128.4 | 549.4 | 56.4 | -421 | 414938.4126 | 8389.0144 | 230.4 | #NUM! | #NUM! | #NUM! | -406549.3982 | 2238.5607
60 | 60 | 0.17921 | 0.00958 | 187.7 | 131 | 129.7 | 550.7 | 56.7 | -421 | 414485.3686 | 8389.0144 | 231.7 | #NUM! | #NUM! | #NUM! | -406096.3542 | 2251.0849
60 | 60 | 0.17921 | 0.00958 | 183.5 | 131.6 | 132.6 | 550.9 | 51.9 | -418.3 | 412470.1466 | 8335.2131 | 231.9 | 62.0339 | 6649.1124 | 364534.6707 | -404134.9335 | 2074.3968
60 | 60 | 0.17921 | 0.00958 | 190.7 | 130 | 134.1 | 562.2 | 60.7 | -428.1 | 416353.0114 | 8530.4918 | 243.2 | 81.5256 | 5107.024 | 279990.3504 | -407822.5196 | 2405.1417
60 | 60 | 0.17921 | 0.00958 | 188.1 | 130.7 | 132.1 | 553.3 | 57.4 | -421.2 | 414859.2789 | 8392.9997 | 234.3 | 65.3849 | 6344.8757 | 347855.029 | -406466.2792 | 2279.6749
60 | 60 | 0.17921 | 0.00958 | 183 | 133.9 | 133.2 | 545.6 | 49.1 | -412.4 | 410560.2648 | 8217.6474 | 226.6 | #NUM! | #NUM! | #NUM! | -402342.6174 | 1970.237
60 | 60 | 0.17921 | 0.00958 | 189 | 133.3 | 131.3 | 552.9 | 55.7 | -421.6 | 413246.464 | 8400.9702 | 233.9 | #NUM! | #NUM! | #NUM! | -404845.4937 | 2215.2707
60 | 60 | 0.17921 | 0.00958 | 189.3 | 131.6 | 133.9 | 557.8 | 57.7 | -423.9 | 414632.1843 | 8446.801 | 238.8 | 72.1359 | 5747.9339 | 315127.9531 | -406185.3833 | 2292.6991
60 | 60 | 0.17921 | 0.00958 | 187.8 | 132.5 | 132.6 | 554 | 55.3 | -421.4 | 413398.6238 | 8396.985 | 235 | 44.615 | 9265.916 | 507999.7803 | -405001.6389 | 2201.6051
60 | 60 | 0.17921 | 0.00958 | 188 | 129.3 | 129.1 | 556.6 | 58.7 | -427.5 | 415871.0889 | 8518.536 | 237.6 | #NUM! | #NUM! | #NUM! | -407352.5529 | 2325.3133
60 | 60 | 0.17921 | 0.00958 | 179.8 | 130.3 | 130.1 | 551.8 | 49.5 | -421.7 | 412065.0674 | 8402.9629 | 232.8 | #NUM! | #NUM! | #NUM! | -403662.1045 | 1982.1027
60 | 60 | 0.17921 | 0.00958 | 189.2 | 132.2 | 133.4 | 562.6 | 57 | -429.2 | 414145.2993 | 8552.4109 | 243.6 | 64.8395 | 6387.2384 | 350177.5445 | -405592.8884 | 2266.0092
60 | 60 | 0.17921 | 0.00958 | 186.1 | 130 | 134.7 | 545.4 | 56.1 | -410.7 | 414638.2919 | 8183.7725 | 226.4 | 81.7692 | 5070.8359 | 278006.3557 | -406454.5194 | 2233.6364
60 | 60 | 0.17921 | 0.00958 | 183 | 128.4 | 131.7 | 549.4 | 54.6 | -417.7 | 414681.676 | 8323.2573 | 230.4 | 77.0945 | 5378.8738 | 294894.3959 | -406358.4187 | 2174.5151
60 | 60 | 0.17921 | 0.00958 | 187.7 | 131.7 | 131.5 | 556.6 | 56 | -425.1 | 413960.8253 | 8470.7126 | 237.6 | #NUM! | #NUM! | #NUM! | -405490.1127 | 2226.695
60 | 60 | 0.17921 | 0.00958 | 174.5 | 131.7 | 134.1 | 545.2 | 42.8 | -411.1 | 409040.3257 | 8191.743 | 226.2 | 73.0765 | 5597.4268 | 306876.4718 | -400848.5827 | 1735.4276
60 | 60 | 0.17921 | 0.00958 | 192.9 | 134.9 | 132.7 | 551 | 58 | -418.3 | 413501.292 | 8335.2131 | 232 | #NUM! | #NUM! | #NUM! | -405166.0788 | 2302.7234
60 | 60 | 0.17921 | 0.00958 | 191.6 | 133.2 | 138 | 558.7 | 58.4 | -420.7 | 414290.5881 | 8383.0365 | 239.7 | 83.5367 | 4959.3869 | 271896.2144 | -405907.5516 | 2322.9891
60 | 60 | 0.17921 | 0.00958 | 191.2 | 135.6 | 138 | 566.3 | 55.6 | -428.3 | 412343.048 | 8534.4771 | 247.3 | 73.7768 | 5589.0615 | 306417.848 | -403808.5709 | 2218.2293
60 | 60 | 0.17921 | 0.00958 | 191.1 | 132.8 | 141.2 | 567.2 | 58.3 | -426 | 414403.9445 | 8488.6464 | 248.2 | 96.7218 | 4284.492 | 234895.3958 | -405915.2981 | 2322.4476
60 | 60 | 0.17921 | 0.00958 | 185.3 | 132.1 | 137.7 | 574.8 | 53.2 | -437.1 | 412766.45 | 8709.8294 | 255.8 | 90.4977 | 4561.0717 | 250058.7561 | -404056.6206 | 2128.1352
60 | 60 | 0.17921 | 0.00958 | 190.2 | 132.6 | 136.1 | 560.3 | 57.6 | -424.2 | 414218.3254 | 8452.7789 | 241.3 | 78.6525 | 5266.4372 | 288730.1084 | -405765.5465 | 2291.1577
60 | 60 | 0.17921 | 0.00958 | 191.4 | 129 | 138.1 | 562.6 | 62.4 | -424.5 | 417363.2945 | 8458.7568 | 243.6 | 97.6414 | 4274.4486 | 234344.7689 | -408904.5377 | 2472.7458
60 | 60 | 0.17921 | 0.00958 | 185.2 | 133 | 137.8 | 565.6 | 52.2 | -427.8 | 412054.7608 | 8524.5139 | 246.6 | 85.8984 | 4797.0013 | 262993.4942 | -403530.2469 | 2090.821
60 | 60 | 0.17921 | 0.00958 | 189.6 | 132.6 | 141.3 | 564.4 | 57 | -423.1 | 413994.6663 | 8430.8598 | 245.4 | 97.2876 | 4255.3693 | 233298.7572 | -405563.8065 | 2273.9092
60 | 60 | 0.17921 | 0.00958 | 184.2 | 130.1 | 143.2 | 574.1 | 54.1 | -430.9 | 413855.1034 | 8586.2858 | 255.1 | 111.0431 | 3726.9784 | 204329.9538 | -405268.8176 | 2167.308
60 | 60 | 0.17921 | 0.00958 | 182.2 | 130.9 | 144.3 | 565.4 | 51.3 | -421.1 | 412510.0952 | 8391.007 | 246.4 | 110.2793 | 3740.5924 | 205076.3374 | -404119.0881 | 2063.6483
60 | 60 | 0.17921 | 0.00958 | 191.7 | 128.4 | 145.9 | 562.1 | 63.3 | -416.2 | 417924.7326 | 8293.3677 | 243.1 | 115.6146 | 3614.8093 | 198180.3327 | -409631.3649 | 2514.2186
60 | 60 | 0.17921 | 0.00958 | 183.2 | 130.2 | 149.4 | 558.1 | 53 | -408.7 | 413407.4035 | 8143.9197 | 239.1 | 119.6938 | 3453.8742 | 189357.1387 | -405263.4839 | 2132.3524
60 | 60 | 0.17921 | 0.00958 | 193.3 | 129 | 153.4 | 558.7 | 64.3 | -405.3 | 418071.5482 | 8076.1699 | 239.7 | 125.9972 | 3318.1021 | 181913.4921 | -409995.3783 | 2559.1328
60 | 60 | 0.17921 | 0.00958 | 178.7 | 130.7 | 161 | 554.6 | 48 | -393.6 | 411355.2867 | 7843.031 | 235.6 | 137.2422 | 2997.2939 | 164325.3247 | -403512.2557 | 1956.8814
60 | 60 | 0.17921 | 0.00958 | 183.8 | 128.4 | 162.3 | 553.7 | 55.4 | -391.4 | 414979.8881 | 7799.193 | 234.7 | 140.5965 | 2951.5663 | 161818.3276 | -407180.6951 | 2235.0465
60 | 60 | 0.17921 | 0.00958 | 182.5 | 132 | 167.1 | 540.4 | 50.5 | -373.3 | 411797.6425 | 7438.5251 | 221.4 | 139.0149 | 2962.2545 | 162404.3016 | -404359.1173 | 2056.5169
60 | 60 | 0.17921 | 0.00958 | 187 | 132.8 | 166.4 | 563.8 | 54.2 | -397.4 | 412875.6075 | 7918.7514 | 244.8 | 141.9831 | 2907.92 | 159425.4412 | -404956.8561 | 2194.2494
60 | 60 | 0.17921 | 0.00958 | 185.9 | 131.4 | 175.5 | 582.9 | 54.5 | -407.4 | 413514.6524 | 8118.0154 | 263.9 | 160.5933 | 2574.9185 | 141168.7761 | -405396.637 | 2214.5737
60 | 60 | 0.17921 | 0.00958 | 183.4 | 134.4 | 180.6 | 559.5 | 49 | -378.9 | 410334.6971 | 7550.113 | 240.5 | 157.3293 | 2608.1257 | 142989.3491 | -402784.5841 | 2013.8956
60 | 60 | 0.17921 | 0.00958 | 181.8 | 131.4 | 177.3 | 566 | 50.4 | -388.7 | 411986.3154 | 7745.3917 | 247 | 159.2226 | 2587.4861 | 141857.7918 | -404240.9237 | 2062.9755
60 | 60 | 0.17921 | 0.00958 | 177.5 | 129.4 | 182.8 | 566.2 | 48.1 | -383.4 | 411882.1204 | 7639.7818 | 247.2 | 168.9171 | 2438.3681 | 133682.4595 | -404242.3386 | 1982.4228
60 | 60 | 0.17921 | 0.00958 | 182.4 | 131.9 | 190.9 | 563.3 | 50.5 | -372.4 | 411835.3007 | 7420.5914 | 244.3 | 172.6006 | 2386.0596 | 130814.6737 | -404414.7093 | 2080.3169
60 | 60 | 0.17921 | 0.00958 | 186.9 | 130.5 | 190.5 | 573.2 | 56.4 | -382.7 | 414561.8302 | 7625.8333 | 254.2 | 175.2163 | 2366.0004 | 129714.9355 | -406935.997 | 2300.6607
60 | 60 | 0.17921 | 0.00958 | 183.4 | 131 | 189.4 | 558 | 52.4 | -368.6 | 412882.4786 | 7344.871 | 239 | 170.1333 | 2426.8178 | 133049.2234 | -405537.6075 | 2149.9039
60 | 60 | 0.17921 | 0.00958 | 180 | 131.1 | 199.4 | 565.5 | 48.9 | -366.1 | 411540.1424 | 7295.055 | 246.5 | 183.2857 | 2245.3477 | 123100.2051 | -404245.0874 | 2028.9542
60 | 60 | 0.17921 | 0.00958 | 185.3 | 129.6 | 196.9 | 559 | 55.7 | -362.1 | 414639.8188 | 7215.3494 | 240 | 178.7326 | 2319.8896 | 127186.931 | -407424.4693 | 2280.8707
60 | 60 | 0.17921 | 0.00958 | 182.1 | 135.5 | 202.5 | 571.3 | 46.6 | -368.8 | 409025.8202 | 7348.8563 | 252.3 | 183.1305 | 2233.5206 | 122451.7855 | -401676.9638 | 1946.0015
60 | 60 | 0.17921 | 0.00958 | 190 | 129.9 | 196.3 | 576.2 | 60.1 | -379.9 | 416167.0106 | 7570.0394 | 257.2 | 181.6366 | 2291.2067 | 125614.4032 | -408596.9712 | 2444.8932
60 | 60 | 0.17921 | 0.00958 | 181.1 | 131.2 | 201.6 | 566.7 | 49.9 | -365.1 | 411875.2493 | 7275.1286 | 247.7 | 185.3456 | 2222.202 | 121831.2474 | -404600.1206 | 2068.5684
60 | 60 | 0.17921 | 0.00958 | 187.5 | 127.9 | 203.9 | 565.1 | 59.6 | -361.2 | 416733.7928 | 7197.4157 | 246.1 | 188.1352 | 2215.0756 | 121440.551 | -409536.3771 | 2433.7861
60 | 60 | 0.17921 | 0.00958 | 180.4 | 127.5 | 200.4 | 571.9 | 52.9 | -371.5 | 414386.8994 | 7402.6576 | 252.9 | 189.5417 | 2186.2575 | 119860.6095 | -406984.2418 | 2179.611
60 | 60 | 0.17921 | 0.00958 | 181.1 | 127.2 | 205.2 | 581.9 | 53.9 | -376.7 | 414872.6393 | 7506.2749 | 262.9 | 197.2197 | 2103.607 | 115329.3307 | -407366.3644 | 2221.8252
60 | 60 | 0.17921 | 0.00958 | 185 | 127.7 | 202.7 | 584.5 | 57.3 | -381.8 | 415951.7495 | 7607.8995 | 265.5 | 193.9948 | 2144.1392 | 117551.4897 | -408343.85 | 2346.5334
60 | 60 | 0.17921 | 0.00958 | 172.7 | 129.3 | 203.4 | 562.2 | 43.4 | -358.8 | 410167.7825 | 7149.5923 | 243.2 | 190.0632 | 2158.0604 | 118314.7137 | -403018.1902 | 1827.1761
60 | 60 | 0.17921 | 0.00958 | 187.3 | 138.9 | 215.1 | 568.6 | 48.4 | -353.5 | 408416.4173 | 7043.9824 | 249.6 | 189.4766 | 2155.4976 | 118174.2122 | -401372.4349 | 2025.9471
60 | 60 | 0.17921 | 0.00958 | 189.9 | 136.4 | 212.6 | 544.2 | 53.5 | -331.6 | 411258.9754 | 6607.5942 | 225.2 | 180.9625 | 2272.62 | 124595.3937 | -404651.3811 | 2214.2595
60 | 60 | 0.17921 | 0.00958 | 182.1 | 137.8 | 207.8 | 600.7 | 44.3 | -392.9 | 407302.3209 | 7829.0826 | 281.7 | 194.9206 | 2089.5807 | 114560.3479 | -399473.2384 | 1865.2489
60 | 60 | 0.17921 | 0.00958 | 183.8 | 135.8 | 211.9 | 582.1 | 48 | -370.2 | 409434.7166 | 7376.7533 | 263.1 | 194.6643 | 2103.2862 | 115311.7461 | -402057.9633 | 2007.7814
60 | 60 | 0.17921 | 0.00958 | 185.4 | 139.6 | 210.5 | 583 | 45.8 | -372.5 | 407183.6203 | 7422.584 | 264 | 189.4818 | 2148.9325 | 117814.2809 | -399761.0363 | 1924.0702
60 | 60 | 0.17921 | 0.00958 | 185.5 | 136.9 | 212.2 | 594.3 | 48.6 | -382.1 | 409244.1351 | 7613.8774 | 275.3 | 197.1336 | 2075.9733 | 113814.3246 | -401630.2576 | 2030.5299
60 | 60 | 0.17921 | 0.00958 | 179.6 | 133.1 | 208.1 | 589.8 | 46.5 | -381.7 | 409892.3414 | 7605.9069 | 270.8 | 197.2743 | 2077.7784 | 113913.2914 | -402286.4345 | 1947.8601
60 | 60 | 0.17921 | 0.00958 | 172.2 | 134.9 | 208.9 | 573.3 | 37.3 | -364.4 | 405785.054 | 7261.1802 | 254.3 | 193.5336 | 2096.7162 | 114951.5438 | -398523.8738 | 1604.4495
60 | 60 | 0.17921 | 0.00958 | 174.1 | 135.5 | 205.8 | 577.4 | 38.6 | -371.6 | 406043.6992 | 7404.6502 | 258.4 | 190.6224 | 2130.0942 | 116781.4777 | -398639.049 | 1649.988
60 | 60 | 0.17921 | 0.00958 | 186 | 131.1 | 212.3 | 592.9 | 54.9 | -380.6 | 413776.7331 | 7583.9878 | 273.9 | 202.0907 | 2047.4798 | 112252.1845 | -406192.7453 | 2266.3394
60 | 60 | 0.17921 | 0.00958 | 177.1 | 133.2 | 209.1 | 577.6 | 43.9 | -368.5 | 408885.4938 | 7342.8784 | 258.6 | 195.1546 | 2095.1881 | 114867.7672 | -401542.6154 | 1851.5832
60 | 60 | 0.17921 | 0.00958 | 181.1 | 136.8 | 205.8 | 582.1 | 44.3 | -376.3 | 407678.9033 | 7498.3043 | 263.1 | 188.6519 | 2161.0112 | 118476.4923 | -400180.599 | 1863.2489
60 | 60 | 0.17921 | 0.00958 | 183.2 | 137.8 | 212.2 | 590.4 | 45.4 | -378.2 | 407712.3626 | 7536.1645 | 271.4 | 195.7822 | 2082.4797 | 114171.0384 | -400176.1981 | 1910.8045
60 | 60 | 0.17921 | 0.00958 | 186 | 136.6 | 207.7 | 586.3 | 49.4 | -378.6 | 409655.3219 | 7544.135 | 267.3 | 190.4953 | 2150.4751 | 117898.8526 | -402111.1868 | 2055.9613
60 | 60 | 0.17921 | 0.00958 | 178 | 138 | 213.3 | 587.5 | 40 | -374.2 | 405624.1144 | 7456.4589 | 268.5 | 197.3478 | 2055.3767 | 112685.1276 | -398167.6555 | 1709.8678
60 | 60 | 0.17921 | 0.00958 | 182.3 | 137.8 | 210.1 | 581.4 | 44.5 | -371.3 | 407376.8739 | 7398.6723 | 262.4 | 191.2915 | 2129.6136 | 116755.13 | -399978.2016 | 1875.0317
60 | 60 | 0.17921 | 0.00958 | 178.4 | 136.6 | 212 | 591.8 | 41.8 | -379.8 | 406822.307 | 7568.0467 | 272.8 | 198.6356 | 2048.0836 | 112285.2829 | -399254.2603 | 1775.9134
60 | 60 | 0.17921 | 0.00958 | 182.7 | 131.1 | 209.8 | 593.2 | 51.6 | -383.4 | 412546.6082 | 7639.7818 | 274.2 | 200.88 | 2053.6973 | 112593.052 | -404906.8265 | 2140.3725
60 | 60 | 0.17921 | 0.00958 | 177.1 | 131.2 | 204 | 588.2 | 45.9 | -384.2 | 410384.1888 | 7655.7229 | 269.2 | 195.4226 | 2099.9837 | 115130.6873 | -402728.4659 | 1921.3116
60 | 60 | 0.17921 | 0.00958 | 180.4 | 131.9 | 210.4 | 570.4 | 48.5 | -360 | 411089.7705 | 7173.504 | 251.4 | 194.3173 | 2115.5592 | 115984.6036 | -403916.2665 | 2024.9885
60 | 60 | 0.17921 | 0.00958 | 182.8 | 133.6 | 213.6 | 584 | 49.2 | -370.4 | 410710.516 | 7380.7386 | 265 | 199.202 | 2061.7788 | 113036.1205 | -403329.7774 | 2054.3785
60 | 60 | 0.17921 | 0.00958 | 179.3 | 128.3 | 206.8 | 568.1 | 51 | -361.3 | 413377.3798 | 7199.4083 | 249.1 | 193.9416 | 2131.4532 | 116855.9886 | -406177.9715 | 2114.924
60 | 60 | 0.17921 | 0.00958 | 177 | 130.7 | 211.7 | 575 | 46.3 | -363.3 | 410721.586 | 7239.2611 | 256 | 199.1202 | 2062.6812 | 113085.5913 | -403482.3249 | 1943.9773
60 | 60 | 0.17921 | 0.00958 | 180.9 | 130.9 | 212.4 | 572.8 | 50 | -360.4 | 412025.5005 | 7181.4746 | 253.8 | 197.6562 | 2084.5566 | 114284.9005 | -404844.026 | 2083.1098
60 | 60 | 0.17921 | 0.00958 | 177.9 | 131.1 | 213.8 | 574.5 | 46.8 | -360.7 | 410757.3357 | 7187.4525 | 255.5 | 200.2285 | 2051.4425 | 112469.4375 | -403569.8832 | 1964.7844
60 | 60 | 0.17921 | 0.00958 | 172.3 | 133.5 | 209.5 | 575 | 38.8 | -365.5 | 406871.417 | 7283.0992 | 256 | 195.9269 | 2076.649 | 113851.3682 | -399588.3178 | 1661.1708
60 | 60 | 0.17921 | 0.00958 | 176.6 | 132 | 210.7 | 581.7 | 44.6 | -371 | 409598.3282 | 7392.6944 | 262.7 | 199.2077 | 2056.1369 | 112726.8048 | -402205.6338 | 1879.3732
60 | 60 | 0.17921 | 0.00958 | 183.2 | 134.6 | 208.6 | 579 | 48.6 | -370.4 | 410110.2745 | 7380.7386 | 260 | 191.9081 | 2137.0135 | 117160.8252 | -402729.536 | 2026.9299
60 | 60 | 0.17921 | 0.00958 | 182.6 | 131.3 | 215.1 | 563.4 | 51.3 | -348.3 | 412359.4622 | 6940.3651 | 244.4 | 196.1897 | 2101.841 | 115232.512 | -405419.0971 | 2134.4483
60 | 60 | 0.17921 | 0.00958 | 182.9 | 137.1 | 213.7 | 587.5 | 45.8 | -373.8 | 408125.0763 | 7448.4883 | 268.5 | 197.0796 | 2070.8638 | 113534.1983 | -400676.5879 | 1927.2702
60 | 60 | 0.17921 | 0.00958 | 177.8 | 131.9 | 210.4 | 589.9 | 45.9 | -379.5 | 410120.5811 | 7562.0688 | 270.9 | 201.186 | 2038.5149 | 111760.6874 | -402558.5123 | 1927.7116
60 | 60 | 0.17921 | 0.00958 | 176.2 | 133.7 | 209.2 | 588.1 | 42.5 | -378.9 | 408175.3315 | 7550.113 | 269.1 | 198.2733 | 2058.6499 | 112864.5796 | -400625.2185 | 1799.3033
60 | 60 | 0.17921 | 0.00958 | 182.7 | 131.1 | 214 | 597.1 | 51.6 | -383.1 | 412546.6082 | 7633.8038 | 278.1 | 206.0034 | 2002.6202 | 109792.7766 | -404912.8044 | 2144.5725
60 | 60 | 0.17921 | 0.00958 | 181.4 | 131.5 | 208.1 | 589.2 | 49.9 | -381.1 | 411762.2746 | 7593.951 | 270.2 | 198.0648 | 2078.9268 | 113976.249 | -404168.3235 | 2075.0684
60 | 60 | 0.17921 | 0.00958 | 181.4 | 132.9 | 212 | 576.7 | 48.5 | -364.7 | 410713.1881 | 7267.1581 | 257.7 | 196.5279 | 2089.847 | 114574.9467 | -403446.03 | 2026.5885
60 | 60 | 0.17921 | 0.00958 | 175 | 131.8 | 210.6 | 571.4 | 43.2 | -360.8 | 409151.7736 | 7189.4451 | 252.4 | 196.5942 | 2081.2 | 114100.8757 | -401962.3284 | 1826.8933
60 | 60 | 0.17921 | 0.00958 | 178.8 | 135.5 | 209.4 | 589.9 | 43.3 | -380.5 | 407795.6953 | 7581.9952 | 270.9 | 196.4893 | 2075.4088 | 113783.3766 | -400213.7001 | 1829.4347
60 | 60 | 0.17921 | 0.00958 | 180.5 | 136.5 | 209.7 | 579.7 | 44 | -370 | 407680.0485 | 7372.768 | 260.7 | 192.1867 | 2121.2707 | 116297.7383 | -400307.2805 | 1855.9246
60 | 60 | 0.17921 | 0.00958 | 177.3 | 133.4 | 213.1 | 575.6 | 43.9 | -362.5 | 408810.1773 | 7223.32 | 256.6 | 198.0191 | 2064.499 | 113185.2506 | -401586.8573 | 1855.5832
60 | 60 | 0.17921 | 0.00958 | 176.3 | 135 | 214 | 583.4 | 41.3 | -369.4 | 407238.4562 | 7360.8122 | 264.4 | 200.1084 | 2035.0889 | 111572.854 | -399877.6441 | 1759.2063
60 | 60 | 0.17921 | 0.00958 | 180.1 | 139.1 | 212.7 | 575.5 | 41 | -362.8 | 405582.6389 | 7229.2979 | 256.5 | 191.4049 | 2118.9776 | 116172.0159 | -398353.341 | 1746.682
60 | 60 | 0.17921 | 0.00958 | 181.4 | 139.1 | 212.3 | 552.7 | 42.3 | -340.4 | 406067.2336 | 6782.9466 | 233.7 | 183.58 | 2211.9357 | 121268.4062 | -399284.287 | 1794.9205
60 | 60 | 0.17921 | 0.00958 | 185.6 | 138.7 | 214 | 585.8 | 46.9 | -371.8 | 407932.5861 | 7408.6355 | 266.8 | 194.4945 | 2097.3991 | 114988.9871 | -400523.9506 | 1968.7258
60 | 60 | 0.17921 | 0.00958 | 178 | 132.6 | 211.8 | 577.2 | 45.4 | -365.4 | 409670.5909 | 7281.1066 | 258.2 | 197.8378 | 2070.7392 | 113527.3688 | -402389.4844 | 1910.4045
60 | 60 | 0.17921 | 0.00958 | 180.3 | 136.5 | 215.4 | 582.6 | 43.8 | -367.2 | 407605.4955 | 7316.9741 | 263.6 | 198.5246 | 2053.1732 | 112564.3215 | -400288.5214 | 1854.1418
60 | 60 | 0.17921 | 0.00958 | 187.9 | 134.1 | 209.2 | 572.8 | 53.8 | -363.6 | 412236.9444 | 7245.239 | 253.8 | 189.5772 | 2174.5073 | 119216.4091 | -404991.7053 | 2222.0838
60 | 60 | 0.17921 | 0.00958 | 181.1 | 135.9 | 209.3 | 582.6 | 45.2 | -373.3 | 408353.316 | 7438.5251 | 263.6 | 193.0814 | 2114.9287 | 115950.036 | -400914.7909 | 1900.4217
60 | 60 | 0.17921 | 0.00958 | 176.4 | 138 | 218.5 | 593.7 | 38.4 | -375.2 | 405027.6902 | 7476.3853 | 274.7 | 204.6734 | 1978.8972 | 108492.1728 | -397551.305 | 1655.2051
60 | 60 | 0.17921 | 0.00958 | 186.1 | 140.7 | 214.5 | 584.9 | 45.4 | -370.4 | 406620.2737 | 7380.7386 | 265.9 | 192.6381 | 2110.7988 | 115723.6159 | -399239.5351 | 1913.1045
60 | 60 | 0.17921 | 0.00958 | 176.6 | 136.6 | 211.9 | 583.8 | 40 | -371.9 | 406151.3298 | 7410.6282 | 264.8 | 196.6437 | 2065.4176 | 113235.6132 | -398740.7016 | 1708.4678
60 | 60 | 0.17921 | 0.00958 | 184.7 | 134.1 | 212 | 588 | 50.6 | -376 | 411044.096 | 7492.3264 | 269 | 197.9012 | 2077.0166 | 113871.525 | -403551.7696 | 2105.1583
60 | 60 | 0.17921 | 0.00958 | 177.7 | 135.5 | 211.4 | 571.6 | 42.2 | -360.2 | 407385.6536 | 7177.4893 | 252.6 | 193.1158 | 2109.5408 | 115654.6475 | -400208.1644 | 1790.2791
60 | 60 | 0.17921 | 0.00958 | 179.4 | 135.8 | 211.2 | 579 | 43.6 | -367.8 | 407794.5501 | 7328.9299 | 260 | 194.4045 | 2097.6599 | 115003.2846 | -400465.6202 | 1842.459
60 | 60 | 0.17921 | 0.00958 | 186.6 | 134.1 | 213.7 | 578 | 52.5 | -364.3 | 411752.3497 | 7259.1875 | 259 | 195.7662 | 2103.2859 | 115311.7263 | -404493.1622 | 2177.9453
60 | 60 | 0.17921 | 0.00958 | 184.9 | 136.6 | 210.9 | 580.1 | 48.3 | -369.2 | 409245.2803 | 7356.8269 | 261.1 | 192.0084 | 2131.3925 | 116852.6613 | -401888.4534 | 2018.0057
60 | 60 | 0.17921 | 0.00958 | 184.3 | 133.2 | 210 | 593.6 | 51.1 | -383.6 | 411569.4027 | 7643.767 | 274.6 | 198.7158 | 2071.1456 | 113549.6518 | -403925.6356 | 2121.8654
60 | 60 | 0.17921 | 0.00958 | 181.3 | 137.3 | 215.8 | 576.9 | 44 | -361.1 | 407378.7826 | 7195.423 | 257.9 | 196.0669 | 2077.7538 | 113911.9411 | -400183.3595 | 1862.0246
60 | 60 | 0.17921 | 0.00958 | 183.6 | 133.4 | 210.8 | 577.1 | 50.2 | -366.3 | 411158.5976 | 7299.0403 | 258.1 | 194.3922 | 2115.0985 | 115959.3495 | -403859.5573 | 2088.9927
60 | 60 | 0.17921 | 0.00958 | 174.5 | 131.7 | 207.3 | 583.2 | 42.8 | -375.9 | 409040.3257 | 7490.3338 | 264.2 | 197.3897 | 2072.248 | 113610.0895 | -401549.992 | 1808.6276
60 | 60 | 0.17921 | 0.00958 | 178.8 | 133.5 | 211.9 | 558 | 45.3 | -346.1 | 409294.3903 | 6896.527 | 239 | 190.8339 | 2144.7677 | 117585.9487 | -402397.8632 | 1906.7631
60 | 60 | 0.17921 | 0.00958 | 178.5 | 134.6 | 211.4 | 580.1 | 43.9 | -368.7 | 408358.2785 | 7346.8637 | 261.1 | 196.3425 | 2079.826 | 114025.5457 | -401011.4148 | 1853.8832
60 | 60 | 0.17921 | 0.00958 | 180.9 | 134.6 | 209.5 | 562.5 | 46.3 | -353 | 409252.9148 | 7034.0192 | 243.5 | 188.3653 | 2172.6553 | 119114.8759 | -402218.8956 | 1941.7773
60 | 60 | 0.17921 | 0.00958 | 175.3 | 138.7 | 212.5 | 559 | 36.6 | -346.5 | 404093.1054 | 6904.4976 | 240 | 187.9888 | 2149.5592 | 117848.641 | -397188.6078 | 1581.8596
60 | 60 | 0.17921 | 0.00958 | 182.8 | 133.9 | 217.2 | 584 | 48.9 | -366.8 | 410485.7117 | 7309.0035 | 265 | 202.225 | 2029.8467 | 111285.4544 | -403176.7082 | 2046.7542
60 | 60 | 0.17921 | 0.00958 | 176.8 | 140.1 | 213.6 | 571.1 | 36.7 | -357.5 | 403603.1665 | 7123.688 | 252.1 | 190.9721 | 2113.4144 | 115867.0192 | -396479.4785 | 1586.701
60 | 60 | 0.17921 | 0.00958 | 180.4 | 136.9 | 211.2 | 581.9 | 43.5 | -370.7 | 407343.033 | 7386.7165 | 262.9 | 193.9427 | 2100.3271 | 115149.514 | -399956.3165 | 1838.7175
60 | 60 | 0.17921 | 0.00958 | 183.9 | 139.7 | 209.3 | 574.2 | 44.2 | -364.9 | 406549.5379 | 7271.1434 | 255.2 | 186.0046 | 2185.6964 | 119829.8465 | -399278.3945 | 1863.0075
60 | 60 | 0.17921 | 0.00958 | 185.6 | 133.8 | 213.1 | 560.4 | 51.8 | -347.3 | 411604.3888 | 6920.4387 | 241.4 | 190.258 | 2163.4016 | 118607.5445 | -404683.9501 | 2151.1554
60 | 60 | 0.17921 | 0.00958 | 179.6 | 135.2 | 209.7 | 576.3 | 44.4 | -366.6 | 408318.7116 | 7305.0182 | 257.3 | 192.6594 | 2119.3809 | 116194.1303 | -401013.6934 | 1870.8903
60 | 60 | 0.17921 | 0.00958 | 173 | 134.3 | 209.2 | 571 | 38.7 | -361.8 | 406532.8746 | 7209.3715 | 252 | 193.4385 | 2101.6128 | 115219.9997 | -399323.5031 | 1657.1294
60 | 60 | 0.17921 | 0.00958 | 181.6 | 131.1 | 208.1 | 579 | 50.5 | -370.9 | 412136.5666 | 7390.7018 | 260 | 195.2304 | 2111.0267 | 115736.1109 | -404745.8648 | 2097.5169
60 | 60 | 0.17921 | 0.00958 | 173.6 | 136.3 | 207.9 | 562.7 | 37.3 | -354.8 | 405257.8386 | 7069.8867 | 243.7 | 187.5656 | 2160.6195 | 118455.015 | -398187.9519 | 1603.4495
60 | 60 | 0.17921 | 0.00958 | 174.1 | 136.1 | 204.7 | 561.5 | 38 | -356.8 | 405594.0907 | 7109.7395 | 242.5 | 184.1534 | 2202.4792 | 120749.9583 | -398484.3512 | 1626.4395
60 | 60 | 0.17921 | 0.00958 | 178 | 131.2 | 207.4 | 564.3 | 46.8 | -356.9 | 410719.6774 | 7111.7322 | 245.3 | 191.0362 | 2149.9577 | 117870.4855 | -403607.9453 | 1958.3844
60 | 60 | 0.17921 | 0.00958 | 173.3 | 134.6 | 205.9 | 564.2 | 38.7 | -358.3 | 406419.8999 | 7139.6291 | 245.2 | 187.8281 | 2163.786 | 118628.6164 | -399280.2707 | 1653.8294
60 | 60 | 0.17921 | 0.00958 | 180.5 | 136.9 | 209.2 | 582 | 43.6 | -372.8 | 407380.3095 | 7428.5619 | 263 | 192.0224 | 2121.525 | 116311.6796 | -399951.7476 | 1840.459
60 | 60 | 0.17921 | 0.00958 | 185 | 133.9 | 210.4 | 558 | 51.1 | -347.6 | 411305.795 | 6926.4166 | 239 | 187.1504 | 2197.7292 | 120489.5386 | -404379.3784 | 2122.2654
60 | 60 | 0.17921 | 0.00958 | 182.3 | 133.5 | 212.9 | 573.1 | 48.8 | -360.2 | 410599.0682 | 7177.4893 | 254.1 | 195.3947 | 2101.3832 | 115207.4125 | -403421.5789 | 2038.7128
60 | 60 | 0.17921 | 0.00958 | 175.9 | 133.9 | 213.7 | 569.2 | 42 | -355.5 | 407913.6324 | 7083.8352 | 250.2 | 196.5457 | 2075.414 | 113783.6647 | -400829.7972 | 1785.0962
60 | 60 | 0.17921 | 0.00958 | 180.6 | 135.6 | 209.2 | 569.8 | 45 | -360.6 | 408391.7377 | 7185.4598 | 250.8 | 189.4985 | 2155.1183 | 118153.4156 | -401206.2779 | 1892.8388
60 | 60 | 0.17921 | 0.00958 | 187.3 | 136.7 | 213.4 | 571.4 | 50.6 | -358 | 410064.9818 | 7133.6512 | 252.4 | 190.813 | 2149.041 | 117820.2277 | -402931.3306 | 2106.5583
60 | 60 | 0.17921 | 0.00958 | 182.6 | 137.7 | 214.1 | 581.5 | 44.9 | -367.4 | 407563.6382 | 7320.9594 | 262.5 | 195.1319 | 2088.6569 | 114509.7005 | -400242.6789 | 1893.9974
60 | 60 | 0.17921 | 0.00958 | 177.5 | 137.9 | 208.7 | 573.2 | 39.6 | -364.5 | 405512.6666 | 7263.1728 | 254.2 | 188.8078 | 2147.7535 | 117749.6452 | -398249.4938 | 1690.3022
60 | 60 | 0.17921 | 0.00958 | 189.4 | 142.3 | 212.9 | 570.5 | 47.1 | -357.6 | 406651.4426 | 7125.6806 | 251.5 | 184.1602 | 2208.1392 | 121060.2608 | -399525.7619 | 1975.1086
60 | 60 | 0.17921 | 0.00958 | 182.5 | 139.6 | 216.1 | 561.2 | 42.9 | -345.1 | 406102.6015 | 6876.6006 | 242.2 | 188.9395 | 2149.3788 | 117838.7486 | -399226.0008 | 1821.169
60 | 60 | 0.17921 | 0.00958 | 180.7 | 135 | 209.6 | 572 | 45.7 | -362.4 | 408878.6227 | 7221.3274 | 253 | 191.09 | 2139.7172 | 117309.0596 | -401657.2954 | 1919.4288
60 | 60 | 0.17921 | 0.00958 | 175.5 | 135.3 | 207 | 564.8 | 40.2 | -357.8 | 406715.4399 | 7129.6659 | 245.8 | 187.7224 | 2166.5787 | 118781.725 | -399585.774 | 1711.0507
60 | 60 | 0.17921 | 0.00958 | 181.2 | 135.5 | 209.2 | 573.8 | 45.7 | -364.6 | 408690.3316 | 7265.1654 | 254.8 | 190.6398 | 2143.7833 | 117531.9766 | -401425.1661 | 1919.0288
60 | 60 | 0.17921 | 0.00958 | 174.4 | 137.9 | 205.7 | 570.5 | 36.5 | -364.8 | 404357.0947 | 7269.1507 | 251.5 | 185.9947 | 2174.0254 | 119189.9878 | -397087.944 | 1571.3182
60 | 60 | 0.17921 | 0.00958 | 178.9 | 133.2 | 215 | 576.9 | 45.7 | -361.9 | 409556.471 | 7211.3642 | 257.9 | 199.8515 | 2049.304 | 112352.1908 | -402345.1069 | 1924.8288
60 | 60 | 0.17921 | 0.00958 | 187.7 | 134.8 | 210.7 | 556.8 | 52.9 | -346.1 | 411637.8481 | 6896.527 | 237.8 | 185.3759 | 2220.5572 | 121741.0769 | -404741.321 | 2189.911
60 | 60 | 0.17921 | 0.00958 | 185 | 135.2 | 208.2 | 577.6 | 49.8 | -369.4 | 410331.6433 | 7360.8122 | 258.6 | 189.9744 | 2159.9311 | 118417.2768 | -402970.8311 | 2071.427
60 | 60 | 0.17921 | 0.00958 | 183.3 | 134.3 | 210.6 | 551.1 | 49 | -340.5 | 410372.3553 | 6784.9392 | 232.1 | 185.3304 | 2214.274 | 121396.6023 | -403587.4161 | 2043.8956
60 | 60 | 0.17921 | 0.00958 | 177.4 | 133.4 | 210.9 | 562.7 | 44 | -351.8 | 408847.4538 | 7010.1075 | 243.7 | 191.9259 | 2130.2365 | 116789.2792 | -401837.3463 | 1857.1246
60 | 60 | 0.17921 | 0.00958 | 176.7 | 133.2 | 208.4 | 576.4 | 43.5 | -368 | 408736.3878 | 7332.9152 | 257.4 | 194.2459 | 2104.2216 | 115363.0248 | -401403.4726 | 1835.9175
60 | 60 | 0.17921 | 0.00958 | 177.8 | 137.5 | 208.5 | 562.7 | 40.3 | -354.2 | 405924.2352 | 7057.9309 | 243.7 | 185.7063 | 2185.8402 | 119837.7287 | -398866.3043 | 1716.2921
60 | 60 | 0.17921 | 0.00958 | 175.2 | 133 | 210.9 | 563 | 42.2 | -352.1 | 408327.1096 | 7016.0854 | 244 | 193.0764 | 2114.8469 | 115945.5544 | -401311.0241 | 1789.7791
60 | 60 | 0.17921 | 0.00958 | 185.6 | 139.6 | 210.7 | 561.7 | 46 | -351 | 407258.1733 | 6994.1664 | 242.7 | 183.0988 | 2224.2542 | 121943.7594 | -400264.0069 | 1931.753
60 | 60 | 0.17921 | 0.00958 | 179.6 | 137.1 | 215.7 | 562.8 | 42.5 | -347.1 | 406894.9514 | 6916.4534 | 243.8 | 192.2755 | 2116.2082 | 116020.1867 | -399978.4979 | 1805.8033
60 | 60 | 0.17921 | 0.00958 | 179.7 | 139.5 | 215.5 | 564.5 | 40.2 | -349 | 405133.7939 | 6954.3136 | 245.5 | 190.3834 | 2127.9894 | 116666.0836 | -398179.4803 | 1719.5507
60 | 60 | 0.17921 | 0.00958 | 183.6 | 136 | 208 | 561.3 | 47.6 | -353.3 | 409210.2941 | 7039.9971 | 242.3 | 184.4417 | 2218.6428 | 121636.1177 | -402170.297 | 1988.9157
60 | 60 | 0.17921 | 0.00958 | 182.6 | 138.5 | 211.6 | 552.9 | 44.1 | -341.3 | 406964.1602 | 6800.8803 | 233.9 | 183.1758 | 2221.7136 | 121804.4761 | -400163.2799 | 1861.5661
60 | 60 | 0.17921 | 0.00958 | 180.4 | 137.3 | 217.5 | 564.6 | 43.1 | -347.1 | 407043.294 | 6916.4534 | 245.6 | 194.0459 | 2097.6651 | 115003.5705 | -400126.8405 | 1830.0519
60 | 60 | 0.17921 | 0.00958 | 181.2 | 136.1 | 206.6 | 552.4 | 45.1 | -345.8 | 408240.7231 | 6890.5491 | 233.4 | 181.0215 | 2255.2052 | 123640.638 | -401350.1739 | 1893.9803
60 | 60 | 0.17921 | 0.00958 | 177.6 | 135.8 | 211.4 | 555.2 | 41.8 | -343.8 | 407123.5729 | 6850.6963 | 236.2 | 187.7667 | 2168.2419 | 118872.9135 | -400272.8766 | 1775.3134
60 | 60 | 0.17921 | 0.00958 | 181.4 | 135.2 | 208.4 | 563.9 | 46.2 | -355.5 | 408989.6888 | 7083.8352 | 244.9 | 187.054 | 2186.4793 | 119872.7677 | -401905.8536 | 1936.9359
60 | 60 | 0.17921 | 0.00958 | 173.4 | 138.6 | 210.8 | 555.8 | 34.8 | -345 | 403459.7864 | 6874.608 | 236.8 | 186.0798 | 2168.2089 | 118871.1039 | -396585.1784 | 1512.814
60 | 60 | 0.17921 | 0.00958 | 167.3 | 136.5 | 212.1 | 546.8 | 30.8 | -334.7 | 402759.5489 | 6669.3661 | 227.8 | 188.3602 | 2138.2415 | 117228.1497 | -396090.1828 | 1364.4572
60 | 60 | 0.17921 | 0.00958 | 180.2 | 134.2 | 208.5 | 560.6 | 46 | -352.1 | 409291.7182 | 7016.0854 | 241.6 | 187.4335 | 2183.6634 | 119718.389 | -402275.6327 | 1929.553
60 | 60 | 0.17921 | 0.00958 | 178 | 134.9 | 215.1 | 554.4 | 43.1 | -339.3 | 407947.0917 | 6761.0275 | 235.4 | 191.5752 | 2129.4355 | 116745.3655 | -401186.0642 | 1827.6519
60 | 60 | 0.17921 | 0.00958 | 177.8 | 136.9 | 210.2 | 550.5 | 40.9 | -340.3 | 406373.8437 | 6780.9539 | 231.5 | 184.1087 | 2207.2495 | 121011.4871 | -399592.8897 | 1740.4406
60 | 60 | 0.17921 | 0.00958 | 181.3 | 133.7 | 212.5 | 565 | 47.6 | -352.5 | 410076.4336 | 7024.056 | 246 | 192.6153 | 2128.992 | 116721.0544 | -403052.3776 | 1993.4157
60 | 60 | 0.17921 | 0.00958 | 182.7 | 140.9 | 212.3 | 557 | 41.8 | -344.7 | 405203.0027 | 6868.6301 | 238 | 182.8268 | 2216.3223 | 121508.8979 | -398334.3727 | 1776.2134
60 | 60 | 0.17921 | 0.00958 | 183.6 | 140.9 | 204.8 | 563.2 | 42.7 | -358.4 | 405538.4914 | 7141.6218 | 244.2 | 177.1805 | 2288.8437 | 125484.8525 | -398396.8696 | 1802.3862
60 | 60 | 0.17921 | 0.00958 | 184.6 | 141.3 | 211.8 | 562.7 | 43.3 | -350.9 | 405611.5175 | 6992.1738 | 243.7 | 183.1447 | 2214.7048 | 121420.2203 | -398619.3437 | 1831.8347
60 | 60 | 0.17921 | 0.00958 | 179.2 | 145.7 | 211.3 | 544.7 | 33.5 | -333.4 | 400301.4568 | 6643.4618 | 225.7 | 174.5949 | 2292.7444 | 125698.7056 | -393657.9951 | 1464.6756
60 | 60 | 0.17921 | 0.00958 | 176.9 | 146.1 | 209.2 | 563.6 | 30.8 | -354.4 | 399144.3581 | 7061.9162 | 244.6 | 178.4957 | 2236.1562 | 122596.2842 | -392082.4419 | 1361.5572
60 | 60 | 0.17921 | 0.00958 | 187.3 | 140.3 | 215.6 | 534.5 | 47 | -318.9 | 407367.3308 | 6354.529 | 215.5 | 177.896 | 2289.9181 | 125543.7534 | -401012.8018 | 1974.0672
60 | 60 | 0.17921 | 0.00958 | 181.6 | 145.9 | 212.3 | 560.7 | 35.7 | -348.4 | 401046.2236 | 6942.3578 | 241.7 | 179.4957 | 2234.2943 | 122494.203 | -394103.8659 | 1547.9868
60 | 60 | 0.17921 | 0.00958 | 179.3 | 145.1 | 212.4 | 546.2 | 34.2 | -333.8 | 400788.3418 | 6651.4323 | 227.2 | 176.6583 | 2268.7203 | 124381.5968 | -394136.9095 | 1491.9655
60 | 60 | 0.17921 | 0.00958 | 182.2 | 147.4 | 209 | 565.1 | 34.8 | -356.1 | 400145.8614 | 7095.791 | 246.1 | 175.8513 | 2275.4787 | 124752.1207 | -393050.0704 | 1511.014
60 | 60 | 0.17921 | 0.00958 | 184.9 | 146.8 | 213.5 | 563.5 | 38.1 | -350 | 401601.9358 | 6974.24 | 244.5 | 179.6374 | 2235.6253 | 122567.1739 | -394627.6958 | 1638.9809
60 | 60 | 0.17921 | 0.00958 | 180.5 | 145.8 | 209.8 | 541.3 | 34.7 | -331.5 | 400711.1167 | 6605.6016 | 222.3 | 171.6162 | 2334.9263 | 128011.3085 | -394105.5151 | 1508.0726
60 | 60 | 0.17921 | 0.00958 | 187.5 | 147.5 | 216.5 | 554.5 | 40 | -338 | 402046.5818 | 6735.1232 | 235.5 | 178.3091 | 2254.7735 | 123616.9673 | -395311.4586 | 1713.0678
60 | 60 | 0.17921 | 0.00958 | 178.4 | 146.3 | 215.3 | 552.1 | 32.1 | -336.8 | 399553.6362 | 6711.2115 | 233.1 | 180.3656 | 2215.2434 | 121449.7488 | -392842.4247 | 1416.2957
60 | 60 | 0.17921 | 0.00958 | 180.1 | 145.1 | 211.8 | 558.8 | 35 | -347 | 401086.5539 | 6914.4608 | 239.8 | 179.6677 | 2232.3801 | 122389.2608 | -394172.0931 | 1521.2969
60 | 60 | 0.17921 | 0.00958 | 177.8 | 145.9 | 213.4 | 548.3 | 31.9 | -334.9 | 399629.7162 | 6673.3514 | 229.3 | 177.95 | 2245.7421 | 123121.824 | -392956.3648 | 1406.9129
60 | 60 | 0.17921 | 0.00958 | 178.2 | 145.7 | 214.7 | 547.7 | 32.5 | -333 | 399928.6917 | 6635.4912 | 228.7 | 179.0775 | 2233.2713 | 122438.1214 | -393293.2005 | 1430.6614
60 | 60 | 0.17921 | 0.00958 | 179.2 | 147.5 | 210.2 | 544.6 | 31.7 | -334.4 | 398952.6313 | 6663.3882 | 225.6 | 171.7319 | 2323.1132 | 127363.6601 | -392289.2432 | 1396.23
60 | 60 | 0.17921 | 0.00958 | 185.6 | 149.8 | 211.5 | 546.8 | 35.8 | -335.3 | 399614.8289 | 6681.3219 | 227.8 | 169.4821 | 2357.8581 | 129268.5364 | -392933.5069 | 1550.9282
60 | 60 | 0.17921 | 0.00958 | 180.9 | 148.2 | 212.4 | 546.3 | 32.7 | -333.9 | 399061.7888 | 6653.425 | 227.3 | 173.204 | 2303.9981 | 126315.6864 | -392408.3638 | 1435.8442
60 | 60 | 0.17921 | 0.00958 | 181.4 | 150.3 | 211.9 | 535.2 | 31.1 | -323.3 | 397674.5416 | 6442.2051 | 216.2 | 167.1558 | 2379.0654 | 130431.2154 | -391232.3365 | 1375.4815
60 | 60 | 0.17921 | 0.00958 | 183.6 | 144.2 | 213.2 | 537.1 | 39.4 | -323.9 | 403065.6446 | 6454.161 | 218.1 | 174.1364 | 2314.6551 | 126899.9499 | -396611.4837 | 1687.3193
60 | 60 | 0.17921 | 0.00958 | 182.2 | 148.1 | 210.7 | 538.9 | 34.1 | -328.2 | 399621.3182 | 6539.8445 | 219.9 | 169.0104 | 2364.478 | 129631.4675 | -393081.4737 | 1486.5241
60 | 60 | 0.17921 | 0.00958 | 172.8 | 147.7 | 213.8 | 541.4 | 25.1 | -327.6 | 396417.0651 | 6527.8886 | 222.4 | 176.0212 | 2252.0988 | 123470.3296 | -389889.1764 | 1152.8963
60 | 60 | 0.17921 | 0.00958 | 181.8 | 147.1 | 206.5 | 548.3 | 34.7 | -341.8 | 400221.5597 | 6810.8435 | 229.3 | 168.7637 | 2371.491 | 130015.9548 | -393410.7161 | 1504.7726
60 | 60 | 0.17921 | 0.00958 | 175.4 | 145.8 | 214.4 | 535.4 | 29.6 | -321 | 398810.0146 | 6396.3744 | 216.4 | 175.7739 | 2268.8807 | 124390.3876 | -392413.6402 | 1321.8602
60 | 60 | 0.17921 | 0.00958 | 187.3 | 151.8 | 213 | 540.4 | 35.5 | -327.4 | 398749.8346 | 6523.9034 | 221.4 | 166.5522 | 2394.1439 | 131257.8885 | -392225.9312 | 1541.204
60 | 60 | 0.17921 | 0.00958 | 182.1 | 148 | 211.8 | 551.7 | 34.1 | -339.9 | 399658.9764 | 6772.9834 | 232.7 | 174.0795 | 2295.8411 | 125868.4789 | -392885.9931 | 1487.6241
60 | 60 | 0.17921 | 0.00958 | 175.6 | 147.9 | 212.7 | 537.3 | 27.7 | -324.6 | 397310.9379 | 6468.1094 | 218.3 | 172.6655 | 2301.0439 | 126153.7249 | -390842.8285 | 1249.0732
60 | 60 | 0.17921 | 0.00958 | 185.9 | 148.4 | 217.6 | 541.4 | 37.5 | -323.8 | 400775.7449 | 6452.1683 | 222.4 | 174.9439 | 2290.8812 | 125596.5556 | -394323.5766 | 1620.6324
56 | 60 | 0.15633 | 0.00958 | 177.5 | 150.7 | 217.2 | 542.2 | 26.8 | -325 | 345361.966 | 6476.08 | 223.2 | 175.2187 | 1971.0337 | 108061.0595 | -338885.886 | 1091.8558
51 | 60 | 0.12772 | 0.00958 | 177.1 | 149.7 | 209.8 | 516.1 | 27.4 | -306.3 | 282590.9274 | 6103.4563 | 197.1 | 161.2148 | 1752.8847 | 96101.137 | -276487.4711 | 940.3984
50 | 60 | 0.122 | 0.00958 | 183.6 | 146.1 | 208.6 | 534.5 | 37.5 | -325.9 | 273417.8685 | 6494.0138 | 215.5 | 167.156 | 1635.7051 | 89676.8133 | -266923.8548 | 1163.7148
49 | 60 | 0.11628 | 0.00958 | 181.9 | 149.1 | 213.4 | 523.7 | 32.8 | -310.3 | 258725.7187 | 6183.1619 | 204.7 | 166.1014 | 1557.6371 | 85396.7713 | -252542.5568 | 1009.6292
50 | 60 | 0.122 | 0.00958 | 186.5 | 149 | 214.2 | 526.4 | 37.5 | -312.2 | 272674.4286 | 6221.0221 | 207.4 | 166.3647 | 1639.0165 | 89858.3606 | -266453.4065 | 1169.3148
50 | 60 | 0.122 | 0.00958 | 182.9 | 149.1 | 211.7 | 530 | 33.8 | -318.3 | 271709.8807 | 6342.5731 | 211 | 166.0977 | 1635.844 | 89684.432 | -265367.3076 | 1072.5768
50 | 60 | 0.122 | 0.00958 | 182.4 | 149.3 | 211.2 | 520.2 | 33.1 | -309 | 271480.977 | 6157.2576 | 201.2 | 162.5874 | 1669.7544 | 91543.5554 | -265323.7194 | 1054.248
50 | 60 | 0.122 | 0.00958 | 184.7 | 147.6 | 215.6 | 526.7 | 37.1 | -311.1 | 272931.8266 | 6199.103 | 207.7 | 169.6276 | 1609.0059 | 88213.0409 | -266732.7236 | 1160.5269
50 | 60 | 0.122 | 0.00958 | 181 | 149.8 | 213.2 | 536.8 | 31.2 | -323.6 | 270870.6537 | 6448.183 | 217.8 | 169.5166 | 1597.9006 | 87604.197 | -264422.4707 | 1007.8555
50 | 60 | 0.122 | 0.00958 | 187.4 | 150.5 | 220 | 528.9 | 36.9 | -308.9 | 272137.6347 | 6155.265 | 209.9 | 170.852 | 1592.8265 | 87326.0145 | -265982.3697 | 1159.833
50 | 60 | 0.122 | 0.00958 | 181.2 | 150 | 217.7 | 527.8 | 31.2 | -310.1 | 270819.382 | 6179.1766 | 208.8 | 170.781 | 1585.7695 | 86939.1194 | -264640.2054 | 1012.3555
50 | 60 | 0.122 | 0.00958 | 175.8 | 148.1 | 212.6 | 534.1 | 27.7 | -321.5 | 270418.3033 | 6406.3376 | 215.1 | 171.3414 | 1578.2428 | 86526.4675 | -264011.9657 | 918.1115
50 | 60 | 0.122 | 0.00958 | 190.1 | 150.2 | 217.4 | 536.1 | 39.9 | -318.7 | 272975.8223 | 6350.5437 | 217.1 | 170.1281 | 1604.5314 | 87967.7328 | -266625.2786 | 1233.6422
50 | 60 | 0.122 | 0.00958 | 174.6 | 150.3 | 215.1 | 524.4 | 24.3 | -309.3 | 268991.5304 | 6163.2355 | 205.4 | 169.0335 | 1591.3501 | 87245.0702 | -262828.2949 | 834.0144
50 | 60 | 0.122 | 0.00958 | 179.9 | 149.5 | 215.5 | 522.3 | 30.4 | -306.8 | 270744.5533 | 6113.4195 | 203.3 | 167.8891 | 1612.6393 | 88412.2419 | -264631.1338 | 989.7797
50 | 60 | 0.122 | 0.00958 | 182.9 | 150.9 | 222 | 537.2 | 32 | -315.2 | 270791.6673 | 6280.8013 | 218.2 | 176.3325 | 1535.6877 | 84193.4062 | -264510.866 | 1037.0313
50 | 60 | 0.122 | 0.00958 | 180.9 | 152.9 | 216.7 | 526.9 | 28 | -310.2 | 269263.9101 | 6181.1693 | 207.9 | 166.9145 | 1613.1843 | 88442.1221 | -263082.7408 | 929.8524
50 | 60 | 0.122 | 0.00958 | 183.3 | 153.2 | 217.6 | 544 | 30.1 | -326.4 | 269719.8985 | 6503.977 | 225 | 171.9742 | 1568.3743 | 85985.4325 | -263215.9215 | 984.2388
50 | 60 | 0.122 | 0.00958 | 186.2 | 153.9 | 221 | 536.6 | 32.3 | -315.6 | 270098.7195 | 6288.7718 | 217.6 | 171.3966 | 1575.8695 | 86396.3538 | -263809.9476 | 1043.6722
50 | 60 | 0.122 | 0.00958 | 177.5 | 157.5 | 214.5 | 526.6 | 20 | -312.1 | 266054.5805 | 6219.0294 | 207.6 | 161.1758 | 1650.7108 | 90499.4943 | -259835.5511 | 723.8946
50 | 60 | 0.122 | 0.00958 | 186.4 | 151.9 | 221.6 | 529.2 | 34.5 | -307.6 | 271169.7087 | 6129.3606 | 210.2 | 171.4433 | 1581.6878 | 86715.3399 | -265040.348 | 1100.3056
50 | 60 | 0.122 | 0.00958 | 186.6 | 153.6 | 224.1 | 531.9 | 33 | -307.8 | 270353.259 | 6133.3459 | 212.9 | 172.9606 | 1563.0913 | 85695.7971 | -264219.9131 | 1064.601
50 | 60 | 0.122 | 0.00958 | 192.1 | 153.7 | 215.8 | 521.8 | 38.4 | -306 | 271697.9272 | 6097.4784 | 202.8 | 160.2935 | 1695.0023 | 92927.7578 | -265600.4488 | 1193.8376
50 | 60 | 0.122 | 0.00958 | 189.4 | 153.1 | 219.4 | 527.6 | 36.3 | -308.2 | 271318.8463 | 6141.3165 | 208.6 | 166.8664 | 1625.9648 | 89142.8065 | -265177.5299 | 1143.9511
50 | 60 | 0.122 | 0.00958 | 183.3 | 154.5 | 216.7 | 525.8 | 28.8 | -309.1 | 269056.7443 | 6159.2502 | 206.8 | 164.3105 | 1637.4898 | 89774.6583 | -262897.4941 | 950.2282
50 | 60 | 0.122 | 0.00958 | 180.8 | 148.4 | 224.1 | 534.1 | 32.4 | -310 | 271534.0678 | 6177.184 | 215.1 | 180.1966 | 1506.8765 | 82613.8455 | -265356.8838 | 1049.3192
50 | 60 | 0.122 | 0.00958 | 184.6 | 150.1 | 213.3 | 529.7 | 34.5 | -316.4 | 271631.1541 | 6304.713 | 210.7 | 166.0648 | 1635.6936 | 89676.1819 | -265326.4412 | 1092.0056
50 | 60 | 0.122 | 0.00958 | 175.2 | 147.4 | 220 | 527.9 | 27.8 | -307.9 | 270623.1304 | 6135.3386 | 208.9 | 177.2053 | 1527.1733 | 83726.6061 | -264487.7918 | 928.0585
50 | 60 | 0.122 | 0.00958 | 183.7 | 148.8 | 219.1 | 538.3 | 34.9 | -319.2 | 272065.9243 | 6360.5069 | 219.3 | 175.687 | 1548.583 | 84900.382 | -265705.4174 | 1107.9935
50 | 60 | 0.122 | 0.00958 | 175.9 | 148.2 | 217.9 | 538.6 | 27.7 | -320.7 | 270392.6675 | 6390.3965 | 219.6 | 177.643 | 1522.113 | 83449.1765 | -264002.271 | 923.4115
50 | 60 | 0.122 | 0.00958 | 179.4 | 149.3 | 215.4 | 557.9 | 30.1 | -342.5 | 270719.697 | 6824.792 | 238.9 | 179.0209 | 1512.2237 | 82907.001 | -263894.905 | 982.0388
50 | 60 | 0.122 | 0.00958 | 187.1 | 151.2 | 222.1 | 548.2 | 35.9 | -326.1 | 271704.4237 | 6497.999 | 229.2 | 178.2682 | 1524.1331 | 83559.9274 | -265206.4246 | 1136.4633
50 | 60 | 0.122 | 0.00958 | 188.1 | 150.8 | 220.8 | 555.7 | 37.3 | -334.9 | 272162.2311 | 6673.3514 | 236.7 | 179.4392 | 1516.7376 | 83154.472 | -265488.8798 | 1170.8209
50 | 60 | 0.122 | 0.00958 | 190.3 | 149.8 | 220.5 | 565.3 | 40.5 | -344.8 | 273230.6217 | 6870.6227 | 246.3 | 182.3815 | 1498.1267 | 82134.1387 | -266359.999 | 1252.024
50 | 60 | 0.122 | 0.00958 | 190.5 | 148.6 | 222.4 | 562.7 | 41.9 | -340.3 | 273893.516 | 6780.9539 | 243.7 | 184.4169 | 1485.1863 | 81424.6884 | -267112.5621 | 1289.5816
50 | 60 | 0.122 | 0.00958 | 183.7 | 151.8 | 215.4 | 572.9 | 31.9 | -357.5 | 270535.5685 | 7123.688 | 253.9 | 179.7425 | 1505.1282 | 82517.993 | -263411.8805 | 1027.8843
50 | 60 | 0.122 | 0.00958 | 182.5 | 148.8 | 217 | 571.1 | 33.7 | -354.1 | 271761.4123 | 7055.9382 | 252.1 | 184.1267 | 1475.9477 | 80918.1876 | -264705.4741 | 1075.3299
50 | 60 | 0.122 | 0.00958 | 179.1 | 154.5 | 221.7 | 572.6 | 24.6 | -350.9 | 267990.9523 | 6992.1738 | 253.6 | 184.6207 | 1451.5762 | 79582.027 | -260998.7785 | 848.2553
50 | 60 | 0.122 | 0.00958 | 192.5 | 153.4 | 219.8 | 558.8 | 39.1 | -339 | 271952.4668 | 6755.0496 | 239.8 | 175.6106 | 1548.6107 | 84901.9029 | -265197.4172 | 1215.6664
50 | 60 | 0.122 | 0.00958 | 181.1 | 152.6 | 217.3 | 569.2 | 28.5 | -351.9 | 269467.6976 | 7012.1002 | 250.2 | 180.5189 | 1492.7393 | 81838.775 | -262455.5975 | 943.1873
50 | 60 | 0.122 | 0.00958 | 188 | 151 | 217.1 | 574.5 | 37 | -357.4 | 272034.8314 | 7121.6954 | 255.5 | 181.4307 | 1499.3866 | 82203.215 | -264913.136 | 1159.48
50 | 60 | 0.122 | 0.00958 | 184.9 | 156.3 | 224.6 | 570.4 | 28.6 | -345.8 | 268544.5468 | 6890.5491 | 251.4 | 183.2857 | 1465.1691 | 80327.2522 | -261653.9977 | 953.0342
50 | 60 | 0.122 | 0.00958 | 181.7 | 148.1 | 223.3 | 575.4 | 33.6 | -352.1 | 271915.4873 | 7016.0854 | 256.4 | 192.3962 | 1413.31 | 77484.0986 | -264899.4019 | 1079.0829
50 | 60 | 0.122 | 0.00958 | 190.6 | 148 | 220.8 | 579 | 42.6 | -358.2 | 274224.9632 | 7137.6365 | 260 | 188.4945 | 1454.8171 | 79759.7101 | -267087.3267 | 1305.8104
50 | 60 | 0.122 | 0.00958 | 182.1 | 148.4 | 216.6 | 579.6 | 33.7 | -363 | 271863.9558 | 7233.2832 | 260.6 | 186.8103 | 1455.2939 | 79785.851 | -264630.6726 | 1074.9299
50 | 60 | 0.122 | 0.00958 | 187.5 | 151.1 | 221.4 | 572.2 | 36.4 | -350.8 | 271856.9395 | 6990.1811 | 253.2 | 184.9747 | 1469.6981 | 80575.5512 | -264866.7584 | 1148.4981
50 | 60 | 0.122 | 0.00958 | 185.4 | 149.7 | 219.1 | 580.7 | 35.7 | -361.6 | 272038.2096 | 7205.3862 | 261.7 | 187.3249 | 1452.2267 | 79617.6915 | -264832.8233 | 1128.3693
50 | 60 | 0.122 | 0.00958 | 177.1 | 151.5 | 217.5 | 577.6 | 25.6 | -360.1 | 269013.7881 | 7175.4966 | 258.6 | 185.5181 | 1450.068 | 79499.3409 | -261838.2915 | 869.5251
50 | 60 | 0.122 | 0.00958 | 190.7 | 153.4 | 232.8 | 579.1 | 37.3 | -346.3 | 271495.6988 | 6900.5123 | 260.1 | 194.6411 | 1394.853 | 76472.2022 | -264595.1864 | 1182.8209
50 | 60 | 0.122 | 0.00958 | 183.7 | 160.2 | 224.6 | 594.9 | 23.5 | -370.3 | 266250.5723 | 7378.7459 | 275.9 | 187.0584 | 1423.355 | 78034.8161 | -258871.8264 | 823.1386
50 | 60 | 0.122 | 0.00958 | 188.9 | 155.9 | 226.5 | 600.6 | 33 | -374.1 | 269763.6343 | 7454.4662 | 281.6 | 193.448 | 1394.5022 | 76452.9741 | -262309.168 | 1067.001
50 | 60 | 0.122 | 0.00958 | 193.5 | 157 | 228.1 | 588.1 | 36.5 | -360 | 270369.7998 | 7173.504 | 269.1 | 188.7634 | 1432.3208 | 78526.3593 | -263196.2958 | 1157.7451
50 | 60 | 0.122 | 0.00958 | 199.5 | 156.8 | 220.6 | 596.6 | 42.7 | -376 | 271994.3835 | 7492.3264 | 277.6 | 182.287 | 1492.1213 | 81804.897 | -264502.0571 | 1308.1574
50 | 60 | 0.122 | 0.00958 | 181.3 | 155.4 | 224.6 | 581.7 | 25.9 | -357.1 | 268090.1176 | 7115.7174 | 262.7 | 188.6682 | 1420.9611 | 77903.5716 | -260974.4001 | 884.266
50 | 60 | 0.122 | 0.00958 | 185.3 | 148.3 | 218.3 | 600.6 | 37 | -382.3 | 272726.9996 | 7617.8627 | 281.6 | 193.9336 | 1406.2903 | 77099.2479 | -265109.1369 | 1160.68
50 | 60 | 0.122 | 0.00958 | 188.6 | 154.9 | 218.7 | 591.2 | 33.7 | -372.5 | 270197.6249 | 7422.584 | 272.2 | 183.9115 | 1469.1719 | 80546.7067 | -262775.0409 | 1077.0299
50 | 60 | 0.122 | 0.00958 | 186.3 | 150.8 | 218.9 | 590.9 | 35.5 | -372 | 271705.4631 | 7412.6208 | 271.9 | 188.8411 | 1438.8049 | 78881.85 | -264292.8423 | 1123.0754
50 | 60 | 0.122 | 0.00958 | 185.4 | 151.1 | 221.5 | 589 | 34.3 | -367.5 | 271324.0435 | 7322.952 | 270 | 190.8109 | 1421.9522 | 77957.904 | -264001.0915 | 1095.1117
50 | 60 | 0.122 | 0.00958 | 184 | 153.2 | 222.6 | 589.8 | 30.8 | -367.2 | 269897.5305 | 7316.9741 | 270.8 | 190.4898 | 1416.8606 | 77678.7605 | -262580.5564 | 1007.0676
50 | 60 | 0.122 | 0.00958 | 189.9 | 152.6 | 223.6 | 590.8 | 37.3 | -367.2 | 271700.7856 | 7316.9741 | 271.8 | 190.5799 | 1425.6526 | 78160.7786 | -264383.8116 | 1173.6209
50 | 60 | 0.122 | 0.00958 | 179.6 | 149.6 | 210.6 | 580.1 | 30 | -369.5 | 270617.4134 | 7362.8048 | 261.1 | 180.4085 | 1500.0255 | 82238.2385 | -263254.6086 | 974.6919
50 | 60 | 0.122 | 0.00958 | 183.2 | 146.7 | 215.4 | 592.1 | 36.5 | -376.7 | 273010.2934 | 7506.2749 | 273.1 | 190.7248 | 1431.4354 | 78477.8159 | -265504.0185 | 1145.0451
50 | 60 | 0.122 | 0.00958 | 185.2 | 150.2 | 220.1 | 595.8 | 35 | -375.7 | 271732.3983 | 7486.3485 | 276.8 | 192.4257 | 1412.1422 | 77420.0764 | -264246.0498 | 1111.5405
50 | 60 | 0.122 | 0.00958 | 182.4 | 151.2 | 214.8 | 592 | 31.2 | -377.2 | 270511.7517 | 7516.2381 | 273 | 185.7651 | 1456.2035 | 79835.7204 | -262995.5136 | 1009.4555
50 | 60 | 0.122 | 0.00958 | 180.4 | 150.6 | 216.7 | 600.4 | 29.8 | -383.7 | 270310.3028 | 7645.7597 | 281.4 | 191.3919 | 1412.3396 | 77430.8995 | -262664.5432 | 975.6979
50 | 60 | 0.122 | 0.00958 | 193.9 | 144.4 | 221.2 | 602.5 | 49.5 | -381.3 | 276898.7982 | 7597.9363 | 283.5 | 198.5005 | 1394.9524 | 76477.6547 | -269300.8618 | 1481.9516
50 | 60 | 0.122 | 0.00958 | 192.2 | 154.4 | 230.1 | 606.7 | 37.8 | -376.6 | 271366.2202 | 7504.2822 | 287.7 | 199.2596 | 1361.873 | 74664.0906 | -263861.9379 | 1192.8557
50 | 60 | 0.122 | 0.00958 | 189.1 | 153 | 223.1 | 605.8 | 36.1 | -382.7 | 271293.7302 | 7625.8333 | 286.8 | 194.4521 | 1395.1697 | 76489.566 | -263667.8969 | 1142.5572
50 | 60 | 0.122 | 0.00958 | 184.4 | 153.7 | 218.4 | 610.8 | 30.7 | -392.4 | 269743.9752 | 7819.1194 | 291.8 | 191.8205 | 1406.231 | 77095.9954 | -261924.8558 | 1000.3207
50 | 60 | 0.122 | 0.00958 | 188.4 | 156 | 220.2 | 607.6 | 32.4 | -387.4 | 269585.7424 | 7719.4874 | 288.6 | 189.1976 | 1424.8897 | 78118.9521 | -261866.255 | 1045.4192
50 | 60 | 0.122 | 0.00958 | 178.8 | 154 | 221.4 | 599.6 | 24.8 | -378.2 | 268169.8836 | 7536.1645 | 280.6 | 192.9553 | 1389.8034 | 76195.3635 | -260633.7191 | 853.0493
50 | 60 | 0.122 | 0.00958 | 184.5 | 151.9 | 216.4 | 602.3 | 32.6 | -385.9 | 270687.5647 | 7689.5978 | 283.3 | 189.0986 | 1431.4627 | 78479.3131 | -262997.9669 | 1046.7132
50 | 60 | 0.122 | 0.00958 | 179.8 | 147 | 217.7 | 601.7 | 32.8 | -384 | 271994.4738 | 7651.7376 | 282.7 | 196.605 | 1383.4565 | 75847.3947 | -264342.7362 | 1053.1071
50 | 60 | 0.122 | 0.00958 | 179.1 | 149.6 | 218.3 | 596.3 | 29.5 | -378 | 270490.5334 | 7532.1792 | 277.3 | 193.2015 | 1400.0439 | 76756.7919 | -262958.3542 | 969.657
50 | 60 | 0.122 | 0.00958 | 183.5 | 147.1 | 220.9 | 592.5 | 36.4 | -371.6 | 272882.3739 | 7404.6502 | 273.5 | 195.7536 | 1394.0092 | 76425.9434 | -265477.7237 | 1147.9981
50 | 60 | 0.122 | 0.00958 | 180.6 | 150.2 | 220.2 | 590.1 | 30.4 | -369.9 | 270565.1023 | 7370.7754 | 271.1 | 192.1943 | 1407.7687 | 77180.3007 | -263194.3269 | 994.4797
50 | 60 | 0.122 | 0.00958 | 180.5 | 153.2 | 219.8 | 602.5 | 27.3 | -382.7 | 269009.3705 | 7625.8333 | 283.5 | 192.493 | 1397.502 | 76617.4324 | -261383.5372 | 915.1236
50 | 60 | 0.122 | 0.00958 | 188.4 | 148.2 | 212.4 | 594.6 | 40.2 | -382.2 | 273564.6675 | 7615.8701 | 275.6 | 185.3817 | 1475.6834 | 80903.6928 | -265948.7974 | 1236.2831
50 | 60 | 0.122 | 0.00958 | 178.1 | 148.3 | 217.7 | 603 | 29.8 | -385.3 | 270899.9276 | 7677.6419 | 284 | 196.1956 | 1380.7643 | 75699.7995 | -263222.2857 | 976.6979
50 | 60 | 0.122 | 0.00958 | 182.6 | 147 | 221.1 | 590 | 35.6 | -368.9 | 272705.0018 | 7350.849 | 271 | 195.555 | 1394.5183 | 76453.8531 | -265354.1528 | 1127.8223
50 | 60 | 0.122 | 0.00958 | 184.6 | 147.2 | 214.7 | 608.1 | 37.4 | -393.4 | 273110.4981 | 7839.0458 | 289.1 | 193.8548 | 1408.8404 | 77239.0592 | -265271.4523 | 1167.2678
50 | 60 | 0.122 | 0.00958 | 178.6 | 149.8 | 219.1 | 600 | 28.8 | -380.9 | 270261.6297 | 7589.9658 | 281 | 195.0544 | 1385.5707 | 75963.3036 | -262671.664 | 952.6282
50 | 60 | 0.122 | 0.00958 | 183.8 | 145.5 | 222.2 | 590.8 | 38.3 | -368.6 | 273774.6917 | 7344.871 | 271.8 | 197.9134 | 1383.3053 | 75839.1038 | -266429.8207 | 1197.6906
50 | 60 | 0.122 | 0.00958 | 181.5 | 152.9 | 220.5 | 609.2 | 28.6 | -388.7 | 269416.1661 | 7745.3917 | 290.2 | 195.1958 | 1380.2353 | 75670.7938 | -261670.7744 | 948.9342
50 | 60 | 0.122 | 0.00958 | 185 | 149.9 | 222.3 | 611.1 | 35.1 | -388.8 | 271834.6819 | 7747.3843 | 292.1 | 199.5523 | 1362.2228 | 74683.2684 | -264087.2975 | 1116.2875
50 | 60 | 0.122 | 0.00958 | 189.5 | 151.9 | 219.1 | 614 | 37.6 | -394.9 | 271956.3647 | 7868.9354 | 295 | 193.8436 | 1402.9681 | 76917.1122 | -264087.4293 | 1176.7618
50 | 60 | 0.122 | 0.00958 | 186 | 151.3 | 225.3 | 610.1 | 34.7 | -384.8 | 271374.2758 | 7667.6787 | 291.1 | 200.5265 | 1353.309 | 74194.5728 | -263706.5971 | 1109.0996
50 | 60 | 0.122 | 0.00958 | 180.8 | 151.7 | 218.8 | 591.2 | 29.1 | -372.4 | 269850.6764 | 7420.5914 | 272.2 | 189.5692 | 1423.4943 | 78042.4534 | -262430.085 | 959.9691
50 | 60 | 0.122 | 0.00958 | 181.2 | 153.3 | 222.8 | 594 | 27.9 | -371.2 | 269135.9906 | 7396.6797 | 275 | 192.688 | 1396.7448 | 76575.9217 | -261739.3109 | 933.4054
50 | 60 | 0.122 | 0.00958 | 182.6 | 150.2 | 222.6 | 595.5 | 32.4 | -372.9 | 271072.6223 | 7430.5546 | 276.5 | 195.5774 | 1386.0123 | 75987.5184 | -263642.0677 | 1047.8192
50 | 60 | 0.122 | 0.00958 | 183.6 | 150 | 220.5 | 601.6 | 33.6 | -381.1 | 271428.406 | 7593.951 | 282.6 | 195.2391 | 1390.2358 | 76219.0664 | -263834.455 | 1076.2829
50 | 60 | 0.122 | 0.00958 | 183.1 | 150.2 | 218.2 | 585.5 | 32.9 | -367.3 | 271199.5023 | 7318.9667 | 266.5 | 188.083 | 1441.9143 | 79052.3202 | -263880.5356 | 1056.1541
50 | 60 | 0.122 | 0.00958 | 178.7 | 147.3 | 221.8 | 594.2 | 31.4 | -372.4 | 271562.3022 | 7420.5914 | 275.2 | 198.4077 | 1368.7086 | 75038.8507 | -264141.7109 | 1021.5495
50 | 60 | 0.122 | 0.00958 | 179.6 | 148.6 | 218.7 | 591.6 | 31 | -372.9 | 271127.532 | 7430.5546 | 272.6 | 193.0438 | 1404.4871 | 77000.3865 | -263696.9775 | 1008.2616
50 | 60 | 0.122 | 0.00958 | 185.7 | 149.7 | 219 | 586.7 | 36 | -367.7 | 272114.3376 | 7326.9373 | 267.7 | 188.9472 | 1440.1604 | 78956.164 | -264787.4003 | 1135.9102
50 | 60 | 0.122 | 0.00958 | 189.4 | 151.6 | 219.9 | 595 | 37.8 | -375.1 | 272084.0242 | 7474.3926 | 276 | 189.3393 | 1437.018 | 78783.8823 | -264609.6316 | 1182.6557
50 | 60 | 0.122 | 0.00958 | 185.8 | 153.3 | 225.5 | 599.7 | 32.5 | -374.2 | 270303.2866 | 7456.4589 | 280.7 | 195.6838 | 1381.3268 | 75730.6363 | -262846.8277 | 1053.2662
50 | 60 | 0.122 | 0.00958 | 182.3 | 154.6 | 224.8 | 597 | 27.7 | -372.2 | 268751.9724 | 7416.6061 | 278 | 193.9526 | 1385.6579 | 75968.0871 | -261335.3664 | 930.3115
50 | 60 | 0.122 | 0.00958 | 184.3 | 151.4 | 223.4 | 604.2 | 32.9 | -380.8 | 270891.872 | 7587.9731 | 285.2 | 197.2949 | 1373.0305 | 75275.7947 | -263303.8988 | 1061.3541
50 | 60 | 0.122 | 0.00958 | 185.8 | 150.1 | 221.3 | 600 | 35.7 | -378.7 | 271935.6661 | 7546.1277 | 281 | 194.7916 | 1396.0338 | 76536.9394 | -264389.5385 | 1130.5693
50 | 60 | 0.122 | 0.00958 | 186.3 | 154.7 | 223.9 | 580.9 | 31.6 | -357 | 269716.0006 | 7113.7248 | 261.9 | 186.9178 | 1442.9655 | 79109.9485 | -262602.2758 | 1028.7434
50 | 60 | 0.122 | 0.00958 | 183.7 | 152.5 | 218.5 | 609.2 | 31.2 | -390.7 | 270178.4855 | 7785.2445 | 290.2 | 192.9051 | 1400.5769 | 76786.0123 | -262393.241 | 1013.1555
50 | 60 | 0.122 | 0.00958 | 190.4 | 157.5 | 225.1 | 595.2 | 32.9 | -370.1 | 269328.0845 | 7374.7606 | 276.2 | 188.4025 | 1429.5356 | 78373.6619 | -261953.3239 | 1063.0541
50 | 60 | 0.122 | 0.00958 | 183.2 | 153.9 | 223.2 | 599.2 | 29.3 | -376 | 269337.4395 | 7492.3264 | 280.2 | 193.445 | 1392.3202 | 76333.3466 | -261845.1131 | 969.463
50 | 60 | 0.122 | 0.00958 | 193.6 | 155.1 | 226.7 | 596.7 | 38.5 | -370 | 271364.4011 | 7372.768 | 277.7 | 191.8303 | 1414.6063 | 77555.1716 | -263991.6331 | 1207.2846
50 | 60 | 0.122 | 0.00958 | 189.5 | 152.3 | 219.6 | 594.5 | 37.2 | -374.9 | 271752.3172 | 7470.4074 | 275.5 | 188.1623 | 1444.2439 | 79180.04 | -264281.9099 | 1167.0739
50 | 60 | 0.122 | 0.00958 | 183.7 | 149.5 | 215 | 582.3 | 34.2 | -367.3 | 271708.8413 | 7318.9667 | 263.3 | 184.4501 | 1473.0749 | 80760.6842 | -264389.8746 | 1086.0647
50 | 60 | 0.122 | 0.00958 | 189.8 | 152.2 | 212.7 | 583 | 37.6 | -370.3 | 271879.4571 | 7378.7459 | 264 | 177.7552 | 1529.516 | 83855.0465 | -264500.7112 | 1170.3618
50 | 60 | 0.122 | 0.00958 | 186.9 | 154 | 215.3 | 579.3 | 32.9 | -364 | 270225.3396 | 7253.2096 | 260.3 | 178.3462 | 1515.1732 | 83068.7071 | -262972.13 | 1053.2541
50 | 60 | 0.122 | 0.00958 | 183.7 | 147.2 | 222.9 | 615.6 | 36.5 | -392.7 | 272882.1141 | 7825.0973 | 296.6 | 204.5462 | 1334.0855 | 73140.6528 | -265057.0168 | 1152.5451
50 | 60 | 0.122 | 0.00958 | 182.4 | 152.2 | 219.8 | 594 | 30.2 | -374.2 | 270001.6331 | 7456.4589 | 275 | 190.4294 | 1417.8571 | 77733.3926 | -262545.1742 | 988.9858
50 | 60 | 0.122 | 0.00958 | 186.2 | 149.5 | 218.8 | 597 | 36.7 | -378.2 | 272343.2413 | 7536.1645 | 278 | 191.8904 | 1419.2644 | 77810.5496 | -264807.0768 | 1153.539
50 | 60 | 0.122 | 0.00958 | 186.6 | 152 | 216.9 | 607.4 | 34.6 | -390.5 | 271169.4488 | 7781.2592 | 288.4 | 190.3911 | 1424.2758 | 78085.2984 | -263388.1896 | 1098.1526
50 | 60 | 0.122 | 0.00958 | 191.9 | 150.9 | 214.5 | 601.5 | 41 | -387 | 273075.5073 | 7711.5168 | 282.5 | 185.7651 | 1470.0046 | 80592.3577 | -265363.9905 | 1258.7589
50 | 60 | 0.122 | 0.00958 | 185.7 | 150.8 | 218 | 595.3 | 34.9 | -377.3 | 271553.2071 | 7518.2307 | 276.3 | 189.4321 | 1433.5121 | 78591.6728 | -264034.9764 | 1106.8935
50 | 60 | 0.122 | 0.00958 | 184.6 | 151.2 | 217.7 | 595.2 | 33.4 | -377.5 | 271070.0237 | 7522.216 | 276.2 | 189.0226 | 1434.0617 | 78621.8036 | -263547.8077 | 1068.3889
50 | 60 | 0.122 | 0.00958 | 191.5 | 151.2 | 219.7 | 588.7 | 40.3 | -369 | 272820.9677 | 7352.8416 | 269.7 | 187.0157 | 1458.813 | 79978.7808 | -265468.1261 | 1246.1301
50 | 60 | 0.122 | 0.00958 | 180.2 | 151.8 | 222.8 | 592.9 | 28.4 | -370.1 | 269647.4085 | 7374.7606 | 273.9 | 194.1432 | 1388.9099 | 76146.3757 | -262272.6479 | 946.1403
50 | 60 | 0.122 | 0.00958 | 180.4 | 152.4 | 223.4 | 585 | 28 | -361.6 | 269392.0894 | 7205.3862 | 266 | 191.7 | 1405.2795 | 77043.8329 | -262186.7031 | 936.5524
50 | 60 | 0.122 | 0.00958 | 178.6 | 151.4 | 222.3 | 580 | 27.2 | -357.7 | 269445.44 | 7127.6733 | 261 | 190.6341 | 1413.417 | 77489.9685 | -262317.7667 | 915.0766
50 | 60 | 0.122 | 0.00958 | 190.1 | 152.1 | 219.9 | 585.6 | 38 | -365.7 | 272006.5969 | 7287.0845 | 266.6 | 185.8143 | 1463.8625 | 80255.6179 | -264719.5125 | 1187.7497
50 | 60 | 0.122 | 0.00958 | 188.4 | 152 | 221.4 | 601.1 | 36.4 | -379.7 | 271626.2168 | 7566.0541 | 282.1 | 192.5586 | 1410.616 | 77336.4036 | -264060.1627 | 1148.4981
50 | 60 | 0.122 | 0.00958 | 184.7 | 150 | 224 | 598.1 | 34.7 | -374.1 | 271707.542 | 7454.4662 | 279.1 | 197.2854 | 1377.2311 | 75506.0886 | -264253.0758 | 1107.7996
50 | 60 | 0.122 | 0.00958 | 183.6 | 151.8 | 220.6 | 600.7 | 31.8 | -380.1 | 270510.1925 | 7574.0246 | 281.7 | 193.2721 | 1399.6338 | 76734.307 | -262936.1679 | 1030.5374
50 | 60 | 0.122 | 0.00958 | 184.7 | 155 | 217.7 | 605.4 | 29.7 | -387.7 | 269156.949 | 7725.4653 | 286.4 | 188.0688 | 1431.162 | 78462.831 | -261431.4837 | 974.1509
50 | 60 | 0.122 | 0.00958 | 185.7 | 152.4 | 218.2 | 601.8 | 33.3 | -383.6 | 270737.0174 | 7643.767 | 282.8 | 189.936 | 1425.4121 | 78147.5911 | -263093.2503 | 1066.342
50 | 60 | 0.122 | 0.00958 | 186.1 | 154.5 | 222 | 593.2 | 31.6 | -371.2 | 269767.2723 | 7396.6797 | 274.2 | 188.9889 | 1427.4242 | 78257.9034 | -262370.5926 | 1026.8434
50 | 60 | 0.122 | 0.00958 | 183.2 | 154.5 | 222.4 | 593.4 | 28.7 | -371 | 269031.3683 | 7392.6944 | 274.4 | 190.3138 | 1413.6202 | 77501.1067 | -261638.6739 | 953.3812
50 | 60 | 0.122 | 0.00958 | 188 | 155.7 | 222.2 | 591.6 | 32.3 | -369.4 | 269637.274 | 7360.8122 | 272.6 | 186.9431 | 1442.3493 | 79076.169 | -262276.4618 | 1044.8722
50 | 60 | 0.122 | 0.00958 | 188.6 | 152.7 | 220 | 606.9 | 35.9 | -386.9 | 271319.8858 | 7709.5242 | 287.9 | 192.1142 | 1412.2847 | 77427.8871 | -263610.3616 | 1134.3633
50 | 60 | 0.122 | 0.00958 | 183.7 | 156.8 | 222.3 | 599.9 | 26.9 | -377.6 | 267984.9755 | 7524.2086 | 280.9 | 189.6582 | 1412.989 | 77466.5026 | -260460.7669 | 907.4357
50 | 60 | 0.122 | 0.00958 | 185.1 | 155 | 225.8 | 595.4 | 30.1 | -369.6 | 269258.453 | 7364.7974 | 276.4 | 193.2238 | 1393.5054 | 76398.3205 | -261893.6556 | 992.4388
50 | 60 | 0.122 | 0.00958 | 192.6 | 155.5 | 217.4 | 595.8 | 37.1 | -378.4 | 270906.5937 | 7540.1498 | 276.8 | 182.1323 | 1487.4165 | 81546.959 | -263366.4439 | 1162.3269
50 | 60 | 0.122 | 0.00958 | 189.1 | 152.8 | 228.7 | 599.8 | 36.3 | -371.1 | 271395.7539 | 7394.687 | 280.8 | 198.2888 | 1368.6893 | 75037.7887 | -264001.0669 | 1153.2511
50 | 60 | 0.122 | 0.00958 | 187.1 | 151.5 | 224.1 | 605.3 | 35.6 | -381.2 | 271551.3881 | 7595.9437 | 286.3 | 197.3735 | 1375.8249 | 75428.9968 | -263955.4444 | 1130.8223
50 | 60 | 0.122 | 0.00958 | 189.3 | 151.2 | 216.3 | 593.5 | 38.1 | -377.2 | 272262.6957 | 7516.2381 | 274.5 | 185.708 | 1466.0798 | 80377.1833 | -264746.4576 | 1186.6967
50 | 60 | 0.122 | 0.00958 | 178.3 | 150.7 | 217.1 | 583.5 | 27.6 | -366.4 | 269726.395 | 7301.033 | 264.5 | 187.3185 | 1439.9343 | 78943.766 | -262425.362 | 920.0645
50 | 60 | 0.122 | 0.00958 | 186.6 | 150.2 | 218.5 | 605.8 | 36.4 | -387.3 | 272087.6623 | 7717.4947 | 286.8 | 193.3932 | 1406.9145 | 77133.4697 | -264370.1676 | 1145.5981
50 | 60 | 0.122 | 0.00958 | 178.9 | 150.5 | 214.1 | 595.9 | 28.4 | -381.8 | 269980.6747 | 7607.8995 | 276.9 | 187.9315 | 1436.5911 | 78760.4781 | -262372.7752 | 937.4403
50 | 60 | 0.122 | 0.00958 | 186.3 | 149.6 | 218.3 | 578.7 | 36.7 | -360.4 | 272317.6054 | 7181.4746 | 259.7 | 185.7641 | 1465.9323 | 80369.0954 | -265136.1309 | 1153.039
50 | 60 | 0.122 | 0.00958 | 189.5 | 150.3 | 216.6 | 588.7 | 39.2 | -372.1 | 272772.5544 | 7414.6134 | 269.7 | 185.4314 | 1471.0156 | 80647.7872 | -265357.941 | 1215.0134
50 | 60 | 0.122 | 0.00958 | 185.7 | 148.6 | 217.5 | 592.1 | 37.1 | -374.6 | 272675.468 | 7464.4294 | 273.1 | 190.1749 | 1433.8138 | 78608.2144 | -265211.0386 | 1162.4269
50 | 60 | 0.122 | 0.00958 | 190.5 | 151.8 | 224.9 | 588.5 | 38.7 | -363.6 | 272261.1365 | 7245.239 | 269.5 | 191.724 | 1420.0682 | 77854.6162 | -265015.8975 | 1210.5785
50 | 60 | 0.122 | 0.00958 | 182.1 | 151 | 215.2 | 612.7 | 31.1 | -397.5 | 270537.6474 | 7920.744 | 293.7 | 192.5203 | 1405.2425 | 77041.8048 | -262616.9034 | 1007.3086
50 | 60 | 0.122 | 0.00958 | 187.5 | 152.4 | 217.4 | 589.4 | 35.1 | -372 | 271193.7854 | 7412.6208 | 270.4 | 184.9254 | 1466.504 | 80400.4367 | -263781.1646 | 1111.3875
50 | 60 | 0.122 | 0.00958 | 186.6 | 150.3 | 215.6 | 587.3 | 36.3 | -371.7 | 272036.6504 | 7406.6429 | 268.3 | 184.8727 | 1471.4806 | 80673.2794 | -264630.0075 | 1140.1511
50 | 60 | 0.122 | 0.00958 | 183.5 | 152.7 | 222.2 | 588.4 | 30.8 | -366.2 | 270025.7098 | 7297.0477 | 269.4 | 190.318 | 1418.8131 | 77785.8067 | -262728.6621 | 1006.6676
50 | 60 | 0.122 | 0.00958 | 179.2 | 154.1 | 224.4 | 600.1 | 25.1 | -375.7 | 268220.3757 | 7486.3485 | 281.1 | 195.9071 | 1369.12 | 75061.405 | -260734.0273 | 863.6902
50 | 60 | 0.122 | 0.00958 | 187.2 | 152.7 | 219.8 | 601.4 | 34.5 | -381.6 | 270964.6218 | 7603.9142 | 282.4 | 190.697 | 1420.917 | 77901.152 | -263360.7075 | 1098.5056
50 | 60 | 0.122 | 0.00958 | 192.1 | 153.4 | 220.6 | 593.3 | 38.7 | -372.7 | 271850.9628 | 7426.5693 | 274.3 | 186.9277 | 1454.3105 | 79731.9365 | -264424.3935 | 1206.2785
50 | 60 | 0.122 | 0.00958 | 184.4 | 153 | 217.7 | 605.5 | 31.4 | -387.8 | 270101.0582 | 7727.4579 | 286.5 | 190.2719 | 1419.5532 | 77826.3814 | -262373.6003 | 1017.4495
50 | 60 | 0.122 | 0.00958 | 184.8 | 151.6 | 221.5 | 599.9 | 33.2 | -378.4 | 270916.7282 | 7540.1498 | 280.9 | 193.7743 | 1398.1044 | 76650.4602 | -263376.5785 | 1067.095
50 | 60 | 0.122 | 0.00958 | 190.5 | 149 | 223.6 | 584.2 | 41.5 | -360.6 | 273689.4686 | 7185.4598 | 265.2 | 191.8304 | 1426.7264 | 78219.6481 | -266504.0088 | 1280.5937
50 | 60 | 0.122 | 0.00958 | 184.1 | 151.7 | 219.3 | 593.2 | 32.4 | -373.9 | 270688.0844 | 7450.481 | 274.2 | 189.6852 | 1427.0388 | 78236.7742 | -263237.6034 | 1044.5192
50 | 60 | 0.122 | 0.00958 | 186 | 155.6 | 225.8 | 592.2 | 30.4 | -366.4 | 269180.7658 | 7301.033 | 273.2 | 191.3988 | 1406.3873 | 77104.5645 | -261879.7329 | 1000.0797
50 | 60 | 0.122 | 0.00958 | 185.2 | 156 | 225.1 | 600.4 | 29.2 | -375.3 | 268773.7104 | 7478.3779 | 281.4 | 193.0063 | 1392.5644 | 76346.7299 | -261295.3325 | 968.8161
50 | 60 | 0.122 | 0.00958 | 188.3 | 155.3 | 217.8 | 580 | 33 | -362.2 | 269917.4494 | 7217.3421 | 261 | 179.3683 | 1504.8223 | 82501.2236 | -262700.1073 | 1058.301
50 | 60 | 0.122 | 0.00958 | 179.8 | 154.6 | 215.3 | 590.9 | 25.2 | -375.6 | 268117.5724 | 7484.3558 | 271.9 | 183.1781 | 1463.6991 | 80246.6625 | -260633.2166 | 857.1372
50 | 60 | 0.122 | 0.00958 | 188.6 | 154.6 | 218.3 | 579.9 | 34 | -361.6 | 270350.6604 | 7205.3862 | 260.9 | 180.467 | 1498.0612 | 82130.5469 | -263145.2742 | 1084.2708
50 | 60 | 0.122 | 0.00958 | 181.9 | 152 | 222 | 591.2 | 29.9 | -369.2 | 269976.7768 | 7356.8269 | 272.2 | 192.1342 | 1405.1469 | 77036.5615 | -262619.9499 | 983.5449
50 | 60 | 0.122 | 0.00958 | 182.6 | 153.3 | 221.4 | 585.7 | 29.3 | -364.3 | 269491.2546 | 7259.1875 | 266.7 | 188.392 | 1430.4817 | 78425.53 | -262232.0671 | 967.663
50 | 60 | 0.122 | 0.00958 | 190 | 156.6 | 222.1 | 584 | 33.4 | -361.9 | 269685.6872 | 7211.3642 | 265 | 183.0797 | 1473.0509 | 80759.372 | -262474.3231 | 1072.7889
50 | 60 | 0.122 | 0.00958 | 186.7 | 154.3 | 217.9 | 596.8 | 32.4 | -378.9 | 270021.552 | 7550.113 | 277.8 | 185.9117 | 1452.4179 | 79628.1756 | -262471.4391 | 1043.1192
50 | 60 | 0.122 | 0.00958 | 185.3 | 156.7 | 222.7 | 596.3 | 28.6 | -373.6 | 268442.0034 | 7444.503 | 277.3 | 188.634 | 1423.0838 | 78019.9446 | -260997.5003 | 951.1342
50 | 60 | 0.122 | 0.00958 | 189.5 | 153.4 | 222.8 | 593.4 | 36.1 | -370.6 | 271191.1868 | 7384.7238 | 274.4 | 189.9186 | 1427.9334 | 78285.8247 | -263806.4629 | 1142.2572
50 | 60 | 0.122 | 0.00958 | 183.7 | 151.1 | 225.6 | 600.6 | 32.6 | -375 | 270892.6515 | 7472.4 | 281.6 | 198.8331 | 1362.4122 | 74693.6531 | -263420.2515 | 1055.9132
50 | 60 | 0.122 | 0.00958 | 186.1 | 154.9 | 226.4 | 588.2 | 31.2 | -361.8 | 269563.2249 | 7209.3715 | 269.2 | 191.4299 | 1408.1567 | 77201.572 | -262353.8533 | 1021.0555
50 | 60 | 0.122 | 0.00958 | 178 | 154.1 | 221.4 | 590 | 23.9 | -368.6 | 267915.8637 | 7344.871 | 271 | 190.2462 | 1408.259 | 77207.181 | -260570.9927 | 830.1265
50 | 60 | 0.122 | 0.00958 | 185.5 | 155.4 | 220.8 | 595 | 30.1 | -374.2 | 269155.9096 | 7456.4589 | 276 | 187.5803 | 1434.8839 | 78666.8792 | -261699.4507 | 987.4388
50 | 60 | 0.122 | 0.00958 | 180.5 | 153.4 | 220.2 | 589.6 | 27.1 | -369.4 | 268907.3468 | 7360.8122 | 270.6 | 188.8805 | 1423.69 | 78053.1817 | -261546.5346 | 910.4296
50 | 60 | 0.122 | 0.00958 | 184.1 | 151.8 | 216.5 | 591.5 | 32.3 | -375 | 270637.0725 | 7472.4 | 272.5 | 186.2465 | 1453.112 | 79666.2304 | -263164.6725 | 1039.1722
50 | 60 | 0.122 | 0.00958 | 181.8 | 149.3 | 215 | 574.9 | 32.5 | -359.9 | 271328.721 | 7171.5114 | 255.9 | 183.0108 | 1482.5828 | 81281.9527 | -264157.2097 | 1042.7662
50 | 60 | 0.122 | 0.00958 | 174.6 | 149.4 | 223.6 | 582.1 | 25.2 | -358.5 | 269450.6372 | 7143.6144 | 263.1 | 195.6816 | 1376.9847 | 75492.5845 | -262307.0228 | 865.4372
50 | 60 | 0.122 | 0.00958 | 181.4 | 150.9 | 223 | 594.8 | 30.5 | -371.8 | 270411.0273 | 7408.6355 | 275.8 | 195.4349 | 1383.6374 | 75857.3121 | -263002.3917 | 999.8267
50 | 60 | 0.122 | 0.00958 | 185.9 | 151.5 | 213.6 | 591.1 | 34.4 | -377.5 | 271246.8761 | 7522.216 | 272.1 | 182.9247 | 1482.8332 | 81295.6806 | -263724.6601 | 1089.7587
50 | 60 | 0.122 | 0.00958 | 185 | 155.8 | 226.3 | 581.3 | 29.2 | -355 | 268824.9821 | 7073.872 | 262.3 | 188.699 | 1424.6229 | 78104.3248 | -261751.1101 | 970.0161
50 | 60 | 0.122 | 0.00958 | 189.3 | 158.3 | 222.6 | 593.2 | 31 | -370.6 | 268640.8536 | 7384.7238 | 274.2 | 184.8055 | 1453.641 | 79695.2327 | -261256.1298 | 1012.1616
50 | 60 | 0.122 | 0.00958 | 188.3 | 155.5 | 220.5 | 595.1 | 32.8 | -374.6 | 269815.4257 | 7464.4294 | 276.1 | 186.3753 | 1447.6998 | 79369.5062 | -262350.9963 | 1055.9071
50 | 60 | 0.122 | 0.00958 | 183.8 | 155.1 | 226.4 | 590.7 | 28.7 | -364.3 | 268877.5531 | 7259.1875 | 271.7 | 192.6885 | 1395.4001 | 76502.1981 | -261618.3656 | 957.3812
50 | 60 | 0.122 | 0.00958 | 178.5 | 157.3 | 226.8 | 587.8 | 21.2 | -361 | 266410.3642 | 7193.4304 | 268.8 | 191.6394 | 1390.1647 | 76215.1723 | -259216.9338 | 766.7582
50 | 60 | 0.122 | 0.00958 | 185 | 148.3 | 222.7 | 582 | 36.7 | -359.3 | 272650.8716 | 7159.5555 | 263 | 192.6568 | 1415.2155 | 77588.5697 | -265491.3161 | 1157.439
50 | 60 | 0.122 | 0.00958 | 184.9 | 149.4 | 220.3 | 580.1 | 35.5 | -359.8 | 272064.3652 | 7169.5187 | 261.1 | 188.7527 | 1441.3803 | 79023.0449 | -264894.8464 | 1124.4754
50 | 60 | 0.122 | 0.00958 | 174.6 | 149.2 | 214.3 | 578 | 25.4 | -363.7 | 269552.6609 | 7247.2317 | 259 | 185.4711 | 1453.3407 | 79678.7654 | -262305.4292 | 861.2311
50 | 60 | 0.122 | 0.00958 | 191.2 | 153 | 213.9 | 582.3 | 38.2 | -368.4 | 271826.6262 | 7340.8858 | 263.3 | 177.5526 | 1530.9635 | 83934.4046 | -264485.7404 | 1186.8436
44 | 60 | 0.087672 | 0.00958 | 184.5 | 149 | 214.5 | 572.2 | 35.5 | -357.7 | 195584.4946 | 7127.6733 | 253.2 | 181.1963 | 1079.4065 | 59177.9871 | -188456.8213 | 864.2582
39 | 60 | 0.059065 | 0.00958 | 167.1 | 152.6 | 217 | 590.6 | 14.5 | -373.6 | 128739.0698 | 7444.503 | 271.6 | 190.6618 | 675.2222 | 37018.7619 | -121294.5667 | 395.7968
40 | 60 | 0.064786 | 0.00958 | 176.4 | 148 | 217.7 | 583.2 | 28.4 | -365.5 | 143708.9271 | 7283.0992 | 264.2 | 191.0866 | 752.0617 | 41231.4507 | -136425.8279 | 601.8174
40 | 60 | 0.064786 | 0.00958 | 178.4 | 148.9 | 213.8 | 572.4 | 29.5 | -358.6 | 143734.6362 | 7145.607 | 253.4 | 182.4782 | 787.6812 | 43184.2773 | -136589.0291 | 612.7952
40 | 60 | 0.064786 | 0.00958 | 186.3 | 147.1 | 210.8 | 585.5 | 39.2 | -374.7 | 145286.8012 | 7466.4221 | 266.5 | 182.8061 | 794.7591 | 43572.3173 | -137820.3791 | 740.9902
40 | 60 | 0.064786 | 0.00958 | 171 | 146.1 | 214.3 | 577.9 | 24.9 | -363.6 | 143495.9412 | 7245.239 | 258.9 | 189.6286 | 756.7209 | 41486.8941 | -136250.7022 | 551.079
40 | 60 | 0.064786 | 0.00958 | 182.4 | 147.2 | 214.9 | 580.7 | 35.2 | -365.8 | 144734.1682 | 7289.0771 | 261.7 | 186.5563 | 775.8204 | 42534.0115 | -137445.0911 | 690.9892
40 | 60 | 0.064786 | 0.00958 | 178.2 | 148.4 | 215.5 | 582.1 | 29.8 | -366.6 | 143843.13 | 7305.0182 | 263.1 | 187.6341 | 766.6152 | 42029.3444 | -136538.1118 | 618.5528
40 | 60 | 0.064786 | 0.00958 | 186.8 | 155.7 | 221 | 592.3 | 31.1 | -371.3 | 143024.5272 | 7398.6723 | 273.3 | 186.2957 | 767.7284 | 42090.3747 | -135625.8549 | 641.6356
40 | 60 | 0.064786 | 0.00958 | 187.3 | 150.6 | 218.7 | 586.4 | 36.7 | -367.7 | 144473.4421 | 7326.9373 | 267.4 | 187.1923 | 771.7914 | 42313.1274 | -137146.5048 | 715.0771
40 | 60 | 0.064786 | 0.00958 | 190.6 | 154.8 | 220.5 | 585.6 | 35.8 | -365.1 | 143780.3965 | 7275.1286 | 266.6 | 183.5781 | 783.211 | 42939.1997 | -136505.2678 | 704.7043
40 | 60 | 0.064786 | 0.00958 | 189.7 | 149 | 217.4 | 598.2 | 40.7 | -380.8 | 145230.2773 | 7587.9731 | 279.2 | 190.3063 | 763.1397 | 41838.7976 | -137642.3042 | 767.8781
40 | 60 | 0.064786 | 0.00958 | 181.2 | 149.6 | 217 | 581.8 | 31.6 | -364.8 | 143922.327 | 7269.1507 | 262.8 | 186.9475 | 769.8542 | 42206.9177 | -136653.1763 | 644.3982
40 | 60 | 0.064786 | 0.00958 | 189.4 | 153.8 | 220.2 | 600 | 35.6 | -379.8 | 143889.5803 | 7568.0467 | 281 | 188.9213 | 761.6376 | 41756.4465 | -136321.5336 | 701.6993
40 | 60 | 0.064786 | 0.00958 | 190 | 153.1 | 221.4 | 592.2 | 36.9 | -370.8 | 144160.056 | 7388.7091 | 273.2 | 188.3207 | 765.5032 | 41968.3748 | -136771.3469 | 720.4821
40 | 60 | 0.064786 | 0.00958 | 189.6 | 154.1 | 217 | 584.2 | 35.5 | -367.2 | 143835.2644 | 7316.9741 | 265.2 | 180.6324 | 796.2873 | 43656.102 | -136518.2903 | 697.1468
40 | 60 | 0.064786 | 0.00958 | 189.8 | 152.2 | 223.8 | 590.5 | 37.6 | -366.7 | 144376.9058 | 7307.0109 | 271.5 | 191.1019 | 755.497 | 41419.7912 | -137069.8949 | 732.3498
40 | 60 | 0.064786 | 0.00958 | 184.1 | 153.4 | 214.9 | 596.4 | 30.7 | -381.5 | 143283.7353 | 7601.9216 | 277.4 | 184.3682 | 777.1607 | 42607.4953 | -135681.8137 | 630.1255
40 | 60 | 0.064786 | 0.00958 | 175.6 | 156.1 | 215.4 | 603.8 | 19.5 | -388.4 | 141406.9167 | 7739.4138 | 284.8 | 186.5976 | 757.8173 | 41547.0004 | -133667.5029 | 479.1426
40 | 60 | 0.064786 | 0.00958 | 189.3 | 153.6 | 220.4 | 583.3 | 35.7 | -362.9 | 143930.2828 | 7231.2906 | 264.3 | 184.3746 | 780.6405 | 42798.2717 | -136698.9922 | 703.2518
40 | 60 | 0.064786 | 0.00958 | 186.7 | 153.1 | 224.3 | 587.2 | 33.6 | -362.9 | 143715.3649 | 7231.2906 | 268.2 | 190.6531 | 753.8056 | 41327.0622 | -136484.0744 | 678.7488
40 | 60 | 0.064786 | 0.00958 | 189.3 | 152.5 | 223.4 | 599 | 36.8 | -375.6 | 144228.2614 | 7484.3558 | 280 | 193.1415 | 746.7494 | 40940.2073 | -136743.9056 | 721.1296
40 | 60 | 0.064786 | 0.00958 | 189.8 | 155.4 | 216.3 | 591.4 | 34.4 | -375.1 | 143510.0587 | 7474.3926 | 272.4 | 180.6255 | 794.5173 | 43559.0602 | -136035.6661 | 681.569
40 | 60 | 0.064786 | 0.00958 | 192.9 | 154 | 220.8 | 585.6 | 38.9 | -364.8 | 144307.0445 | 7269.1507 | 266.6 | 183.9847 | 784.3426 | 43001.2395 | -137037.8937 | 746.9327
40 | 60 | 0.064786 | 0.00958 | 190.7 | 153.4 | 215.1 | 581.3 | 37.3 | -366.2 | 144173.1175 | 7297.0477 | 262.3 | 178.2269 | 808.93 | 44349.2336 | -136876.0699 | 719.5922
40 | 60 | 0.064786 | 0.00958 | 185 | 149.9 | 214.1 | 582.4 | 35.1 | -368.3 | 144353.1287 | 7338.8931 | 263.4 | 182.7816 | 789.7572 | 43298.0938 | -137014.2356 | 688.8367
40 | 60 | 0.064786 | 0.00958 | 183.3 | 148.6 | 215.9 | 592.5 | 34.7 | -376.6 | 144476.202 | 7504.2822 | 273.5 | 189.4137 | 762.7548 | 41817.6984 | -136971.9198 | 685.2266
40 | 60 | 0.064786 | 0.00958 | 184.8 | 147.1 | 216.3 | 593.9 | 37.7 | -377.6 | 145084.6689 | 7524.2086 | 274.9 | 191.2819 | 758.4862 | 41583.6755 | -137560.4602 | 726.2023
40 | 60 | 0.064786 | 0.00958 | 180.2 | 152.9 | 214 | 569.4 | 27.3 | -355.4 | 142893.6362 | 7081.8426 | 250.4 | 177.1999 | 806.3981 | 44210.4212 | -135811.7936 | 583.2396
40 | 60 | 0.064786 | 0.00958 | 186.2 | 148.4 | 221.7 | 569.8 | 37.8 | -348.1 | 144921.1691 | 6936.3798 | 250.8 | 187.4879 | 772.9626 | 42377.3352 | -137984.7892 | 732.9549
40 | 60 | 0.064786 | 0.00958 | 178.9 | 154.6 | 215.5 | 566.3 | 24.3 | -350.8 | 142257.9423 | 6990.1811 | 247.3 | 176.4651 | 806.1536 | 44197.016 | -135267.7612 | 544.1638
40 | 60 | 0.064786 | 0.00958 | 183 | 152.5 | 218.1 | 577.1 | 30.5 | -359 | 143379.3057 | 7153.5776 | 258.1 | 183.2095 | 782.5974 | 42905.5601 | -136225.7281 | 630.6205
40 | 60 | 0.064786 | 0.00958 | 186 | 152.5 | 220.3 | 576.3 | 33.5 | -356 | 143783.5703 | 7093.7984 | 257.3 | 184.2485 | 780.3785 | 42783.9101 | -136689.7719 | 673.3962
40 | 60 | 0.064786 | 0.00958 | 184.3 | 150.9 | 217 | 593.2 | 33.4 | -376.2 | 143987.9106 | 7496.3117 | 274.2 | 188.1137 | 765.4301 | 41964.3698 | -136491.5989 | 668.7437
40 | 60 | 0.064786 | 0.00958 | 185.2 | 150.2 | 218.2 | 577 | 35 | -358.8 | 144298.8127 | 7149.5923 | 258 | 184.8972 | 780.4274 | 42786.5915 | -137149.2204 | 691.5841
40 | 60 | 0.064786 | 0.00958 | 190.3 | 152.7 | 220.3 | 584 | 37.6 | -363.7 | 144308.8384 | 7247.2317 | 265 | 185.0758 | 779.7285 | 42748.2728 | -137061.6067 | 728.8498
40 | 60 | 0.064786 | 0.00958 | 187.1 | 155.7 | 212.5 | 581.9 | 31.4 | -369.4 | 143064.9537 | 7360.8122 | 262.9 | 174.3308 | 820.6523 | 44991.9031 | -135704.1415 | 637.1932
40 | 60 | 0.064786 | 0.00958 | 186.6 | 153.9 | 227.4 | 563.9 | 32.7 | -336.5 | 143485.1777 | 6705.2336 | 244.9 | 185.7246 | 772.5695 | 42355.7866 | -136779.9441 | 669.676
40 | 60 | 0.064786 | 0.00958 | 185.9 | 154.2 | 222.7 | 575.8 | 31.7 | -353.1 | 143309.5824 | 7036.0118 | 256.8 | 184.8129 | 775.4308 | 42512.655 | -136273.5705 | 651.4508
40 | 60 | 0.064786 | 0.00958 | 187 | 155.3 | 221.6 | 572.1 | 31.7 | -350.5 | 143159.8341 | 6984.2032 | 253.1 | 181.2071 | 790.0344 | 43313.2914 | -136175.6309 | 650.3508
40 | 60 | 0.064786 | 0.00958 | 186.4 | 154.8 | 222 | 566.9 | 31.6 | -344.9 | 143214.426 | 6872.6154 | 247.9 | 180.7 | 792.5535 | 43451.4001 | -136341.8106 | 649.3982
40 | 60 | 0.064786 | 0.00958 | 187.7 | 155.2 | 224.2 | 572.9 | 32.5 | -348.7 | 143281.2514 | 6948.3357 | 253.9 | 183.874 | 779.2362 | 42721.2833 | -136332.9158 | 663.771
40 | 60 | 0.064786 | 0.00958 | 180.6 | 154.1 | 220.4 | 575.6 | 26.5 | -355.2 | 142622.4705 | 7077.8573 | 256.6 | 184.177 | 774.377 | 42454.8817 | -135544.6132 | 578.8194
40 | 60 | 0.064786 | 0.00958 | 185.2 | 150.1 | 212.7 | 569.9 | 35.1 | -357.2 | 144325.9017 | 7117.7101 | 250.9 | 177.3973 | 813.5744 | 44603.862 | -137208.1916 | 687.4367
40 | 60 | 0.064786 | 0.00958 | 191.4 | 149.8 | 219.2 | 577.7 | 41.6 | -358.5 | 145242.6489 | 7143.6144 | 258.7 | 184.5954 | 786.8161 | 43136.8499 | -138099.0345 | 781.8509
40 | 60 | 0.064786 | 0.00958 | 184.4 | 148.2 | 225 | 575.6 | 36.2 | -350.6 | 144732.7882 | 6986.1958 | 256.6 | 193.1187 | 749.4499 | 41088.2621 | -137746.5924 | 714.6144
40 | 60 | 0.064786 | 0.00958 | 184.2 | 149.1 | 215.9 | 582.8 | 35.1 | -366.9 | 144462.0365 | 7310.9962 | 263.8 | 185.7517 | 777.7157 | 42637.9243 | -137151.0404 | 690.6367
40 | 60 | 0.064786 | 0.00958 | 185.5 | 151.8 | 219.7 | 584.1 | 33.7 | -364.4 | 143905.8157 | 7261.1802 | 265.1 | 186.8444 | 770.1909 | 42225.377 | -136644.6355 | 675.5013
40 | 60 | 0.064786 | 0.00958 | 177.4 | 150.8 | 216.6 | 576.5 | 26.6 | -359.9 | 143085.1909 | 7171.5114 | 257.5 | 184.9004 | 773.8501 | 42425.9935 | -135913.6795 | 576.3719
40 | 60 | 0.064786 | 0.00958 | 186.2 | 148.1 | 214.4 | 571.9 | 38.1 | -357.5 | 145002.436 | 7123.688 | 252.9 | 181.3876 | 799.4065 | 43827.1105 | -137878.748 | 729.7124
40 | 60 | 0.064786 | 0.00958 | 182.6 | 147.7 | 210.3 | 558 | 34.9 | -347.7 | 144625.6743 | 6928.4093 | 239 | 174.6289 | 828.1886 | 45405.0761 | -137697.265 | 682.3316
40 | 60 | 0.064786 | 0.00958 | 181 | 144.5 | 212.6 | 568.2 | 36.5 | -355.6 | 145276.9135 | 7085.8278 | 249.2 | 183.6056 | 791.2443 | 43379.6235 | -138191.0857 | 706.272
40 | 60 | 0.064786 | 0.00958 | 181.4 | 151.5 | 216.3 | 559.3 | 29.9 | -343 | 143434.5876 | 6834.7552 | 240.3 | 177.5624 | 807.7983 | 44287.1882 | -136599.8324 | 620.7053
40 | 60 | 0.064786 | 0.00958 | 179.2 | 150.9 | 213.7 | 573.1 | 28.3 | -359.4 | 143300.6607 | 7161.5482 | 254.1 | 180.3237 | 794.6855 | 43568.2827 | -136139.1125 | 596.4649
40 | 60 | 0.064786 | 0.00958 | 179.5 | 152.3 | 222.3 | 577.9 | 27.2 | -355.6 | 142961.8416 | 7085.8278 | 258.9 | 188.8484 | 757.0192 | 41503.246 | -135876.0137 | 590.1871
40 | 60 | 0.064786 | 0.00958 | 182 | 150.7 | 217.6 | 575.1 | 31.3 | -357.5 | 143732.1523 | 7123.688 | 256.1 | 184.2038 | 780.2889 | 42778.9981 | -136608.4643 | 640.9407
40 | 60 | 0.064786 | 0.00958 | 180.2 | 150.7 | 215.4 | 570.7 | 29.5 | -355.3 | 143489.5935 | 7079.8499 | 251.7 | 181.2349 | 791.7326 | 43406.3913 | -136409.7436 | 614.3952
40 | 60 | 0.064786 | 0.00958 | 183.4 | 151.9 | 219.4 | 567.5 | 31.5 | -348.1 | 143595.7415 | 6936.3798 | 248.5 | 182.0822 | 788.6315 | 43236.3763 | -136659.3616 | 645.4457
40 | 60 | 0.064786 | 0.00958 | 181.9 | 152.5 | 219.9 | 559.2 | 29.4 | -339.3 | 143231.0753 | 6761.0275 | 240.2 | 179.9238 | 796.0651 | 43643.9201 | -136470.0478 | 617.5427
40 | 60 | 0.064786 | 0.00958 | 180.2 | 153.5 | 221.7 | 577 | 26.7 | -355.3 | 142731.1023 | 7079.8499 | 258 | 186.5998 | 764.9048 | 41935.5725 | -135651.2524 | 582.8245
40 | 60 | 0.064786 | 0.00958 | 179.1 | 150.8 | 219.8 | 570.6 | 28.3 | -350.8 | 143314.2742 | 6990.1811 | 251.6 | 185.7848 | 771.3992 | 42291.6225 | -136324.093 | 602.5649
40 | 60 | 0.064786 | 0.00958 | 185.6 | 149.8 | 219.6 | 585.5 | 35.8 | -365.9 | 144461.0706 | 7291.0698 | 266.5 | 189.1061 | 763.9153 | 41881.3193 | -137170.0008 | 703.8043
40 | 60 | 0.064786 | 0.00958 | 176.3 | 154.1 | 218.8 | 572.4 | 22.2 | -353.6 | 142043.0245 | 7045.975 | 253.4 | 182.9014 | 776.61 | 42577.2999 | -134997.0494 | 519.0608
40 | 60 | 0.064786 | 0.00958 | 183.7 | 151.2 | 217.3 | 567.6 | 32.5 | -350.3 | 143825.7907 | 6980.2179 | 248.6 | 180.6489 | 796.1619 | 43649.227 | -136845.5728 | 656.871
40 | 60 | 0.064786 | 0.00958 | 186.1 | 150.2 | 220.5 | 586.2 | 35.9 | -365.7 | 144420.0921 | 7287.0845 | 267.2 | 189.6555 | 761.4866 | 41748.1667 | -137133.0077 | 706.0569
40 | 60 | 0.064786 | 0.00958 | 184 | 151.7 | 222.5 | 583.4 | 32.3 | -360.9 | 143730.7723 | 7191.4378 | 264.4 | 189.9307 | 756.7536 | 41488.6861 | -136539.3346 | 659.3659
40 | 60 | 0.064786 | 0.00958 | 184.6 | 153.9 | 219.9 | 585.8 | 30.7 | -365.9 | 143215.6679 | 7291.0698 | 266.8 | 185.7264 | 771.111 | 42275.8209 | -135924.5982 | 635.1255
40 | 60 | 0.064786 | 0.00958 | 185.5 | 156.6 | 221.8 | 589.7 | 28.9 | -367.9 | 142605.5451 | 7330.9226 | 270.7 | 185.8094 | 767.483 | 42076.9185 | -135274.6226 | 612.68
40 | 60 | 0.064786 | 0.00958 | 190.6 | 153 | 227.7 | 568.5 | 37.6 | -340.8 | 144267.9979 | 6790.9171 | 249.5 | 187.0278 | 771.372 | 42290.1325 | -137477.0808 | 736.2498
40 | 60 | 0.064786 | 0.00958 | 180.9 | 154 | 224.3 | 573.4 | 26.9 | -349.1 | 142689.9859 | 6956.3062 | 254.4 | 187.3512 | 761.6176 | 41755.3535 | -135733.6797 | 588.1295
40 | 60 | 0.064786 | 0.00958 | 180.1 | 153.8 | 225.8 | 594.3 | 26.3 | -368.5 | 142636.3599 | 7342.8784 | 275.3 | 195.5783 | 729.3056 | 39983.8618 | -135293.4815 | 581.5144
40 | 60 | 0.064786 | 0.00958 | 188.4 | 150.8 | 223.3 | 578.5 | 37.6 | -355.2 | 144567.4945 | 7077.8573 | 259.5 | 188.7312 | 765.9968 | 41995.4368 | -137489.6373 | 731.8498
40 | 60 | 0.064786 | 0.00958 | 186.7 | 150.5 | 221.5 | 582.5 | 36.2 | -361 | 144419.6782 | 7193.4304 | 263.5 | 189.0318 | 763.9966 | 41885.7795 | -137226.2478 | 711.1144
40 | 60 | 0.064786 | 0.00958 | 189.7 | 148.5 | 218.1 | 574.7 | 41.2 | -356.6 | 145365.7222 | 7105.7542 | 255.7 | 184.3928 | 788.3481 | 43220.8372 | -138259.968 | 775.3408
40 | 60 | 0.064786 | 0.00958 | 183.6 | 153.5 | 220.6 | 587.9 | 30.1 | -367.3 | 143189.2689 | 7318.9667 | 268.9 | 187.7534 | 762.6456 | 41811.7079 | -135870.3022 | 627.7104
40 | 60 | 0.064786 | 0.00958 | 184.6 | 152 | 219.1 | 584.4 | 32.6 | -365.3 | 143730.3584 | 7279.1139 | 265.4 | 186.4095 | 771.0464 | 42272.2784 | -136451.2444 | 660.0235
40 | 60 | 0.064786 | 0.00958 | 187.8 | 152.1 | 218.1 | 578 | 35.7 | -359.9 | 144134.485 | 7171.5114 | 259 | 182.4418 | 790.0298 | 43313.0363 | -136962.9736 | 700.9518
40 | 60 | 0.064786 | 0.00958 | 179.9 | 151.2 | 218.4 | 572.3 | 28.7 | -353.9 | 143313.7222 | 7051.953 | 253.3 | 184.2902 | 777.6526 | 42634.46 | -136261.7692 | 606.575
40 | 60 | 0.064786 | 0.00958 | 172.2 | 152.5 | 221.9 | 564.3 | 19.7 | -342.4 | 141923.953 | 6822.7994 | 245.3 | 186.3562 | 761.5735 | 41752.9352 | -135101.1536 | 488.3476
40 | 60 | 0.064786 | 0.00958 | 187.9 | 152.9 | 218.9 | 578.4 | 35 | -359.5 | 143931.2487 | 7163.5408 | 259.4 | 182.5317 | 788.5273 | 43230.6654 | -136767.7079 | 692.2841
40 | 60 | 0.064786 | 0.00958 | 185 | 151.9 | 218.1 | 575.7 | 33.1 | -357.6 | 143811.3493 | 7125.6806 | 256.7 | 182.7902 | 786.7565 | 43133.5776 | -136685.6686 | 665.7861
40 | 60 | 0.064786 | 0.00958 | 184 | 148.3 | 219.5 | 583.5 | 35.7 | -364 | 144651.7973 | 7253.2096 | 264.5 | 190.3496 | 759.9268 | 41662.6562 | -137398.5877 | 702.3518
40 | 60 | 0.064786 | 0.00958 | 182.1 | 151.2 | 226.2 | 578 | 30.9 | -351.8 | 143610.1829 | 7010.1075 | 259 | 192.8864 | 744.5324 | 40818.6647 | -136600.0754 | 644.1306
40 | 60 | 0.064786 | 0.00958 | 192.7 | 150.3 | 212 | 573.6 | 42.4 | -361.6 | 145282.3854 | 7205.3862 | 254.6 | 175.3602 | 828.4796 | 45421.0309 | -138076.9991 | 785.4711
40 | 60 | 0.064786 | 0.00958 | 177.7 | 149.1 | 219.9 | 575.5 | 28.6 | -355.6 | 143586.1298 | 7085.8278 | 256.5 | 189.4455 | 757.9285 | 41553.1002 | -136500.302 | 606.7225
40 | 60 | 0.064786 | 0.00958 | 180.1 | 147.2 | 219.1 | 567.2 | 32.9 | -348.1 | 144424.232 | 6936.3798 | 248.2 | 187.2394 | 771.3348 | 42288.0928 | -137487.8521 | 664.0811
40 | 60 | 0.064786 | 0.00958 | 183 | 150.5 | 216.9 | 572.3 | 32.5 | -355.4 | 143921.0851 | 7081.8426 | 253.3 | 182.5683 | 788.3137 | 43218.9518 | -136839.2425 | 656.471
40 | 60 | 0.064786 | 0.00958 | 179 | 148.1 | 222 | 563.7 | 30.9 | -341.7 | 144032.2009 | 6808.8509 | 244.7 | 188.3921 | 764.5343 | 41915.2584 | -137223.35 | 639.9306
40 | 60 | 0.064786 | 0.00958 | 184.3 | 151.7 | 224.5 | 586.9 | 32.6 | -362.4 | 143771.1988 | 7221.3274 | 267.9 | 192.8398 | 745.5472 | 40874.2982 | -136549.8714 | 665.4235
40 | 60 | 0.064786 | 0.00958 | 195 | 156.7 | 220.2 | 562.4 | 38.3 | -342.2 | 143858.6275 | 6818.8141 | 243.4 | 173.1218 | 830.9676 | 45557.4346 | -137039.8134 | 738.2175
40 | 60 | 0.064786 | 0.00958 | 183.8 | 153.9 | 223.2 | 565.6 | 29.9 | -342.4 | 143107.864 | 6822.7994 | 246.6 | 183.1285 | 781.4614 | 42843.281 | -136285.0647 | 627.6053
40 | 60 | 0.064786 | 0.00958 | 189.9 | 151.8 | 221.6 | 576.3 | 38.1 | -354.7 | 144498.7372 | 7067.8941 | 257.3 | 185.0121 | 781.023 | 42819.2445 | -137430.8431 | 736.9124
40 | 60 | 0.064786 | 0.00958 | 188.6 | 157.2 | 229.4 | 586.6 | 31.4 | -357.2 | 142860.7514 | 7117.7101 | 267.6 | 190.8598 | 748.5114 | 41036.8087 | -135743.0413 | 654.0932
40 | 60 | 0.064786 | 0.00958 | 193.3 | 151.1 | 223.2 | 574.9 | 42.2 | -351.7 | 145146.5265 | 7008.1149 | 255.9 | 185.7388 | 781.4552 | 42842.9413 | -138138.4117 | 793.966
40 | 60 | 0.064786 | 0.00958 | 187.4 | 151.6 | 222.5 | 547.2 | 35.8 | -324.7 | 144216.0279 | 6470.1021 | 228.2 | 177.8637 | 810.8235 | 44453.042 | -137745.9258 | 706.7043
40 | 60 | 0.064786 | 0.00958 | 186.1 | 148.7 | 220.7 | 572.1 | 37.4 | -351.4 | 144826.4267 | 7002.137 | 253.1 | 186.997 | 774.4853 | 42460.8148 | -137824.2897 | 726.5448
40 | 60 | 0.064786 | 0.00958 | 185.4 | 153 | 220.7 | 564.3 | 32.4 | -343.6 | 143567.2726 | 6846.711 | 245.3 | 180.7006 | 794.5037 | 43558.3196 | -136720.5615 | 658.9185
40 | 60 | 0.064786 | 0.00958 | 182.5 | 150.6 | 216.8 | 578.6 | 31.9 | -361.8 | 143826.6187 | 7209.3715 | 259.6 | 184.4061 | 779.945 | 42760.1403 | -136617.2472 | 648.2558
40 | 60 | 0.064786 | 0.00958 | 184.1 | 151.4 | 219.6 | 572.5 | 32.7 | -352.9 | 143825.5147 | 7032.0266 | 253.5 | 184.0662 | 781.3791 | 42838.7678 | -136793.4882 | 661.876
40 | 60 | 0.064786 | 0.00958 | 182.9 | 150.2 | 219.1 | 573.9 | 32.7 | -354.8 | 143988.8765 | 7069.8867 | 254.9 | 185.536 | 776.0698 | 42547.6873 | -136918.9898 | 661.376
40 | 60 | 0.064786 | 0.00958 | 182.3 | 151.1 | 217.4 | 567.3 | 31.2 | -349.9 | 143664.2229 | 6972.2474 | 248.3 | 181.177 | 792.9496 | 43473.1153 | -136691.9755 | 639.3881
40 | 60 | 0.064786 | 0.00958 | 178.3 | 147.5 | 217.3 | 577.4 | 30.8 | -360.1 | 144100.4063 | 7175.4966 | 258.4 | 188.8645 | 762.983 | 41830.2078 | -136924.9096 | 633.878
40 | 60 | 0.064786 | 0.00958 | 172.1 | 146.3 | 217.8 | 572.2 | 25.8 | -354.4 | 143589.9937 | 7061.9162 | 253.2 | 190.8227 | 752.4785 | 41254.3011 | -136528.0775 | 566.7517
40 | 60 | 0.064786 | 0.00958 | 176.4 | 153.8 | 217.7 | 566.4 | 22.6 | -348.7 | 142137.7669 | 6948.3357 | 247.4 | 180.2825 | 788.4167 | 43224.5995 | -135189.4312 | 523.3709
40 | 60 | 0.064786 | 0.00958 | 185.5 | 154.7 | 221.9 | 568.4 | 30.8 | -346.5 | 143120.2356 | 6904.4976 | 249.4 | 181.4263 | 788.8616 | 43248.9916 | -136215.738 | 638.478
40 | 60 | 0.064786 | 0.00958 | 185 | 152.1 | 219.4 | 583.9 | 32.9 | -364.5 | 143757.1713 | 7263.1728 | 264.9 | 186.3392 | 771.4811 | 42296.1157 | -136493.9985 | 664.3811
40 | 60 | 0.064786 | 0.00958 | 184.5 | 150.7 | 220.3 | 552.7 | 33.8 | -332.4 | 144069.0395 | 6623.5354 | 233.7 | 179.2466 | 803.7478 | 44065.121 | -137445.5041 | 677.4538
40 | 60 | 0.064786 | 0.00958 | 185.3 | 152.8 | 222.4 | 566.6 | 32.5 | -344.2 | 143607.975 | 6858.6669 | 247.6 | 183.2643 | 783.6111 | 42961.1364 | -136749.3081 | 661.971
40 | 60 | 0.064786 | 0.00958 | 180 | 149.7 | 216.3 | 565.2 | 30.3 | -348.9 | 143733.5322 | 6952.321 | 246.2 | 181.5325 | 791.7787 | 43408.9211 | -136781.2113 | 626.1154
40 | 60 | 0.064786 | 0.00958 | 181.4 | 152.1 | 222 | 565.9 | 29.3 | -343.9 | 143272.0538 | 6852.689 | 246.9 | 184.5293 | 776.4189 | 42566.8268 | -136419.3648 | 618.2901
40 | 60 | 0.064786 | 0.00958 | 181.6 | 151.7 | 220 | 573.1 | 29.9 | -353.1 | 143407.3606 | 7036.0118 | 254.1 | 185.1008 | 774.7528 | 42475.4841 | -136371.3488 | 624.4053
40 | 60 | 0.064786 | 0.00958 | 185.2 | 151.9 | 221.2 | 570.8 | 33.3 | -349.6 | 143838.3003 | 6966.2694 | 251.8 | 184.2858 | 780.5175 | 42791.5287 | -136872.0308 | 671.5912
40 | 60 | 0.064786 | 0.00958 | 180 | 155.1 | 223 | 561.3 | 24.9 | -338.3 | 142270.7278 | 6741.1011 | 242.3 | 181.6232 | 783.329 | 42945.6701 | -135529.6267 | 559.779
40 | 60 | 0.064786 | 0.00958 | 181.1 | 154 | 222 | 569.1 | 27.1 | -347.1 | 142716.9369 | 6916.4534 | 250.1 | 183.7499 | 776.6913 | 42581.7585 | -135800.4834 | 588.5346
40 | 60 | 0.064786 | 0.00958 | 173.8 | 146.7 | 221.5 | 575.8 | 27.1 | -354.3 | 143710.7211 | 7059.9235 | 256.8 | 194.5726 | 738.5968 | 40493.2441 | -136650.7975 | 588.0346
40 | 60 | 0.064786 | 0.00958 | 189 | 150.1 | 216.8 | 564.3 | 38.9 | -347.5 | 144837.9703 | 6924.424 | 245.3 | 178.6375 | 810.7926 | 44451.3492 | -137913.5463 | 742.9327
40 | 60 | 0.064786 | 0.00958 | 183.2 | 149.2 | 218.3 | 573.6 | 34 | -355.3 | 144300.1927 | 7079.8499 | 254.6 | 185.5491 | 777.6928 | 42636.6646 | -137220.3428 | 678.1589
40 | 60 | 0.064786 | 0.00958 | 182.7 | 151.6 | 220.6 | 571.1 | 31.1 | -350.5 | 143582.68 | 6984.2032 | 252.1 | 184.8455 | 776.7712 | 42586.1384 | -136598.4768 | 641.2356
40 | 60 | 0.064786 | 0.00958 | 184.9 | 155.5 | 223.1 | 562 | 29.4 | -338.9 | 142822.6709 | 6753.057 | 243 | 180.0568 | 793.2092 | 43487.3443 | -136069.6139 | 620.7427
40 | 60 | 0.064786 | 0.00958 | 191.2 | 154 | 220.8 | 577.2 | 37.2 | -356.4 | 144077.9612 | 7101.769 | 258.2 | 181.9701 | 791.7672 | 43408.2898 | -136976.1922 | 723.9397
40 | 60 | 0.064786 | 0.00958 | 183.8 | 150.9 | 223.7 | 564.7 | 32.9 | -341 | 143920.5331 | 6794.9024 | 245.7 | 186.1833 | 773.0046 | 42379.6366 | -137125.6307 | 668.6811
40 | 60 | 0.064786 | 0.00958 | 184.6 | 152.2 | 219.4 | 564.7 | 32.4 | -345.3 | 143676.1804 | 6880.5859 | 245.7 | 180.5788 | 795.6424 | 43620.7445 | -136795.5945 | 657.6185
40 | 60 | 0.064786 | 0.00958 | 188.9 | 154 | 220.9 | 571.3 | 34.9 | -350.4 | 143768.0249 | 6982.2106 | 252.3 | 180.9819 | 794.3779 | 43551.4201 | -136785.8144 | 692.9316
40 | 60 | 0.064786 | 0.00958 | 187.5 | 147.7 | 219 | 557.2 | 39.8 | -338.2 | 145285.9732 | 6739.1085 | 238.2 | 181.3105 | 801.3103 | 43931.4881 | -138546.8647 | 757.3054
40 | 60 | 0.064786 | 0.00958 | 182 | 148.4 | 213.8 | 585.3 | 33.6 | -371.5 | 144355.1986 | 7402.6576 | 266.3 | 185.7452 | 777.1677 | 42607.8803 | -136952.541 | 668.2488
40 | 60 | 0.064786 | 0.00958 | 182 | 149.5 | 217.8 | 555.5 | 32.5 | -337.7 | 144057.2199 | 6729.1453 | 236.5 | 179.6342 | 801.9476 | 43966.4247 | -137328.0746 | 657.371
40 | 60 | 0.064786 | 0.00958 | 181.7 | 148.4 | 221.7 | 575.3 | 33.3 | -353.6 | 144314.7721 | 7045.975 | 256.3 | 190.5669 | 757.2919 | 41518.1965 | -137268.7971 | 672.0912
40 | 60 | 0.064786 | 0.00958 | 179.1 | 148.3 | 220.2 | 569.9 | 30.8 | -349.7 | 143991.4984 | 6968.2621 | 250.9 | 188.3728 | 764.3965 | 41907.7018 | -137023.2363 | 636.778
40 | 60 | 0.064786 | 0.00958 | 184.1 | 152 | 217.5 | 551.3 | 32.1 | -333.8 | 143662.9809 | 6651.4323 | 232.3 | 175.0146 | 820.863 | 45003.4537 | -137011.5486 | 651.6609
40 | 60 | 0.064786 | 0.00958 | 182.8 | 150.3 | 224.2 | 564 | 32.5 | -339.8 | 143948.3121 | 6770.9907 | 245 | 187.3082 | 768.5104 | 42133.2434 | -137177.3213 | 663.771
40 | 60 | 0.064786 | 0.00958 | 176.8 | 152.3 | 219.1 | 581.1 | 24.5 | -362 | 142598.0034 | 7213.3568 | 262.1 | 187.4527 | 760.7145 | 41705.8413 | -135384.6466 | 550.4689
40 | 60 | 0.064786 | 0.00958 | 183.7 | 154.8 | 222.3 | 568.3 | 28.9 | -346 | 142850.5878 | 6894.5344 | 249.3 | 182.2334 | 783.8881 | 42976.3207 | -135956.0534 | 613.18
40 | 60 | 0.064786 | 0.00958 | 184.5 | 147.9 | 221.4 | 566.3 | 36.6 | -344.9 | 144827.5306 | 6872.6154 | 247.3 | 187.1194 | 773.9848 | 42433.3758 | -137954.9153 | 716.4246
40 | 60 | 0.064786 | 0.00958 | 182.9 | 151.9 | 222.5 | 566.3 | 31 | -343.8 | 143528.364 | 6850.6963 | 247.3 | 184.8647 | 776.397 | 42565.6247 | -136677.6677 | 641.7831
40 | 60 | 0.064786 | 0.00958 | 184.1 | 150.6 | 219.7 | 566.1 | 33.5 | -346.4 | 144042.2265 | 6902.505 | 247.1 | 182.9968 | 787.1297 | 43154.0414 | -137139.7215 | 672.7962
40 | 60 | 0.064786 | 0.00958 | 179.9 | 152.6 | 218 | 559.2 | 27.3 | -341.2 | 142934.4766 | 6798.8877 | 240.2 | 178.575 | 800.4172 | 43882.5229 | -136135.5889 | 587.2396
40 | 60 | 0.064786 | 0.00958 | 176.3 | 152.8 | 219.3 | 569.1 | 23.5 | -349.8 | 142395.1811 | 6970.2547 | 250.1 | 183.7173 | 775.0778 | 42493.3004 | -135424.9264 | 537.1436
40 | 60 | 0.064786 | 0.00958 | 182.7 | 153.1 | 218.4 | 566.1 | 29.6 | -347.7 | 143176.3454 | 6928.4093 | 247.1 | 179.7087 | 796.7135 | 43679.4672 | -136247.9361 | 618.7477
40 | 60 | 0.064786 | 0.00958 | 175.3 | 150.5 | 215.9 | 552.2 | 24.8 | -336.3 | 142883.4725 | 6701.2483 | 233.2 | 177.8519 | 803.3848 | 44045.2166 | -136182.2242 | 551.3265
40 | 60 | 0.064786 | 0.00958 | 185.7 | 152.5 | 222 | 552.9 | 33.2 | -330.9 | 143743.1439 | 6593.6458 | 233.9 | 178.8439 | 803.7351 | 44064.4261 | -137149.4981 | 671.0387
40 | 60 | 0.064786 | 0.00958 | 192.4 | 148.3 | 225.7 | 581.9 | 44.1 | -356.2 | 145783.7383 | 7097.7837 | 262.9 | 193.1459 | 754.7857 | 41380.7923 | -138685.9546 | 822.164
40 | 60 | 0.064786 | 0.00958 | 185.4 | 152.8 | 221 | 566.7 | 32.6 | -345.7 | 143621.4505 | 6888.5565 | 247.7 | 181.9141 | 789.5014 | 43284.0694 | -136732.894 | 661.9235
40 | 60 | 0.064786 | 0.00958 | 182.3 | 155.8 | 225.9 | 574.1 | 26.5 | -348.2 | 142391.0413 | 6938.3725 | 255.1 | 186.9448 | 761.6742 | 41758.4543 | -135452.6688 | 584.3194
40 | 60 | 0.064786 | 0.00958 | 177.7 | 157.5 | 222.2 | 578.1 | 20.2 | -355.9 | 141310.6563 | 7091.8058 | 259.1 | 184.177 | 767.2545 | 42064.3914 | -134218.8506 | 495.4103
40 | 60 | 0.064786 | 0.00958 | 181.7 | 153.5 | 221.5 | 574.1 | 28.2 | -352.6 | 142933.2346 | 7026.0486 | 255.1 | 185.0781 | 772.2863 | 42340.2551 | -135907.186 | 602.9124
40 | 60 | 0.064786 | 0.00958 | 182.8 | 151.9 | 221.3 | 572.7 | 30.9 | -351.4 | 143514.8885 | 7002.137 | 253.7 | 185.6891 | 772.8773 | 42372.6616 | -136512.7516 | 639.2306
40 | 60 | 0.064786 | 0.00958 | 189.2 | 151.9 | 217.1 | 573.3 | 37.3 | -356.2 | 144377.3198 | 7097.7837 | 254.3 | 179.8197 | 802.9006 | 44018.6755 | -137279.5361 | 721.5922
40 | 60 | 0.064786 | 0.00958 | 175.5 | 151.8 | 216.9 | 574.9 | 23.7 | -358 | 142558.2669 | 7133.6512 | 255.9 | 184.2849 | 773.5753 | 42410.929 | -135424.6157 | 537.4487
40 | 60 | 0.064786 | 0.00958 | 182.4 | 152.7 | 217.5 | 568.8 | 29.7 | -351.3 | 143244.2748 | 7000.1443 | 249.8 | 180.1108 | 795.3119 | 43602.6286 | -136244.1305 | 619.2003
40 | 60 | 0.064786 | 0.00958 | 187.7 | 155.7 | 225.7 | 557 | 32 | -331.3 | 143145.8066 | 6601.6163 | 238 | 179.9636 | 795.4153 | 43608.2963 | -136544.1903 | 658.5084
40 | 60 | 0.064786 | 0.00958 | 187.8 | 149.4 | 220.5 | 569.9 | 38.4 | -349.4 | 144865.8872 | 6962.2842 | 250.9 | 184.9435 | 783.2982 | 42943.9827 | -137903.603 | 739.87
40 | 60 | 0.064786 | 0.00958 | 181.3 | 152.9 | 226 | 566.8 | 28.4 | -340.8 | 143041.8665 | 6790.9171 | 247.8 | 187.8857 | 761.3238 | 41739.2418 | -136250.9494 | 610.1174
40 | 60 | 0.064786 | 0.00958 | 182.4 | 155.5 | 220.3 | 556.7 | 26.9 | -336.4 | 142485.7837 | 6703.241 | 237.7 | 176.4788 | 807.382 | 44264.3642 | -135782.5427 | 584.1295
40 | 60 | 0.064786 | 0.00958 | 185.3 | 152.9 | 222.3 | 568.8 | 32.4 | -346.5 | 143580.886 | 6904.4976 | 249.8 | 183.743 | 781.4223 | 42841.1343 | -136676.3884 | 660.5185
40 | 60 | 0.064786 | 0.00958 | 183.8 | 151.1 | 221.2 | 573.2 | 32.7 | -352 | 143866.3552 | 7014.0928 | 254.2 | 186.215 | 772.5818 | 42356.4603 | -136852.2624 | 663.476
40 | 60 | 0.064786 | 0.00958 | 180.9 | 153.2 | 228 | 563.2 | 27.7 | -335.2 | 142906.6977 | 6679.3293 | 244.2 | 188.4898 | 758.1666 | 41566.1526 | -136227.3684 | 602.6497
40 | 60 | 0.064786 | 0.00958 | 185.3 | 150.5 | 227.1 | 572.6 | 34.8 | -345.5 | 144231.0213 | 6884.5712 | 253.6 | 191.7188 | 752.305 | 41244.7902 | -137346.4501 | 697.7791
40 | 60 | 0.064786 | 0.00958 | 178.4 | 149.8 | 221.9 | 559.3 | 28.6 | -337.4 | 143490.8354 | 6723.1674 | 240.3 | 185.5231 | 773.4392 | 42403.4661 | -136767.6681 | 608.7225
40 | 60 | 0.064786 | 0.00958 | 185 | 154.7 | 222.7 | 561.4 | 30.3 | -338.7 | 143052.8581 | 6749.0717 | 242.4 | 180.2302 | 793.7229 | 43515.5095 | -136303.7864 | 632.5154
40 | 60 | 0.064786 | 0.00958 | 186.4 | 153.5 | 221.5 | 577.8 | 32.9 | -356.3 | 143566.5826 | 7099.7763 | 258.8 | 184.7765 | 776.9742 | 42597.2672 | -136466.8063 | 666.4811
40 | 60 | 0.064786 | 0.00958 | 183.9 | 149.5 | 222 | 560.1 | 34.4 | -338.1 | 144313.2542 | 6737.1158 | 241.1 | 184.448 | 782.4061 | 42895.071 | -137576.1384 | 687.269
40 | 60 | 0.064786 | 0.00958 | 189.8 | 153.4 | 221.1 | 563.1 | 36.4 | -342 | 144051.8381 | 6814.8288 | 244.1 | 178.9965 | 804.7747 | 44121.4215 | -137237.0093 | 713.4195
40 | 60 | 0.064786 | 0.00958 | 189.1 | 153 | 218.5 | 558.9 | 36.1 | -340.4 | 144065.8656 | 6782.9466 | 239.9 | 175.8033 | 819.4721 | 44927.1986 | -137282.9191 | 706.7619
40 | 60 | 0.064786 | 0.00958 | 187.7 | 157.3 | 226 | 570.1 | 30.4 | -344.1 | 142712.3831 | 6856.6742 | 251.1 | 182.7324 | 780.9911 | 42817.4956 | -135855.7088 | 637.1679
40 | 60 | 0.064786 | 0.00958 | 182.9 | 154.1 | 226.9 | 565.2 | 28.8 | -338.3 | 142932.4067 | 6741.1011 | 246.2 | 186.6156 | 765.919 | 41991.1718 | -136191.3056 | 616.4275
40 | 60 | 0.064786 | 0.00958 | 191.2 | 153 | 227.5 | 565.1 | 38.2 | -337.6 | 144348.8509 | 6727.1526 | 246.1 | 185.5951 | 777.7622 | 42640.4738 | -137621.6982 | 744.165
23 | 60 | -0.032478 | 0.00958 | 185.4 | 154.2 | 225.9 | 559.5 | 31.2 | -333.6 | -71808.5957 | 6647.447 | 240.5 | 183.0473 | -392.2954 | -21507.4228 | 78456.0428 | 14.3536
28 | 60 | -0.0038708 | 0.00958 | 192.3 | 147.8 | 221.5 | 556.8 | 44.5 | -335.3 | -8717.4978 | 6681.3219 | 237.8 | 181.9178 | -47.92 | -2627.1913 | 15398.8197 | 185.5395
29 | 60 | 0.0018506 | 0.00958 | 177.4 | 156.1 | 231.5 | 568.7 | 21.3 | -337.2 | 4046.1908 | 6719.1821 | 249.7 | 191.842 | 21.0913 | 1156.3192 | 2672.9912 | 239.7292
30 | 60 | 0.007572 | 0.00958 | 179.6 | 147.5 | 219.3 | 550.6 | 32.1 | -331.3 | 16862.5127 | 6601.6163 | 231.6 | 182.1816 | 92.5588 | 5074.4971 | -10260.8964 | 270.0435
30 | 60 | 0.007572 | 0.00958 | 184 | 151 | 221.3 | 561.6 | 33 | -340.3 | 16820.9989 | 6780.9539 | 242.6 | 182.8009 | 92.0181 | 5044.8533 | -10040.0449 | 273.4662
30 | 60 | 0.007572 | 0.00958 | 179.2 | 154.7 | 217.1 | 560.9 | 24.5 | -343.8 | 16628.255 | 6850.6963 | 241.9 | 176.3046 | 94.3155 | 5170.8041 | -9777.5587 | 255.8294
30 | 60 | 0.007572 | 0.00958 | 182.6 | 150.6 | 218.1 | 558.4 | 32 | -340.3 | 16811.6135 | 6780.9539 | 239.4 | 179.5647 | 93.6242 | 5132.9082 | -10030.6596 | 268.6854
30 | 60 | 0.007572 | 0.00958 | 185.2 | 148.6 | 217.2 | 547.8 | 36.6 | -330.6 | 16915.8845 | 6587.6678 | 228.8 | 176.5758 | 95.7996 | 5252.1704 | -10328.2167 | 275.057
30 | 60 | 0.007572 | 0.00958 | 183.9 | 152.8 | 223 | 554.2 | 31.1 | -331.2 | 16762.4344 | 6599.6237 | 235.2 | 180.4608 | 92.8869 | 5092.481 | -10162.8108 | 272.1627
30 | 60 | 0.007572 | 0.00958 | 187.5 | 151.8 | 222.1 | 576.7 | 35.7 | -354.6 | 16850.7944 | 7065.9014 | 257.7 | 186.3472 | 90.4269 | 4957.6133 | -9784.8929 | 278.5343
30 | 60 | 0.007572 | 0.00958 | 184.5 | 151.2 | 221.2 | 564 | 33.3 | -342.8 | 16822.5416 | 6830.7699 | 245 | 183.0972 | 91.8777 | 5037.1533 | -9991.7717 | 273.8404
30 | 60 | 0.007572 | 0.00958 | 184.5 | 154.8 | 215.4 | 570.5 | 29.7 | -355.1 | 16708.5627 | 7075.8646 | 251.5 | 175.7454 | 95.0726 | 5212.3118 | -9632.698 | 262.3496
30 | 60 | 0.007572 | 0.00958 | 179.7 | 152 | 220.8 | 557.4 | 27.7 | -336.6 | 16721.6141 | 6707.2262 | 238.4 | 181.3968 | 92.1825 | 5053.8658 | -10014.3878 | 264.588
30 | 60 | 0.007572 | 0.00958 | 189 | 151.5 | 219.1 | 568.6 | 37.5 | -349.5 | 16883.9173 | 6964.2768 | 249.6 | 180.8161 | 93.3762 | 5119.3083 | -9919.6405 | 278.3797
30 | 60 | 0.007572 | 0.00958 | 175.3 | 147.9 | 213.7 | 571.6 | 27.4 | -357.9 | 16782.1244 | 7131.6586 | 252.6 | 184.066 | 91.1745 | 4998.6018 | -9650.4659 | 257.0137
30 | 60 | 0.007572 | 0.00958 | 175.4 | 150.5 | 219.8 | 561.5 | 24.9 | -341.7 | 16701.3813 | 6808.8509 | 242.5 | 184.4379 | 90.5529 | 4964.522 | -9892.5304 | 259.1618
30 | 60 | 0.007572 | 0.00958 | 175.3 | 149.8 | 217.3 | 587.9 | 25.5 | -370.6 | 16721.9689 | 7384.7238 | 268.9 | 190.626 | 87.7213 | 4809.2838 | -9337.2451 | 257.6102
30 | 60 | 0.007572 | 0.00958 | 175.8 | 151.3 | 217.6 | 575.5 | 24.5 | -357.9 | 16682.3526 | 7131.6586 | 256.5 | 185.5806 | 89.8928 | 4928.3323 | -9550.694 | 256.3294
30 | 60 | 0.007572 | 0.00958 | 175 | 147.6 | 221.2 | 576.7 | 27.4 | -355.5 | 16786.8977 | 7083.8352 | 257.7 | 193.3343 | 86.8283 | 4760.3262 | -9703.0625 | 264.5137
30 | 60 | 0.007572 | 0.00958 | 179.5 | 148.5 | 214.1 | 571.1 | 31 | -357 | 16829.2769 | 7113.7248 | 252.1 | 182.4628 | 92.234 | 5056.6885 | -9715.5521 | 263.1046
30 | 60 | 0.007572 | 0.00958 | 186.8 | 152.2 | 216.7 | 566.7 | 34.6 | -350 | 16827.1052 | 6974.24 | 247.7 | 177.8662 | 94.6054 | 5186.6997 | -9852.8652 | 271.3954
30 | 60 | 0.007572 | 0.00958 | 186.4 | 152.1 | 214.5 | 565 | 34.3 | -350.5 | 16823.9714 | 6984.2032 | 246 | 175.3826 | 95.9272 | 5259.1683 | -9839.7682 | 268.7212
30 | 60 | 0.007572 | 0.00958 | 186.2 | 153.2 | 219.1 | 566 | 33 | -346.9 | 16785.9946 | 6912.4682 | 247 | 179.2172 | 93.6629 | 5135.026 | -9873.5264 | 271.2662
30 | 60 | 0.007572 | 0.00958 | 193.6 | 153.5 | 224.7 | 567.1 | 40.1 | -342.4 | 16893.0445 | 6822.7994 | 248.1 | 182.3913 | 92.6198 | 5077.8385 | -10070.2452 | 288.0898
30 | 60 | 0.007572 | 0.00958 | 189.2 | 152.5 | 225.3 | 587.3 | 36.7 | -362 | 16855.4064 | 7213.3568 | 268.3 | 191.467 | 88.033 | 4826.3683 | -9642.0496 | 283.3151
30 | 60 | 0.007572 | 0.00958 | 181.7 | 152.8 | 221.4 | 569.5 | 28.9 | -348.1 | 16727.785 | 6936.3798 | 250.5 | 184.2746 | 90.7764 | 4976.7755 | -9791.4051 | 267.0849
30 | 60 | 0.007572 | 0.00958 | 181.6 | 150.5 | 219.4 | 579.6 | 31.1 | -360.2 | 16799.0298 | 7177.4893 | 260.6 | 187.6501 | 89.5231 | 4908.0674 | -9621.5406 | 268.5627
30 | 60 | 0.007572 | 0.00958 | 184.8 | 149.7 | 214.7 | 570.2 | 35.1 | -355.5 | 16874.7577 | 7083.8352 | 251.2 | 180.0107 | 93.7431 | 5139.4242 | -9790.9225 | 270.1858
30 | 60 | 0.007572 | 0.00958 | 183.3 | 150.1 | 221 | 562 | 33.2 | -341 | 16838.4687 | 6794.9024 | 243 | 183.7092 | 91.6583 | 5025.1243 | -10043.5663 | 273.4823
30 | 60 | 0.007572 | 0.00958 | 188.2 | 150 | 225.1 | 578.2 | 38.2 | -353.1 | 16918.8087 | 7036.0118 | 259.2 | 191.1583 | 88.5068 | 4852.3474 | -9882.7968 | 285.4863
30 | 60 | 0.007572 | 0.00958 | 181.8 | 150.9 | 218.3 | 586 | 30.9 | -367.7 | 16789.5155 | 7326.9373 | 267 | 188.0236 | 89.2947 | 4895.5449 | -9462.5782 | 267.1465
30 | 60 | 0.007572 | 0.00958 | 186.4 | 154.2 | 228.9 | 575.6 | 32.2 | -346.7 | 16757.4837 | 6908.4829 | 256.6 | 190.5352 | 87.9495 | 4821.794 | -9849.0008 | 279.8015
30 | 60 | 0.007572 | 0.00958 | 188.9 | 157 | 225.3 | 578.7 | 31.9 | -353.4 | 16708.2079 | 7041.9898 | 259.7 | 184.5872 | 90.5166 | 4962.5329 | -9666.2181 | 275.7273
30 | 60 | 0.007572 | 0.00958 | 184.2 | 155.2 | 226.6 | 572 | 29 | -345.4 | 16691.1734 | 6882.5786 | 253 | 186.9764 | 89.2689 | 4894.1262 | -9808.5949 | 272.443
30 | 60 | 0.007572 | 0.00958 | 181.3 | 152 | 225 | 591.5 | 29.3 | -366.5 | 16746.8137 | 7303.0256 | 272.5 | 195.344 | 85.7298 | 4700.1014 | -9443.7881 | 271.3172
30 | 60 | 0.007572 | 0.00958 | 184.3 | 154.4 | 220.1 | 579.5 | 29.9 | -359.4 | 16718.0771 | 7161.5482 | 260.5 | 183.6378 | 91.0383 | 4991.1364 | -9556.5289 | 267.3657
30 | 60 | 0.007572 | 0.00958 | 191.1 | 152.7 | 224.6 | 577.7 | 38.4 | -353.1 | 16878.9988 | 7036.0118 | 258.7 | 187.086 | 90.2205 | 4946.3018 | -9842.9869 | 285.3025
30 | 60 | 0.007572 | 0.00958 | 186.7 | 150.5 | 223.1 | 583.8 | 36.2 | -360.7 | 16879.3536 | 7187.4525 | 264.8 | 190.9696 | 88.3876 | 4845.8137 | -9691.9011 | 280.3247
30 | 60 | 0.007572 | 0.00958 | 179.9 | 150.3 | 218.8 | 586.4 | 29.6 | -367.6 | 16778.5874 | 7324.9446 | 267.4 | 189.8076 | 88.3978 | 4846.3732 | -9453.6428 | 265.5915
30 | 60 | 0.007572 | 0.00958 | 180.7 | 148.7 | 222.6 | 593.9 | 32 | -371.3 | 16841.8445 | 7398.6723 | 274.9 | 197.1277 | 85.4362 | 4684.002 | -9443.1722 | 273.1854
30 | 60 | 0.007572 | 0.00958 | 182.7 | 152.5 | 222.3 | 591.6 | 30.2 | -369.3 | 16753.033 | 7358.8195 | 272.6 | 191.8164 | 87.3389 | 4788.3176 | -9394.2134 | 270.04
30 | 60 | 0.007572 | 0.00958 | 183.2 | 150.2 | 221.9 | 562.9 | 33 | -341 | 16833.7277 | 6794.9024 | 243.9 | 184.7752 | 91.1038 | 4994.7284 | -10038.8253 | 274.0662
30 | 60 | 0.007572 | 0.00958 | 180.6 | 147.9 | 216.8 | 574.5 | 32.7 | -357.7 | 16865.5982 | 7127.6733 | 255.5 | 186.413 | 90.4744 | 4960.2182 | -9737.9249 | 268.4919
30 | 60 | 0.007572 | 0.00958 | 181.7 | 151.9 | 225.1 | 584 | 29.8 | -358.9 | 16756.2797 | 7151.585 | 265 | 193.1335 | 86.7601 | 4756.5838 | -9604.6947 | 272.2076
30 | 60 | 0.007572 | 0.00958 | 192.2 | 155.2 | 226.9 | 582.9 | 37 | -356 | 16817.1715 | 7093.7984 | 263.9 | 188.1507 | 89.3814 | 4900.2951 | -9723.3731 | 285.3894
30 | 60 | 0.007572 | 0.00958 | 184.6 | 155.8 | 223.7 | 581.7 | 28.8 | -358 | 16678.4769 | 7133.6512 | 262.7 | 186.3939 | 89.4797 | 4905.6869 | -9544.8257 | 269.2268
30 | 60 | 0.007572 | 0.00958 | 194.6 | 150.1 | 226.2 | 589.2 | 44.5 | -363 | 17016.441 | 7233.2832 | 270.2 | 193.52 | 87.9312 | 4820.787 | -9783.1578 | 296.5453
30 | 60 | 0.007572 | 0.00958 | 187.1 | 154.5 | 223.9 | 564.7 | 32.6 | -340.8 | 16759.0103 | 6790.9171 | 245.7 | 181.9418 | 92.1119 | 5049.997 | -9968.0932 | 275.4339
30 | 60 | 0.007572 | 0.00958 | 186 | 153.5 | 223.8 | 574.3 | 32.5 | -350.5 | 16773.3464 | 6984.2032 | 255.3 | 186.073 | 90.1439 | 4942.0992 | -9789.1432 | 275.1758
30 | 60 | 0.007572 | 0.00958 | 181 | 152 | 218.5 | 611.8 | 29 | -393.3 | 16742.0888 | 7837.0531 | 292.8 | 194.9753 | 85.8678 | 4707.6618 | -8905.0357 | 264.343
30 | 60 | 0.007572 | 0.00958 | 181.7 | 151.6 | 222.8 | 610.3 | 30.1 | -387.5 | 16765.7779 | 7721.48 | 291.3 | 199.1052 | 84.2056 | 4616.5373 | -9044.2979 | 270.3819
30 | 60 | 0.007572 | 0.00958 | 185.2 | 156.8 | 225.1 | 599.3 | 28.4 | -374.2 | 16656.2659 | 7456.4589 | 280.3 | 191.8768 | 86.8071 | 4759.1595 | -9199.807 | 269.9945
30 | 60 | 0.007572 | 0.00958 | 183.3 | 156.9 | 225.9 | 597.6 | 26.4 | -371.7 | 16623.1753 | 7406.6429 | 278.6 | 192.6377 | 86.2924 | 4730.9442 | -9216.5324 | 267.6329
30 | 60 | 0.007572 | 0.00958 | 182.8 | 152 | 220.4 | 590.3 | 30.8 | -369.9 | 16770.4383 | 7370.7754 | 271.3 | 190.0073 | 88.2621 | 4838.929 | -9399.663 | 269.0884
30 | 60 | 0.007572 | 0.00958 | 179.3 | 151.8 | 228.4 | 605.2 | 27.5 | -376.8 | 16721.6463 | 7508.2675 | 286.2 | 203.6013 | 82.1293 | 4502.7056 | -9213.3788 | 271.8718
30 | 60 | 0.007572 | 0.00958 | 192.4 | 151.8 | 225.9 | 605.4 | 40.6 | -379.5 | 16927.9682 | 7562.0688 | 286.4 | 197.2606 | 85.8153 | 4704.7841 | -9365.8994 | 290.0802
30 | 60 | 0.007572 | 0.00958 | 180.6 | 149.1 | 220.4 | 603.6 | 31.5 | -383.2 | 16827.6052 | 7635.7965 | 284.6 | 197.5315 | 85.1895 | 4670.4766 | -9191.8087 | 270.195
30 | 60 | 0.007572 | 0.00958 | 182.7 | 154.1 | 222.3 | 601.2 | 28.6 | -378.9 | 16702.3757 | 7550.113 | 282.2 | 193.0844 | 86.503 | 4742.4873 | -9152.2627 | 267.5107
30 | 60 | 0.007572 | 0.00958 | 188.4 | 157.1 | 227.8 | 583.8 | 31.3 | -356 | 16697.1669 | 7093.7984 | 264.8 | 188.6198 | 88.5229 | 4853.2277 | -9603.3685 | 277.2788
30 | 60 | 0.007572 | 0.00958 | 179.3 | 148.7 | 217.4 | 593.1 | 30.6 | -375.7 | 16819.7948 | 7486.3485 | 274.1 | 192.1884 | 87.5172 | 4798.0925 | -9333.4464 | 265.7723
30 | 60 | 0.007572 | 0.00958 | 186.1 | 152.9 | 219.9 | 596.9 | 33.2 | -377 | 16793.9178 | 7512.2528 | 277.9 | 189.5872 | 88.5815 | 4856.4425 | -9281.665 | 272.3823
30 | 60 | 0.007572 | 0.00958 | 184.5 | 151.8 | 220.9 | 593.7 | 32.7 | -372.8 | 16803.5451 | 7428.5619 | 274.7 | 191.2125 | 87.8789 | 4817.9221 | -9374.9832 | 272.5919
30 | 60 | 0.007572 | 0.00958 | 184.9 | 156.7 | 223.8 | 595.5 | 28.2 | -371.7 | 16654.7071 | 7406.6429 | 276.5 | 189.6286 | 87.828 | 4815.133 | -9248.0642 | 268.3784
30 | 60 | 0.007572 | 0.00958 | 184.9 | 152.5 | 221.9 | 599.3 | 32.4 | -377.4 | 16787.6824 | 7520.2234 | 280.3 | 193.067 | 86.9526 | 4767.1406 | -9267.4591 | 273.1177
30 | 60 | 0.007572 | 0.00958 | 189 | 150.5 | 220.8 | 594.5 | 38.5 | -373.7 | 16915.5781 | 7446.4957 | 275.5 | 191.2861 | 88.4308 | 4848.1787 | -9469.0824 | 281.6605
30 | 60 | 0.007572 | 0.00958 | 184.5 | 153.2 | 221.3 | 611.3 | 31.3 | -390 | 16759.22 | 7771.296 | 292.3 | 195.4408 | 85.7509 | 4701.254 | -8987.924 | 270.7788
30 | 60 | 0.007572 | 0.00958 | 181 | 156.5 | 220.1 | 592.8 | 24.5 | -372.7 | 16599.6152 | 7426.5693 | 273.8 | 186.4101 | 89.0489 | 4882.0666 | -9173.0459 | 258.8294
30 | 60 | 0.007572 | 0.00958 | 185.7 | 150 | 219.6 | 606.8 | 35.7 | -387.2 | 16879.4343 | 7715.5021 | 287.8 | 195.2663 | 86.4431 | 4739.2077 | -9163.9322 | 276.0343
30 | 60 | 0.007572 | 0.00958 | 181 | 149.5 | 216.7 | 591.6 | 31.5 | -374.9 | 16821.2408 | 7470.4074 | 272.6 | 189.7294 | 88.6591 | 4860.6974 | -9350.8334 | 266.495
30 | 60 | 0.007572 | 0.00958 | 188.7 | 150.1 | 222.4 | 596.2 | 38.6 | -373.8 | 16923.5175 | 7448.4883 | 277.2 | 193.845 | 87.3044 | 4786.4248 | -9475.0291 | 283.4186
30 | 60 | 0.007572 | 0.00958 | 181.8 | 153.2 | 220 | 584.6 | 28.6 | -364.6 | 16716.6956 | 7265.1654 | 265.6 | 187.0057 | 89.3914 | 4900.8437 | -9451.5302 | 265.2107
30 | 60 | 0.007572 | 0.00958 | 182.8 | 151.1 | 221.4 | 595.1 | 31.7 | -373.7 | 16798.9331 | 7446.4957 | 276.1 | 193.3318 | 86.8917 | 4763.8003 | -9352.4374 | 271.5111
30 | 60 | 0.007572 | 0.00958 | 180.8 | 152.1 | 225.5 | 581.4 | 28.7 | -355.9 | 16735.7727 | 7091.8058 | 262.4 | 192.8064 | 86.8009 | 4758.8234 | -9643.967 | 270.8688
30 | 60 | 0.007572 | 0.00958 | 182.5 | 149.8 | 217.9 | 593.4 | 32.7 | -375.5 | 16835.3672 | 7482.3632 | 274.4 | 190.7228 | 88.2714 | 4839.4396 | -9353.004 | 269.5919
30 | 60 | 0.007572 | 0.00958 | 178.1 | 153.1 | 217.4 | 615.9 | 25 | -398.5 | 16661.5876 | 7940.6704 | 296.9 | 194.7135 | 85.5697 | 4691.3238 | -8720.9172 | 256.9198
30 | 60 | 0.007572 | 0.00958 | 181.3 | 148.4 | 220.9 | 595 | 32.9 | -374.1 | 16860.7926 | 7454.4662 | 276 | 195.9169 | 86.0609 | 4718.2528 | -9406.3264 | 272.9081
30 | 60 | 0.007572 | 0.00958 | 179.4 | 152.2 | 218.3 | 590 | 27.2 | -371.7 | 16710.557 | 7406.6429 | 271 | 188.6172 | 88.5951 | 4857.1871 | -9303.9141 | 261.2976
30 | 60 | 0.007572 | 0.00958 | 187.2 | 151.1 | 219.1 | 606.4 | 36.1 | -387.3 | 16868.232 | 7717.4947 | 287.4 | 193.0901 | 87.3594 | 4789.441 | -9150.7373 | 276.1666
30 | 60 | 0.007572 | 0.00958 | 181.8 | 151.5 | 219.3 | 602.5 | 30.3 | -383.2 | 16770.519 | 7635.7965 | 283.5 | 193.332 | 86.7447 | 4755.739 | -9134.7225 | 267.198
30 | 60 | 0.007572 | 0.00958 | 178.8 | 154.6 | 221.3 | 601.8 | 24.2 | -380.5 | 16625.1212 | 7581.9952 | 282.8 | 192.89 | 86.1897 | 4725.3108 | -9043.126 | 259.5552
30 | 60 | 0.007572 | 0.00958 | 191.2 | 153.6 | 226.9 | 610.9 | 37.6 | -384 | 16852.079 | 7651.7376 | 291.9 | 198.5124 | 84.8918 | 4654.1579 | -9200.3414 | 286.3378
30 | 60 | 0.007572 | 0.00958 | 194.5 | 151.8 | 218.8 | 594.6 | 42.7 | -375.8 | 16961.0427 | 7488.3411 | 275.6 | 186.3995 | 90.993 | 4988.6491 | -9472.7016 | 286.2999
30 | 60 | 0.007572 | 0.00958 | 188.4 | 152.2 | 224.6 | 619 | 36.2 | -394.4 | 16852.3048 | 7858.9722 | 300 | 200.9004 | 83.8839 | 4598.8975 | -8993.3327 | 281.8247
30 | 60 | 0.007572 | 0.00958 | 189.4 | 153.5 | 218.6 | 625 | 35.9 | -406.4 | 16826.8956 | 8098.089 | 306 | 194.9179 | 86.3281 | 4732.9001 | -8728.8066 | 275.3505
30 | 60 | 0.007572 | 0.00958 | 190.4 | 154.6 | 223.9 | 612.5 | 35.8 | -388.6 | 16807.8184 | 7743.399 | 293.5 | 195.2626 | 86.078 | 4719.1891 | -9064.4194 | 280.4924
30 | 60 | 0.007572 | 0.00958 | 184.1 | 154.5 | 223.9 | 602.2 | 29.6 | -378.3 | 16711.761 | 7538.1571 | 283.2 | 194.1716 | 86.0669 | 4718.5827 | -9173.6039 | 270.6915
30 | 60 | 0.007572 | 0.00958 | 183.4 | 150.8 | 224.1 | 605.1 | 32.6 | -381 | 16817.8812 | 7591.9584 | 286.1 | 199.116 | 84.4627 | 4630.6315 | -9225.9228 | 275.6339
30 | 60 | 0.007572 | 0.00958 | 188.4 | 152 | 221.6 | 620.7 | 36.4 | -399.1 | 16858.637 | 7952.6262 | 301.7 | 198.5923 | 84.8907 | 4654.0958 | -8906.0108 | 279.1409
30 | 60 | 0.007572 | 0.00958 | 187.7 | 155.3 | 227.7 | 606.3 | 32.4 | -378.6 | 16743.1315 | 7544.135 | 287.3 | 197.2976 | 84.8623 | 4652.539 | -9198.9965 | 278.9177
30 | 60 | 0.007572 | 0.00958 | 180.1 | 156.9 | 221.2 | 628.3 | 23.2 | -407.1 | 16572.7761 | 8112.0374 | 309.3 | 197.7154 | 83.8214 | 4595.4702 | -8460.7386 | 257.8744
30 | 60 | 0.007572 | 0.00958 | 187.4 | 157.4 | 223.1 | 617.7 | 30 | -394.6 | 16671.9189 | 7862.9574 | 298.7 | 193.9998 | 85.9378 | 4711.5038 | -8808.9615 | 270.5238
30 | 60 | 0.007572 | 0.00958 | 193.6 | 155.5 | 227.9 | 614.9 | 38.1 | -387 | 16829.7229 | 7711.5168 | 295.9 | 198.1104 | 84.9512 | 4657.4132 | -9118.2061 | 288.1282
30 | 60 | 0.007572 | 0.00958 | 182.9 | 150 | 223.3 | 600.8 | 32.9 | -377.5 | 16835.3349 | 7522.216 | 281.8 | 197.9684 | 85.0405 | 4662.3082 | -9313.1189 | 275.3081
30 | 60 | 0.007572 | 0.00958 | 185.9 | 155.3 | 222.4 | 596.6 | 30.6 | -374.2 | 16714.7819 | 7456.4589 | 277.6 | 189.6583 | 88.131 | 4831.7446 | -9258.3231 | 270.7723
30 | 60 | 0.007572 | 0.00958 | 186.9 | 156.9 | 230.9 | 598.5 | 30 | -367.6 | 16679.8744 | 7324.9446 | 279.5 | 196.7381 | 84.7821 | 4648.1429 | -9354.9298 | 278.3238
30 | 60 | 0.007572 | 0.00958 | 183.3 | 157.8 | 229.7 | 597.9 | 25.5 | -368.2 | 16594.6806 | 7336.9005 | 278.9 | 195.6008 | 84.8395 | 4651.2905 | -9257.7801 | 270.0102
30 | 60 | 0.007572 | 0.00958 | 191.7 | 153.7 | 224.2 | 601.6 | 38 | -377.4 | 16856.7878 | 7520.2234 | 282.6 | 192.808 | 87.4279 | 4793.1935 | -9336.5645 | 284.2701
30 | 60 | 0.007572 | 0.00958 | 178.7 | 151.9 | 228.5 | 617.4 | 26.8 | -388.9 | 16709.0304 | 7749.377 | 298.4 | 207.4812 | 80.5328 | 4415.1733 | -8959.6534 | 270.8653
30 | 60 | 0.007572 | 0.00958 | 186.6 | 156.4 | 225.4 | 593.4 | 30.2 | -368 | 16690.9799 | 7332.9152 | 274.4 | 190.394 | 87.6655 | 4806.2199 | -9358.0647 | 273.14
30 | 60 | 0.007572 | 0.00958 | 183.1 | 155.6 | 231.3 | 619.1 | 27.5 | -387.8 | 16661.1844 | 7727.4579 | 300.1 | 205.7841 | 80.9644 | 4438.8371 | -8933.7265 | 274.7718
30 | 60 | 0.007572 | 0.00958 | 179.4 | 155.4 | 230.4 | 627.7 | 24 | -397.3 | 16609.2424 | 7916.7587 | 308.7 | 208.7837 | 79.5524 | 4361.4242 | -8692.4837 | 268.339
30 | 60 | 0.007572 | 0.00958 | 186.3 | 152.2 | 221.4 | 623.5 | 34.1 | -402.1 | 16819.2303 | 8012.4054 | 304.5 | 199.6322 | 84.2511 | 4619.0288 | -8806.8249 | 275.3051
30 | 60 | 0.007572 | 0.00958 | 183.1 | 153 | 220.6 | 608.7 | 30.1 | -388.1 | 16743.5025 | 7733.4358 | 289.7 | 194.5766 | 86.0509 | 4717.7049 | -9010.0666 | 268.1819
30 | 60 | 0.007572 | 0.00958 | 179.2 | 150.4 | 224.4 | 613.1 | 28.8 | -388.7 | 16764.3965 | 7745.3917 | 294.1 | 203.4771 | 82.3896 | 4516.9725 | -9019.0048 | 269.9268
30 | 60 | 0.007572 | 0.00958 | 180.2 | 152.9 | 225.3 | 615.3 | 27.3 | -390 | 16700.9942 | 7771.296 | 296.3 | 202.245 | 82.578 | 4527.3048 | -8929.6982 | 268.4557
30 | 60 | 0.007572 | 0.00958 | 184.5 | 155.4 | 223.1 | 614.9 | 29.1 | -391.8 | 16689.5662 | 7807.1635 | 295.9 | 196.0934 | 85.1103 | 4666.1344 | -8882.4027 | 269.1011
30 | 60 | 0.007572 | 0.00958 | 183.2 | 153.7 | 222 | 618.8 | 29.5 | -396.8 | 16722.9149 | 7906.7955 | 299.8 | 198.2389 | 84.3574 | 4624.8557 | -8816.1194 | 268.6334
30 | 60 | 0.007572 | 0.00958 | 180.2 | 151.1 | 225 | 618.2 | 29.1 | -393.2 | 16757.9837 | 7835.0605 | 299.2 | 204.6073 | 81.9031 | 4490.3038 | -8922.9232 | 271.0011
30 | 60 | 0.007572 | 0.00958 | 177.9 | 155.3 | 224 | 625 | 22.6 | -401 | 16588.7839 | 7990.4864 | 306 | 202.0253 | 82.1124 | 4501.7776 | -8598.2975 | 259.7259
30 | 60 | 0.007572 | 0.00958 | 178.4 | 152.4 | 220.1 | 588.8 | 26 | -368.7 | 16688.4751 | 7346.8637 | 269.8 | 190.1727 | 87.7543 | 4811.0915 | -9341.6114 | 261.2006
30 | 60 | 0.007572 | 0.00958 | 180.7 | 152.3 | 222.8 | 607.5 | 28.4 | -384.7 | 16727.8656 | 7665.6861 | 288.5 | 197.8672 | 84.5409 | 4634.9165 | -9062.1795 | 267.6945
30 | 60 | 0.007572 | 0.00958 | 187.5 | 153.6 | 221.6 | 612.2 | 33.9 | -390.6 | 16793.8049 | 7783.2518 | 293.2 | 194.7185 | 86.2466 | 4728.4312 | -9010.5531 | 275.1889
30 | 60 | 0.007572 | 0.00958 | 185.9 | 156.3 | 230.7 | 612.9 | 29.6 | -382.2 | 16683.1211 | 7615.8701 | 293.9 | 201.7938 | 82.6741 | 4532.571 | -9067.2511 | 277.4915
30 | 60 | 0.007572 | 0.00958 | 186 | 154.7 | 228.8 | 602.8 | 31.3 | -374 | 16735.3534 | 7452.4736 | 283.8 | 198.4147 | 84.3453 | 4624.1968 | -9282.8798 | 278.2788
30 | 60 | 0.007572 | 0.00958 | 185 | 156.6 | 228.9 | 621 | 28.4 | -392.1 | 16659.4481 | 7813.1414 | 302 | 202.4134 | 82.3041 | 4512.2857 | -8846.3067 | 273.7945
30 | 60 | 0.007572 | 0.00958 | 184.1 | 157.7 | 225.4 | 636 | 26.4 | -410.6 | 16610.4464 | 8181.7798 | 317 | 202.3836 | 82.0741 | 4499.6741 | -8428.6666 | 267.1329
30 | 60 | 0.007572 | 0.00958 | 185.5 | 156.9 | 227.3 | 632.8 | 28.6 | -405.5 | 16657.8248 | 8080.1552 | 313.8 | 203.8359 | 81.7217 | 4480.3583 | -8577.6696 | 272.5107
30 | 60 | 0.007572 | 0.00958 | 188.2 | 151.6 | 229.5 | 634.3 | 36.6 | -404.8 | 16868.1514 | 8066.2067 | 315.3 | 210.9887 | 79.9481 | 4383.1211 | -8801.9446 | 287.357
30 | 60 | 0.007572 | 0.00958 | 186.7 | 154.1 | 226.8 | 615.8 | 32.6 | -389 | 16765.3747 | 7751.3696 | 296.8 | 200.7493 | 83.514 | 4578.6177 | -9014.0051 | 278.3339
30 | 60 | 0.007572 | 0.00958 | 182.5 | 150.6 | 224.9 | 633 | 31.9 | -408.1 | 16810.0385 | 8131.9638 | 314 | 208.7394 | 80.5312 | 4415.0886 | -8678.0747 | 275.3273
30 | 60 | 0.007572 | 0.00958 | 178.1 | 151.6 | 226.1 | 631.5 | 26.5 | -405.4 | 16709.0788 | 8078.1626 | 312.5 | 209.8035 | 79.6416 | 4366.3138 | -8630.9162 | 267.991
30 | 60 | 0.007572 | 0.00958 | 178.1 | 151.1 | 224.7 | 618.8 | 27 | -394.1 | 16724.9092 | 7852.9942 | 299.8 | 205.116 | 81.5388 | 4470.329 | -8871.915 | 267.3814
30 | 60 | 0.007572 | 0.00958 | 178.4 | 149.4 | 229.2 | 615.5 | 29 | -386.3 | 16783.4575 | 7697.5683 | 296.5 | 210.0976 | 79.8841 | 4379.6115 | -9085.8892 | 275.043
30 | 60 | 0.007572 | 0.00958 | 181.6 | 155.5 | 227.8 | 625 | 26.1 | -397.2 | 16640.7258 | 7914.7661 | 306 | 204.6152 | 81.3269 | 4458.713 | -8725.9597 | 269.0587
30 | 60 | 0.007572 | 0.00958 | 177.6 | 153.5 | 226.6 | 627 | 24.1 | -400.4 | 16641.0484 | 7978.5306 | 308 | 207.204 | 80.3124 | 4403.0924 | -8662.5178 | 264.6971
30 | 60 | 0.007572 | 0.00958 | 184.4 | 150.6 | 225.9 | 632.7 | 33.8 | -406.8 | 16839.9631 | 8106.0595 | 313.7 | 209.0828 | 80.5421 | 4415.6848 | -8733.9036 | 279.3308
30 | 60 | 0.007572 | 0.00958 | 185.4 | 152.9 | 226.9 | 631.9 | 32.5 | -405 | 16782.893 | 8070.192 | 312.9 | 207.2468 | 80.9802 | 4439.7063 | -8712.701 | 278.2758
30 | 60 | 0.007572 | 0.00958 | 173 | 155.8 | 223.8 | 618.7 | 17.2 | -394.9 | 16495.7796 | 7868.9354 | 299.7 | 200.8895 | 82.1137 | 4501.8481 | -8626.8443 | 250.9896
30 | 60 | 0.007572 | 0.00958 | 184.1 | 154.9 | 227.1 | 637.9 | 29.2 | -410.8 | 16699.0967 | 8185.7651 | 318.9 | 207.5925 | 80.4417 | 4410.1813 | -8513.3316 | 273.2592
30 | 60 | 0.007572 | 0.00958 | 173.6 | 152.9 | 231 | 621.3 | 20.7 | -390.3 | 16597.0458 | 7777.2739 | 302.3 | 211.6677 | 78.4109 | 4298.8411 | -8819.7719 | 263.7224
30 | 60 | 0.007572 | 0.00958 | 184.5 | 155.9 | 223.3 | 620 | 28.6 | -396.7 | 16673.7358 | 7904.8029 | 301 | 197.2828 | 84.5169 | 4633.6043 | -8768.9329 | 268.5107
30 | 60 | 0.007572 | 0.00958 | 182.2 | 151.2 | 228.7 | 623.1 | 31 | -394.4 | 16786.3171 | 7858.9722 | 304.1 | 209.0259 | 80.3073 | 4402.8145 | -8927.345 | 277.7046
30 | 60 | 0.007572 | 0.00958 | 180.6 | 154.1 | 226 | 631.7 | 26.5 | -405.7 | 16669.3012 | 8084.1405 | 312.7 | 206.4895 | 80.7271 | 4425.8281 | -8585.1607 | 267.891
30 | 60 | 0.007572 | 0.00958 | 175.6 | 154.1 | 227.1 | 615.3 | 21.5 | -388.2 | 16590.5524 | 7735.4285 | 296.3 | 204.2177 | 81.2396 | 4453.9233 | -8855.1239 | 261.0871
30 | 60 | 0.007572 | 0.00958 | 180 | 156.6 | 226.5 | 611.8 | 23.4 | -385.3 | 16580.6993 | 7677.6419 | 292.8 | 198.7482 | 83.4257 | 4573.7748 | -8903.0574 | 263.4906
36 | 60 | 0.0419 | 0.00958 | 181.2 | 155.5 | 228.2 | 622.2 | 25.7 | -394 | 92048.217 | 7851.0016 | 303.2 | 204.3043 | 450.5448 | 24700.9199 | -84197.2154 | 453.0101
64 | 60 | 0.2021 | 0.00958 | 178 | 155.7 | 226.3 | 630.2 | 22.3 | -403.9 | 442465.0596 | 8048.273 | 311.2 | 205.4823 | 2153.3003 | 118053.744 | -434416.7866 | 1167.1812
62 | 60 | 0.19066 | 0.00958 | 174.7 | 151.6 | 228.9 | 603.3 | 23.1 | -374.4 | 419372.6858 | 7460.4442 | 284.3 | 205.0991 | 2044.7315 | 112101.5069 | -411912.2417 | 1148.3514
62 | 60 | 0.19066 | 0.00958 | 181.9 | 153.7 | 220.8 | 594.4 | 28.2 | -373.6 | 420553.8562 | 7444.503 | 275.4 | 190.1928 | 2211.1979 | 121227.9527 | -413109.3531 | 1343.2471
62 | 60 | 0.19066 | 0.00958 | 185 | 151.3 | 227 | 615.8 | 33.7 | -388.8 | 423696.4751 | 7747.3843 | 296.8 | 204.2136 | 2074.7713 | 113748.4289 | -415949.0908 | 1568.3641
70 | 60 | 0.23643 | 0.00958 | 184.3 | 148 | 225.2 | 625.2 | 36.3 | -400 | 528331.8442 | 7970.56 | 306.2 | 208.7328 | 2531.139 | 138768.585 | -520361.2842 | 2016.9195
70 | 60 | 0.23643 | 0.00958 | 186.4 | 151.9 | 223.6 | 624.1 | 34.5 | -400.5 | 525509.1138 | 7980.5232 | 305.1 | 202.3169 | 2597.4551 | 142404.3389 | -517528.5906 | 1926.4739
70 | 60 | 0.23643 | 0.00958 | 176.9 | 151 | 228.5 | 621.6 | 25.9 | -393.1 | 521727.0152 | 7833.0678 | 302.6 | 210.1742 | 2482.3549 | 136094.0197 | -513893.9474 | 1506.8894
70 | 60 | 0.23643 | 0.00958 | 180 | 151.8 | 226.1 | 633.5 | 28.2 | -407.4 | 522460.6419 | 8118.0154 | 314.5 | 209.632 | 2492.2755 | 136637.9101 | -514342.6265 | 1618.0143
70 | 60 | 0.23643 | 0.00958 | 174.7 | 148.8 | 227 | 618.6 | 25.9 | -391.6 | 522819.9888 | 7803.1782 | 299.6 | 210.6167 | 2482.3294 | 136092.6197 | -515016.8105 | 1505.3894
70 | 60 | 0.23643 | 0.00958 | 185.7 | 152.3 | 223.9 | 629 | 33.4 | -405.1 | 524769.444 | 8072.1846 | 310 | 203.8777 | 2573.9421 | 141115.248 | -516697.2594 | 1872.4794
70 | 60 | 0.23643 | 0.00958 | 167.1 | 144.8 | 220 | 613.8 | 22.3 | -393.8 | 523036.8405 | 7847.0163 | 294.8 | 208.5045 | 2508.5157 | 137528.2707 | -515189.8242 | 1320.6982
70 | 60 | 0.23643 | 0.00958 | 175.9 | 141.1 | 222.4 | 620.5 | 34.8 | -398.1 | 531022.1513 | 7932.6998 | 301.5 | 213.828 | 2483.4077 | 136151.7394 | -523089.4515 | 1940.0815
70 | 60 | 0.23643 | 0.00958 | 185.7 | 145 | 220 | 631.7 | 40.7 | -411.7 | 531986.0517 | 8203.6989 | 312.7 | 208.096 | 2556.4451 | 140155.9823 | -523782.3528 | 2228.8976
70 | 60 | 0.23643 | 0.00958 | 174.4 | 147.5 | 227.4 | 601.2 | 26.9 | -373.8 | 523957.607 | 7448.4883 | 282.2 | 207.0378 | 2530.7344 | 138746.4021 | -516509.1187 | 1555.1481
70 | 60 | 0.23643 | 0.00958 | 178.2 | 143.3 | 219.3 | 611.7 | 34.9 | -392.4 | 529978.3548 | 7819.1194 | 292.7 | 205.3231 | 2581.1924 | 141512.7429 | -522159.2354 | 1941.9174
70 | 60 | 0.23643 | 0.00958 | 175.5 | 149.1 | 217.6 | 598.8 | 26.4 | -381.2 | 522916.8321 | 7595.9437 | 279.8 | 194.8115 | 2684.2191 | 147161.1326 | -515320.8884 | 1520.6687
70 | 60 | 0.23643 | 0.00958 | 175.4 | 149.8 | 218.2 | 590.8 | 25.6 | -372.6 | 522175.6516 | 7424.5766 | 271.8 | 192.3643 | 2714.5145 | 148822.0644 | -514751.0749 | 1481.7818
70 | 60 | 0.23643 | 0.00958 | 171.8 | 149.8 | 220.6 | 621.4 | 22 | -400.8 | 520405.2787 | 7986.5011 | 302.4 | 204.923 | 2539.5163 | 139227.8699 | -512418.7776 | 1306.4906
70 | 60 | 0.23643 | 0.00958 | 175.5 | 150.1 | 220.3 | 612.8 | 25.4 | -392.5 | 521928.2557 | 7821.112 | 293.8 | 200.681 | 2600.7853 | 142586.9157 | -514107.1437 | 1474.0101
70 | 60 | 0.23643 | 0.00958 | 178.6 | 152.2 | 217.9 | 604.9 | 26.4 | -387 | 521376.733 | 7711.5168 | 285.9 | 192.8296 | 2703.8204 | 148235.7679 | -513665.2162 | 1520.9687
70 | 60 | 0.23643 | 0.00958 | 179.5 | 149.5 | 212.6 | 614 | 30 | -401.4 | 524488.4825 | 7998.457 | 295 | 192.4876 | 2724.7913 | 149385.4906 | -516490.0255 | 1693.3599
70 | 60 | 0.23643 | 0.00958 | 178.6 | 153.9 | 222.4 | 638.2 | 24.7 | -415.8 | 519696.1531 | 8285.3971 | 319.2 | 205.4612 | 2529.4131 | 138673.9657 | -511410.756 | 1441.559
70 | 60 | 0.23643 | 0.00958 | 176.3 | 152.9 | 220.8 | 649.5 | 23.4 | -428.7 | 519553.6579 | 8542.4477 | 330.5 | 208.758 | 2488.7839 | 136446.4872 | -511011.2103 | 1375.7927
70 | 60 | 0.23643 | 0.00958 | 166.7 | 150.5 | 220.6 | 643.3 | 16.2 | -422.7 | 517205.247 | 8422.8893 | 324.3 | 212.0772 | 2438.7592 | 133703.9048 | -508782.3577 | 1020.2104
70 | 60 | 0.23643 | 0.00958 | 176.9 | 156 | 220 | 631.1 | 20.9 | -411.1 | 516784.1333 | 8191.743 | 312.1 | 199.1167 | 2595.3828 | 142290.7248 | -508592.3902 | 1251.5961
70 | 60 | 0.23643 | 0.00958 | 172.6 | 156.8 | 217.6 | 636 | 15.8 | -418.4 | 513878.6601 | 8337.2058 | 317 | 198.2274 | 2592.3696 | 142125.5237 | -505541.4543 | 997.4669
70 | 60 | 0.23643 | 0.00958 | 182.5 | 153 | 219.9 | 626.7 | 29.5 | -406.8 | 522503.7758 | 8106.0595 | 307.7 | 199.3053 | 2621.6256 | 143729.4722 | -514397.7163 | 1675.9806
70 | 60 | 0.23643 | 0.00958 | 179.4 | 154.4 | 217.7 | 631.3 | 25 | -413.6 | 519595.2811 | 8241.559 | 312.3 | 197.7029 | 2628.1621 | 144087.8355 | -511353.7221 | 1451.6666
70 | 60 | 0.23643 | 0.00958 | 172.1 | 155.3 | 214.4 | 631.5 | 16.8 | -417.1 | 515115.6396 | 8311.3014 | 312.5 | 195.2026 | 2638.8775 | 144675.3037 | -506804.3381 | 1043.6256
70 | 60 | 0.23643 | 0.00958 | 172.2 | 154.1 | 213.7 | 634.9 | 18.1 | -421.2 | 516351.1083 | 8392.9997 | 315.9 | 196.6895 | 2625.2096 | 143925.9668 | -507958.1086 | 1107.0918
70 | 60 | 0.23643 | 0.00958 | 168.1 | 153.6 | 215.2 | 635.2 | 14.5 | -420 | 514829.1385 | 8369.088 | 316.2 | 200.1598 | 2572.0908 | 141013.7509 | -506460.0505 | 930.9006
70 | 60 | 0.23643 | 0.00958 | 170.4 | 158.2 | 211.9 | 617.6 | 12.2 | -405.7 | 511412.7586 | 8084.1405 | 298.6 | 185.6489 | 2754.7315 | 151026.9487 | -503328.6181 | 814.0757
70 | 60 | 0.23643 | 0.00958 | 169.8 | 155.9 | 213 | 616.8 | 13.9 | -403.8 | 513391.4222 | 8046.2803 | 297.8 | 189.4784 | 2709.4986 | 148547.0715 | -505345.1419 | 899.0854
70 | 60 | 0.23643 | 0.00958 | 177.1 | 156.9 | 215.3 | 624.2 | 20.2 | -408.9 | 515992.7685 | 8147.905 | 305.2 | 190.9636 | 2702.0477 | 148138.5799 | -507844.8636 | 1212.345
70 | 60 | 0.23643 | 0.00958 | 180.4 | 155.3 | 218.3 | 619.1 | 25.1 | -400.8 | 519197.3326 | 7986.5011 | 300.1 | 193.5918 | 2681.9176 | 147034.956 | -511210.8315 | 1457.2025
70 | 60 | 0.23643 | 0.00958 | 172 | 154.5 | 215.4 | 624.8 | 17.5 | -409.4 | 515857.3237 | 8157.8682 | 305.8 | 195.3427 | 2640.7806 | 144779.6377 | -507699.4555 | 1079.1766
70 | 60 | 0.23643 | 0.00958 | 176 | 155.1 | 221.2 | 623.2 | 20.9 | -402 | 517231.2588 | 8010.4128 | 304.2 | 199.3371 | 2594.7571 | 142256.4225 | -509220.846 | 1252.7961
70 | 60 | 0.23643 | 0.00958 | 165.2 | 157.9 | 219.7 | 598.7 | 7.3 | -379 | 509152.1263 | 7552.1056 | 279.7 | 190.8122 | 2668.3413 | 146290.6401 | -501600.0207 | 580.0182
70 | 60 | 0.23643 | 0.00958 | 170.7 | 157.7 | 212.9 | 621.9 | 13 | -409 | 512054.5779 | 8149.8976 | 302.9 | 188.4864 | 2716.6664 | 148940.0463 | -503904.6803 | 854.5626
70 | 60 | 0.23643 | 0.00958 | 182.9 | 157.1 | 218.6 | 621.2 | 25.8 | -402.6 | 518647.3207 | 8022.3686 | 302.2 | 191.8664 | 2703.169 | 148200.0525 | -510624.952 | 1492.0535
70 | 60 | 0.23643 | 0.00958 | 167.5 | 156.3 | 220 | 621.5 | 11.2 | -401.5 | 511864.9201 | 8000.4496 | 302.5 | 198.7359 | 2575.6033 | 141206.3235 | -503864.4705 | 772.817
70 | 60 | 0.23643 | 0.00958 | 163 | 159.8 | 216.3 | 613.9 | 3.2 | -397.6 | 506191.9366 | 7922.7366 | 294.9 | 189.8888 | 2665.7281 | 146147.3731 | -498269.2 | 374.2477
70 | 60 | 0.23643 | 0.00958 | 175.1 | 160.6 | 214.7 | 621.3 | 14.5 | -406.6 | 511351.4954 | 8102.0742 | 302.3 | 185.8353 | 2751.6385 | 150857.3722 | -503249.4212 | 930.4006
70 | 60 | 0.23643 | 0.00958 | 177.5 | 157.3 | 217.5 | 612.5 | 20.2 | -395 | 515794.0461 | 7870.928 | 293.5 | 189.5156 | 2721.6444 | 149212.9587 | -507923.1181 | 1214.545
70 | 60 | 0.23643 | 0.00958 | 172.1 | 158 | 215 | 617.1 | 14.1 | -402.1 | 512446.4833 | 8012.4054 | 298.1 | 188.8057 | 2714.1477 | 148801.9585 | -504434.0779 | 910.9572
70 | 60 | 0.23643 | 0.00958 | 174.3 | 157 | 215.5 | 615.2 | 17.3 | -399.7 | 514516.9542 | 7964.5821 | 296.2 | 189.3265 | 2717.6174 | 148992.1811 | -506552.3722 | 1069.4049
70 | 60 | 0.23643 | 0.00958 | 172.4 | 156.9 | 214.3 | 619.4 | 15.5 | -405.1 | 513681.4484 | 8072.1846 | 300.4 | 189.816 | 2706.2077 | 148366.6494 | -505609.2638 | 979.3593
70 | 60 | 0.23643 | 0.00958 | 168.7 | 152.8 | 218.1 | 612.6 | 15.9 | -394.5 | 515915.0618 | 7860.9648 | 293.6 | 197.5366 | 2611.7447 | 143187.7602 | -508054.097 | 1002.9028
70 | 60 | 0.23643 | 0.00958 | 166.5 | 156.4 | 213.4 | 620.4 | 10.1 | -407 | 511274.2922 | 8110.0448 | 301.4 | 191.2932 | 2672.7262 | 146531.0393 | -503164.2474 | 711.9225
70 | 60 | 0.23643 | 0.00958 | 171.8 | 152.6 | 212 | 620.9 | 19.2 | -408.9 | 517637.2648 | 8147.905 | 301.9 | 192.6393 | 2687.0798 | 147317.9725 | -509489.3598 | 1159.6863
70 | 60 | 0.23643 | 0.00958 | 174.3 | 157.6 | 215.8 | 611.7 | 16.7 | -395.9 | 513923.8084 | 7888.8618 | 292.7 | 188.0055 | 2733.558 | 149866.1164 | -506034.9466 | 1040.0897
70 | 60 | 0.23643 | 0.00958 | 168.4 | 160.4 | 217.5 | 624.1 | 8 | -406.6 | 508254.3501 | 8102.0742 | 305.1 | 191.9086 | 2648.419 | 145198.4121 | -500152.2758 | 612.3693
70 | 60 | 0.23643 | 0.00958 | 167.6 | 157.1 | 215 | 612.5 | 10.5 | -397.5 | 511123.236 | 7920.744 | 293.5 | 189.7866 | 2693.1468 | 147650.594 | -503202.492 | 733.266
70 | 60 | 0.23643 | 0.00958 | 177.3 | 158.1 | 217.5 | 602.8 | 19.2 | -385.3 | 514904.8309 | 7677.6419 | 283.8 | 185.9347 | 2769.2776 | 151824.4309 | -507227.189 | 1165.1863
70 | 60 | 0.23643 | 0.00958 | 172 | 153.8 | 212.9 | 621.3 | 18.2 | -408.4 | 516549.3272 | 8137.9418 | 302.3 | 192.3627 | 2685.2885 | 147219.767 | -508411.3854 | 1111.2277
70 | 60 | 0.23643 | 0.00958 | 168 | 159.1 | 224.7 | 619.8 | 8.9 | -395.1 | 509342.7913 | 7872.9206 | 300.8 | 200.1385 | 2544.9518 | 139525.8685 | -501469.8707 | 663.9921
70 | 60 | 0.23643 | 0.00958 | 167.8 | 158.6 | 214.6 | 616.5 | 9.2 | -401.9 | 509738.7254 | 8008.4202 | 297.5 | 188.7071 | 2701.2165 | 148093.0108 | -501730.3053 | 668.6997
70 | 60 | 0.23643 | 0.00958 | 169 | 159.6 | 220.8 | 628.5 | 9.4 | -407.7 | 509340.2733 | 8123.9933 | 309.5 | 197.5703 | 2578.0211 | 141338.8742 | -501216.2801 | 684.7714
70 | 60 | 0.23643 | 0.00958 | 171.7 | 157.7 | 215.9 | 633.2 | 14 | -417.3 | 512546.3481 | 8315.2867 | 314.2 | 194.7748 | 2631.4822 | 144269.8582 | -504231.0614 | 906.9213
70 | 60 | 0.23643 | 0.00958 | 175.3 | 161 | 214.8 | 641.6 | 14.3 | -426.8 | 511054.4189 | 8504.5875 | 322.6 | 191.0115 | 2675.5164 | 146684.0114 | -502549.8314 | 920.6289
70 | 60 | 0.23643 | 0.00958 | 173.1 | 162.3 | 211.5 | 631.3 | 10.8 | -419.8 | 508687.375 | 8365.1027 | 312.3 | 183.292 | 2775.2841 | 152153.7323 | -500322.2723 | 744.5736
70 | 60 | 0.23643 | 0.00958 | 169.4 | 160.3 | 210.1 | 638.5 | 9.1 | -428.4 | 508844.978 | 8536.4698 | 319.5 | 186.9537 | 2721.7697 | 149219.8275 | -500308.5082 | 659.2638
70 | 60 | 0.23643 | 0.00958 | 174.5 | 160.3 | 214.5 | 624.5 | 14.2 | -410 | 511353.0062 | 8169.824 | 305.5 | 187.001 | 2734.494 | 149917.4351 | -503183.1822 | 915.393
70 | 60 | 0.23643 | 0.00958 | 176.9 | 161.1 | 219.9 | 616.3 | 15.8 | -396.4 | 511742.3936 | 7898.825 | 297.3 | 189.2338 | 2704.286 | 148261.2946 | -503843.5687 | 999.7669
70 | 60 | 0.23643 | 0.00958 | 181 | 161.4 | 218.8 | 627.8 | 19.6 | -409 | 513462.0787 | 8149.8976 | 308.8 | 189.7599 | 2705.8512 | 148347.1065 | -505312.1811 | 1186.2298
70 | 60 | 0.23643 | 0.00958 | 176.2 | 162.4 | 222.2 | 639.1 | 13.8 | -416.9 | 510113.0052 | 8307.3162 | 320.1 | 196.9699 | 2589.8016 | 141984.7352 | -501805.689 | 903.3496
70 | 60 | 0.23643 | 0.00958 | 168.7 | 159.2 | 218.4 | 639.9 | 9.5 | -421.5 | 509588.1728 | 8398.9776 | 320.9 | 198.6154 | 2565.7036 | 140663.5738 | -501189.1952 | 687.3073
70 | 60 | 0.23643 | 0.00958 | 164.4 | 156.1 | 211.9 | 641.9 | 8.3 | -430 | 510538.1476 | 8568.352 | 322.9 | 196.4328 | 2599.0475 | 142491.6402 | -501969.7956 | 621.5769
70 | 60 | 0.23643 | 0.00958 | 176.1 | 154.4 | 213 | 619.9 | 21.7 | -406.9 | 517972.4393 | 8108.0522 | 300.9 | 190.2561 | 2722.5009 | 149259.9202 | -509864.3871 | 1284.083
70 | 60 | 0.23643 | 0.00958 | 173.2 | 155 | 215.9 | 623.9 | 18.2 | -408 | 515953.1598 | 8129.9712 | 304.9 | 194.7472 | 2649.3477 | 145249.3243 | -507823.1886 | 1114.2277
70 | 60 | 0.23643 | 0.00958 | 173.7 | 156.8 | 216.5 | 603.2 | 16.9 | -386.7 | 514419.6074 | 7705.5389 | 284.2 | 187.4028 | 2744.9944 | 150493.1132 | -506714.0685 | 1050.6614
70 | 60 | 0.23643 | 0.00958 | 170.2 | 158 | 216.1 | 620.6 | 12.2 | -404.5 | 511512.1199 | 8060.2288 | 301.6 | 191.5555 | 2670.3076 | 146398.4452 | -503451.8911 | 818.2757
70 | 60 | 0.23643 | 0.00958 | 171.4 | 155.4 | 213.5 | 627.8 | 16 | -414.3 | 514672.5428 | 8255.5075 | 308.8 | 193.2366 | 2663.4323 | 146021.507 | -506417.0353 | 1003.2386
70 | 60 | 0.23643 | 0.00958 | 170 | 159.7 | 217.2 | 617.8 | 10.3 | -400.6 | 509733.1859 | 7982.5158 | 298.8 | 190.1526 | 2680.6529 | 146965.6218 | -501750.6701 | 725.5942
70 | 60 | 0.23643 | 0.00958 | 181.8 | 154.3 | 212.3 | 621.7 | 27.5 | -409.4 | 520874.3873 | 8157.8682 | 302.7 | 188.4898 | 2763.409 | 151502.6864 | -512716.5191 | 1569.6633
70 | 60 | 0.23643 | 0.00958 | 167.1 | 159.8 | 211.3 | 627.9 | 7.3 | -416.6 | 508208.1946 | 8301.3382 | 308.9 | 186.7771 | 2720.9344 | 149174.0342 | -499906.8564 | 571.6182
70 | 60 | 0.23643 | 0.00958 | 171.3 | 156.6 | 211.2 | 623.1 | 14.7 | -411.9 | 513437.0741 | 8207.6842 | 304.1 | 187.9609 | 2731.6167 | 149759.6888 | -505229.3899 | 936.7724
70 | 60 | 0.23643 | 0.00958 | 167.5 | 159.5 | 210.1 | 622.9 | 8 | -412.8 | 508701.4756 | 8225.6179 | 303.9 | 184.2324 | 2761.1941 | 151381.2573 | -500475.8577 | 604.9693
70 | 60 | 0.23643 | 0.00958 | 177.4 | 160.5 | 216.6 | 622.7 | 16.9 | -406.1 | 512581.4246 | 8092.111 | 303.7 | 187.873 | 2728.3403 | 149580.0589 | -504489.3136 | 1050.7614
70 | 60 | 0.23643 | 0.00958 | 171.2 | 158 | 217.8 | 623.4 | 13.2 | -405.6 | 512003.8901 | 8082.1478 | 304.4 | 193.958 | 2639.7674 | 144724.0925 | -503921.7423 | 869.3344
70 | 60 | 0.23643 | 0.00958 | 180.8 | 162.3 | 215.3 | 623.7 | 18.5 | -408.4 | 512474.0059 | 8137.9418 | 304.7 | 183.6507 | 2790.4822 | 152986.9632 | -504336.0641 | 1128.4353
70 | 60 | 0.23643 | 0.00958 | 177.3 | 159.8 | 212 | 617.8 | 17.5 | -405.8 | 513224.251 | 8086.1331 | 298.8 | 182.0588 | 2819.0034 | 154550.626 | -505138.1179 | 1075.7766
70 | 60 | 0.23643 | 0.00958 | 168.6 | 156.8 | 218.9 | 619.6 | 11.8 | -400.7 | 511911.5791 | 7984.5085 | 300.6 | 196.1446 | 2609.8689 | 143084.9181 | -503927.0707 | 801.3322
70 | 60 | 0.23643 | 0.00958 | 176.2 | 160.3 | 215.9 | 631.9 | 15.9 | -416 | 512189.0156 | 8289.3824 | 312.9 | 190.1931 | 2692.9947 | 147642.2546 | -503899.6332 | 1000.7028
70 | 60 | 0.23643 | 0.00958 | 172.9 | 158.2 | 218.2 | 615.6 | 14.7 | -397.4 | 512642.1842 | 7918.7514 | 296.6 | 191.489 | 2677.1359 | 146772.8 | -504723.4329 | 943.7724
70 | 60 | 0.23643 | 0.00958 | 167.7 | 157.5 | 211.3 | 608.5 | 10.2 | -397.2 | 510776.9825 | 7914.7661 | 289.5 | 183.995 | 2776.037 | 152195.0103 | -502862.2164 | 714.7584
70 | 60 | 0.23643 | 0.00958 | 171.4 | 155.3 | 212.8 | 619.9 | 16.1 | -407.1 | 514771.4004 | 8112.0374 | 300.9 | 190.3488 | 2704.3584 | 148265.2655 | -506659.363 | 1007.4745
70 | 60 | 0.23643 | 0.00958 | 170.4 | 160.3 | 208.4 | 610.8 | 10.1 | -402.4 | 509336.7482 | 8018.3834 | 291.8 | 177.1585 | 2875.0342 | 157622.4896 | -501318.3648 | 706.9225
70 | 60 | 0.23643 | 0.00958 | 164.6 | 155.5 | 214.7 | 606.5 | 9.1 | -391.8 | 511229.6475 | 7807.1635 | 287.5 | 190.3827 | 2685.2742 | 147218.9817 | -503422.484 | 663.8638
70 | 60 | 0.23643 | 0.00958 | 178.7 | 154.9 | 217.4 | 602.1 | 23.8 | -384.7 | 518756.7537 | 7665.6861 | 283.1 | 188.6417 | 2749.9582 | 150765.2499 | -511091.0676 | 1392.1362
70 | 60 | 0.23643 | 0.00958 | 171.4 | 160.1 | 216.6 | 613.1 | 11.3 | -396.5 | 510026.2337 | 7900.8176 | 294.1 | 187.3185 | 2722.7752 | 149274.9537 | -502125.4161 | 774.3529
70 | 60 | 0.23643 | 0.00958 | 165.4 | 160 | 217 | 611.5 | 5.4 | -394.5 | 507174.4699 | 7860.9648 | 292.5 | 189.1137 | 2681.8488 | 147031.1818 | -499313.5051 | 483.5368
70 | 60 | 0.23643 | 0.00958 | 171.8 | 161.4 | 214.8 | 624.9 | 10.4 | -410.1 | 508937.7925 | 8171.8166 | 305.9 | 186.924 | 2722.6989 | 149270.7734 | -500765.9759 | 728.1301
70 | 60 | 0.23643 | 0.00958 | 170.7 | 158.4 | 215.5 | 612.2 | 12.3 | -396.7 | 511362.5744 | 7904.8029 | 293.2 | 187.9363 | 2720.9357 | 149174.1038 | -503457.7715 | 822.6116
70 | 60 | 0.23643 | 0.00958 | 178.2 | 158.2 | 214.3 | 616.4 | 20 | -402.1 | 515248.5665 | 8012.4054 | 297.4 | 185.8879 | 2771.8237 | 151964.0192 | -507236.1611 | 1201.4733
70 | 60 | 0.23643 | 0.00958 | 170.6 | 156.9 | 215.6 | 629.2 | 13.7 | -413.6 | 512796.262 | 8241.559 | 310.2 | 194.5286 | 2636.0968 | 144522.8484 | -504554.7029 | 891.8137
70 | 60 | 0.23643 | 0.00958 | 177.5 | 159.2 | 213.4 | 607.2 | 18.3 | -393.8 | 513915.7509 | 7847.0163 | 288.2 | 181.3654 | 2833.5937 | 155350.5342 | -506068.7346 | 1116.6635
70 | 60 | 0.23643 | 0.00958 | 169.2 | 156.8 | 213.9 | 612.8 | 12.4 | -398.9 | 512206.6413 | 7948.641 | 293.8 | 188.5256 | 2716.9072 | 148953.2464 | -504258.0003 | 825.9474
70 | 60 | 0.23643 | 0.00958 | 169.5 | 156.6 | 213.4 | 603.4 | 12.9 | -390 | 512551.8876 | 7771.296 | 284.4 | 185.4641 | 2763.618 | 151514.1462 | -504780.5916 | 850.1268
70 | 60 | 0.23643 | 0.00958 | 171.6 | 159 | 214.2 | 614 | 12.6 | -399.8 | 511212.0218 | 7966.5747 | 295 | 186.0419 | 2747.8326 | 150648.7175 | -503245.4471 | 836.1192
70 | 60 | 0.23643 | 0.00958 | 183.5 | 161.5 | 212.8 | 591.4 | 22 | -378.6 | 514592.6467 | 7544.135 | 272.4 | 171.9937 | 2991.9266 | 164031.0655 | -507048.5116 | 1298.6906
70 | 60 | 0.23643 | 0.00958 | 174.9 | 154.7 | 215.3 | 612.8 | 20.2 | -397.5 | 517085.7421 | 7920.744 | 293.8 | 190.7776 | 2710.4114 | 148597.1188 | -509164.9981 | 1212.345
70 | 60 | 0.23643 | 0.00958 | 165.8 | 158.9 | 214.8 | 614.3 | 6.9 | -399.5 | 508458.612 | 7960.5968 | 295.3 | 188.5375 | 2696.8566 | 147853.9792 | -500498.0152 | 555.3748
70 | 60 | 0.23643 | 0.00958 | 175.1 | 154.1 | 213.3 | 616.3 | 21 | -403 | 517777.242 | 8030.3392 | 297.3 | 190.1844 | 2722.5009 | 149259.9154 | -509746.9028 | 1249.8319
70 | 60 | 0.23643 | 0.00958 | 175.8 | 156.2 | 215.5 | 631.7 | 19.6 | -416.2 | 516045.4707 | 8293.3677 | 312.7 | 194.4438 | 2653.9573 | 145502.0446 | -507752.103 | 1182.9298
70 | 60 | 0.23643 | 0.00958 | 181.6 | 159 | 218.6 | 615.4 | 22.6 | -396.8 | 516129.7242 | 7906.7955 | 296.4 | 188.5207 | 2737.7882 | 150098.0386 | -508222.9287 | 1334.1058
70 | 60 | 0.23643 | 0.00958 | 177.5 | 159.1 | 214.1 | 620.8 | 18.4 | -406.7 | 514014.6086 | 8104.0669 | 301.8 | 186.0642 | 2762.5652 | 151456.4237 | -505910.5417 | 1122.2994
70 | 60 | 0.23643 | 0.00958 | 165.8 | 156.9 | 214 | 625.8 | 8.9 | -411.8 | 510435.7648 | 8205.6915 | 306.8 | 193.1057 | 2643.2976 | 144917.6311 | -502230.0733 | 653.2921
70 | 60 | 0.23643 | 0.00958 | 166.4 | 159.1 | 214.3 | 623.1 | 7.3 | -408.8 | 508555.9589 | 8145.9123 | 304.1 | 190.0085 | 2676.4911 | 146737.4498 | -500410.0466 | 574.6182
70 | 60 | 0.23643 | 0.00958 | 177.7 | 156.8 | 206.8 | 617.2 | 20.9 | -410.4 | 516386.6883 | 8177.7946 | 298.2 | 179.1946 | 2881.7091 | 157988.4387 | -508208.8938 | 1238.3961
70 | 60 | 0.23643 | 0.00958 | 170.3 | 157.3 | 213 | 617.2 | 13 | -404.2 | 512253.3004 | 8054.2509 | 298.2 | 187.8642 | 2726.7205 | 149491.2572 | -504199.0495 | 854.6626
70 | 60 | 0.23643 | 0.00958 | 165.8 | 155.3 | 216 | 619.8 | 10.5 | -403.8 | 512017.4871 | 8046.2803 | 300.8 | 195.4622 | 2619.5214 | 143614.1135 | -503971.2068 | 734.266
70 | 60 | 0.23643 | 0.00958 | 168.4 | 156.4 | 209.5 | 635.7 | 12 | -426.2 | 512208.6557 | 8492.6317 | 316.7 | 190.4548 | 2689.3978 | 147445.0561 | -503716.024 | 801.804
70 | 60 | 0.23643 | 0.00958 | 170.5 | 161.4 | 218.7 | 613.2 | 9.1 | -394.5 | 508298.4912 | 7860.9648 | 294.2 | 188.4973 | 2696.5825 | 147838.9513 | -500437.5264 | 667.8638
70 | 60 | 0.23643 | 0.00958 | 173.9 | 157.6 | 215.3 | 644.2 | 16.3 | -428.9 | 513727.1003 | 8546.433 | 325.2 | 196.6528 | 2612.3554 | 143221.2371 | -505180.6673 | 1019.8462
70 | 60 | 0.23643 | 0.00958 | 172 | 160.7 | 218 | 621.7 | 11.3 | -403.7 | 509728.15 | 8044.2877 | 302.7 | 190.4595 | 2676.3067 | 146727.3409 | -501683.8623 | 775.7529
70 | 60 | 0.23643 | 0.00958 | 175.5 | 159.1 | 213.7 | 611.9 | 16.4 | -398.2 | 513031.0681 | 7934.6925 | 292.9 | 183.6879 | 2792.9494 | 153122.2274 | -505096.3756 | 1023.1821
70 | 60 | 0.23643 | 0.00958 | 169.9 | 157.2 | 219 | 607.9 | 12.7 | -388.9 | 512155.4499 | 7749.377 | 288.9 | 192.1039 | 2666.034 | 146164.1431 | -504406.0729 | 845.855
70 | 60 | 0.23643 | 0.00958 | 174.5 | 157.1 | 221.8 | 622.1 | 17.4 | -400.3 | 514516.4506 | 7976.5379 | 303.1 | 197.9692 | 2598.9716 | 142487.4769 | -506539.9127 | 1080.6408
70 | 60 | 0.23643 | 0.00958 | 173.8 | 163.7 | 219.1 | 627.4 | 10.1 | -408.3 | 507647.6073 | 8135.9491 | 308.4 | 189.3813 | 2680.558 | 146960.4193 | -499511.6581 | 717.6225
70 | 60 | 0.23643 | 0.00958 | 174.3 | 160 | 213 | 621.3 | 14.3 | -408.3 | 511551.225 | 8135.9491 | 302.3 | 184.7799 | 2768.4356 | 151778.2684 | -503415.2759 | 918.8289
70 | 60 | 0.23643 | 0.00958 | 179 | 157.2 | 215.4 | 624.2 | 21.8 | -408.8 | 516630.5591 | 8145.9123 | 305.2 | 190.2058 | 2716.1662 | 148912.6185 | -508484.6468 | 1291.4189
70 | 60 | 0.23643 | 0.00958 | 176 | 158.5 | 217.3 | 631.2 | 17.5 | -413.9 | 513870.0991 | 8247.537 | 312.2 | 193.6876 | 2653.0878 | 145454.373 | -505622.5621 | 1081.0766
70 | 60 | 0.23643 | 0.00958 | 173.6 | 162.3 | 219.5 | 630 | 11.3 | -410.5 | 508933.2602 | 8179.7872 | 311 | 192.2173 | 2647.6969 | 145158.8202 | -500753.473 | 777.2529
70 | 60 | 0.23643 | 0.00958 | 182.9 | 161.2 | 219.3 | 637 | 21.7 | -417.7 | 514594.1574 | 8323.2573 | 318 | 192.5928 | 2671.9285 | 146487.3086 | -506270.9002 | 1290.383
70 | 60 | 0.23643 | 0.00958 | 166.8 | 155 | 212.8 | 621.6 | 11.8 | -408.8 | 512805.8302 | 8145.9123 | 302.6 | 192.4504 | 2664.6127 | 146086.2228 | -504659.9179 | 795.2322
70 | 60 | 0.23643 | 0.00958 | 168.1 | 159.4 | 213.8 | 619.8 | 8.7 | -406 | 509095.3954 | 8090.1184 | 300.8 | 187.7019 | 2712.2548 | 148698.1823 | -501005.277 | 643.2204
70 | 60 | 0.23643 | 0.00958 | 169.8 | 155.5 | 215.7 | 612.3 | 14.3 | -396.6 | 513786.8528 | 7902.8102 | 293.3 | 191.6513 | 2680.8413 | 146975.9487 | -505884.0425 | 921.5289
70 | 60 | 0.23643 | 0.00958 | 172.3 | 155.1 | 211.5 | 619.4 | 17.2 | -407.9 | 515411.7089 | 8127.9786 | 300.4 | 188.7154 | 2731.1585 | 149734.5668 | -507283.7304 | 1060.469
70 | 60 | 0.23643 | 0.00958 | 164.1 | 149.1 | 212.1 | 603.2 | 15 | -391.1 | 517310.6513 | 7793.215 | 284.2 | 193.707 | 2670.5835 | 146413.5692 | -509517.4363 | 952.48
70 | 60 | 0.23643 | 0.00958 | 176.6 | 157.4 | 212.7 | 616.9 | 19.2 | -404.2 | 515252.5952 | 8054.2509 | 297.9 | 185.5705 | 2776.587 | 152225.1664 | -507198.3444 | 1160.3863
70 | 60 | 0.23643 | 0.00958 | 184.7 | 160.3 | 219.5 | 620.9 | 24.4 | -401.4 | 516369.0626 | 7998.457 | 301.9 | 188.7662 | 2735.495 | 149972.3127 | -508370.6057 | 1423.8514
70 | 60 | 0.23643 | 0.00958 | 175.5 | 161.6 | 218.7 | 613.1 | 13.9 | -394.4 | 510559.6271 | 7858.9722 | 294.1 | 186.8401 | 2732.6025 | 149813.7348 | -502700.6549 | 904.7854
70 | 60 | 0.23643 | 0.00958 | 175 | 165 | 221.3 | 614.2 | 10 | -392.9 | 506952.5822 | 7829.0826 | 295.2 | 186.3931 | 2719.8031 | 149112.0099 | -499123.4997 | 714.8866
70 | 60 | 0.23643 | 0.00958 | 171.6 | 163.1 | 224.3 | 621.8 | 8.5 | -397.5 | 507158.8586 | 7920.744 | 302.8 | 194.9342 | 2601.692 | 142636.6234 | -499238.1146 | 643.8486
70 | 60 | 0.23643 | 0.00958 | 180 | 162.2 | 223.6 | 605.1 | 17.8 | -381.5 | 512179.4473 | 7601.9216 | 286.1 | 187.967 | 2724.8378 | 149388.0347 | -504577.5257 | 1102.1842
70 | 60 | 0.23643 | 0.00958 | 175.8 | 163.7 | 223.1 | 622.9 | 12.1 | -399.8 | 508631.1477 | 7966.5747 | 303.9 | 192.0745 | 2648.0936 | 145180.5714 | -500664.573 | 820.3398
70 | 60 | 0.23643 | 0.00958 | 175.6 | 162.5 | 216.5 | 625.3 | 13.1 | -408.8 | 509719.0854 | 8145.9123 | 306.3 | 186.6865 | 2730.3484 | 149690.1539 | -501573.173 | 863.0985
70 | 60 | 0.23643 | 0.00958 | 174.1 | 166.3 | 218.3 | 633.9 | 7.8 | -415.6 | 505224.8397 | 8281.4118 | 314.9 | 187.103 | 2700.2495 | 148039.9931 | -496943.4279 | 603.2976
70 | 60 | 0.23643 | 0.00958 | 177 | 164.6 | 221.6 | 639 | 12.4 | -417.4 | 508331.5533 | 8317.2794 | 320 | 193.5471 | 2626.3968 | 143991.0521 | -500014.2739 | 833.6474
70 | 60 | 0.23643 | 0.00958 | 179.3 | 166.6 | 219.5 | 633.7 | 12.7 | -414.2 | 507485.472 | 8253.5149 | 314.7 | 186.6943 | 2718.2698 | 149027.9503 | -499231.9572 | 846.355
70 | 60 | 0.23643 | 0.00958 | 184.1 | 165.2 | 216.4 | 636.2 | 18.9 | -419.8 | 511229.9761 | 8365.1027 | 317.2 | 184.0541 | 2777.607 | 152281.0873 | -502864.8734 | 1149.2787
70 | 60 | 0.23643 | 0.00958 | 166.9 | 163.2 | 218.7 | 612.7 | 3.7 | -394 | 504748.6808 | 7851.0016 | 293.7 | 187.3301 | 2694.4338 | 147721.152 | -496897.6792 | 401.3271
70 | 60 | 0.23643 | 0.00958 | 172.3 | 162 | 215.9 | 623.8 | 10.3 | -407.9 | 508590.5318 | 8127.9786 | 304.8 | 187.0667 | 2718.7655 | 149055.1242 | -500462.5532 | 724.2942
70 | 60 | 0.23643 | 0.00958 | 170.6 | 159.1 | 218.1 | 630.9 | 11.5 | -412.8 | 510621.3939 | 8225.6179 | 311.9 | 195.3424 | 2613.9807 | 143310.3473 | -502395.776 | 785.7246
70 | 60 | 0.23643 | 0.00958 | 179.4 | 163.9 | 218 | 623 | 15.5 | -405 | 510203.8053 | 8070.192 | 304 | 185.1157 | 2756.1341 | 151103.8458 | -502133.6133 | 983.0593
70 | 60 | 0.23643 | 0.00958 | 182.5 | 163.8 | 218.3 | 639.7 | 18.7 | -421.4 | 511827.1507 | 8396.985 | 320.7 | 189.3348 | 2703.2916 | 148206.7755 | -503430.1657 | 1141.307
70 | 60 | 0.23643 | 0.00958 | 179.1 | 163.2 | 219.8 | 634.4 | 15.9 | -414.6 | 510748.2777 | 8261.4854 | 315.4 | 191.2278 | 2670.8888 | 146430.3083 | -502486.7923 | 1004.6028
70 | 60 | 0.23643 | 0.00958 | 170 | 159.6 | 218.2 | 626.9 | 10.4 | -408.7 | 509832.0436 | 8143.9197 | 307.9 | 193.9398 | 2628.8157 | 144123.6669 | -501688.1239 | 731.5301
70 | 60 | 0.23643 | 0.00958 | 171.4 | 157.4 | 215.2 | 607.1 | 14 | -391.9 | 512695.39 | 7809.1562 | 288.1 | 187.0824 | 2740.4785 | 150245.5317 | -504886.2338 | 906.2213
70 | 60 | 0.23643 | 0.00958 | 174.8 | 161.4 | 215.5 | 630.3 | 13.4 | -414.8 | 510413.1032 | 8265.4707 | 311.3 | 188.401 | 2709.1842 | 148529.8334 | -502147.6325 | 876.9061
70 | 60 | 0.23643 | 0.00958 | 173.3 | 157.9 | 214.1 | 632.2 | 15.4 | -418.1 | 513135.4652 | 8331.2278 | 313.2 | 191.7696 | 2675.7913 | 146699.0836 | -504804.2374 | 974.2234
70 | 60 | 0.23643 | 0.00958 | 169 | 157.9 | 214.8 | 612.9 | 11.1 | -398.1 | 511020.8532 | 7932.6998 | 293.9 | 188.385 | 2712.6413 | 148719.3674 | -503088.1534 | 762.6812
70 | 60 | 0.23643 | 0.00958 | 169.9 | 159 | 214.4 | 625.6 | 10.9 | -411.2 | 510376.0124 | 8193.7357 | 306.6 | 189.9628 | 2686.7161 | 147298.0321 | -502182.2767 | 752.4094
70 | 60 | 0.23643 | 0.00958 | 171.9 | 160.6 | 217.5 | 624.4 | 11.3 | -406.9 | 509777.8306 | 8108.0522 | 305.4 | 190.7892 | 2671.9425 | 146488.0778 | -501669.7785 | 775.2529
70 | 60 | 0.23643 | 0.00958 | 168 | 160.2 | 218.3 | 612 | 7.8 | -393.7 | 508255.3573 | 7845.0237 | 293 | 189.7565 | 2678.4608 | 146845.4396 | -500410.3336 | 603.2976
70 | 60 | 0.23643 | 0.00958 | 171.1 | 158.3 | 207.4 | 617 | 12.8 | -409.6 | 511658.1402 | 8161.8534 | 298 | 179.8539 | 2844.8549 | 155967.9248 | -503496.2867 | 839.1909
70 | 60 | 0.23643 | 0.00958 | 173.8 | 161.8 | 216.1 | 618.7 | 12 | -402.6 | 509525.9024 | 8022.3686 | 299.7 | 185.7059 | 2743.7243 | 150423.4835 | -501503.5338 | 808.404
70 | 60 | 0.23643 | 0.00958 | 181.1 | 162 | 218.1 | 621.8 | 19.1 | -403.7 | 512918.1099 | 8044.2877 | 302.8 | 186.5878 | 2748.9377 | 150709.3062 | -504873.8222 | 1160.8505
70 | 60 | 0.23643 | 0.00958 | 176.1 | 158.4 | 212.9 | 607.4 | 17.7 | -394.5 | 514018.1337 | 7860.9648 | 288.4 | 182.1519 | 2821.9203 | 154710.5411 | -506157.1689 | 1086.5484
70 | 60 | 0.23643 | 0.00958 | 171.6 | 158.9 | 219.6 | 621.3 | 12.7 | -401.7 | 511310.8794 | 8004.4349 | 302.3 | 194.2439 | 2632.3138 | 144315.4517 | -503306.4446 | 846.455
70 | 60 | 0.23643 | 0.00958 | 171.2 | 161.1 | 221.8 | 618.9 | 10.1 | -397.1 | 508939.3033 | 7912.7734 | 299.9 | 193.6763 | 2627.7834 | 144067.0712 | -501026.5298 | 720.3225
70 | 60 | 0.23643 | 0.00958 | 172 | 160.7 | 219.6 | 603.3 | 11.3 | -383.7 | 509728.15 | 7645.7597 | 284.3 | 187.0452 | 2725.1606 | 149405.7323 | -502082.3903 | 777.3529
70 | 60 | 0.23643 | 0.00958 | 167.4 | 162.1 | 214.5 | 620.6 | 5.3 | -406.1 | 506082 | 8092.111 | 301.6 | 185.7769 | 2724.1391 | 149349.7297 | -497989.8889 | 476.1009
70 | 60 | 0.23643 | 0.00958 | 174.2 | 161.5 | 214.4 | 610.1 | 12.7 | -395.7 | 510019.1834 | 7884.8765 | 291.1 | 181.6018 | 2808.4473 | 153971.8911 | -502134.3069 | 841.255
70 | 60 | 0.23643 | 0.00958 | 178.9 | 159.2 | 213.8 | 605.6 | 19.7 | -391.8 | 514604.2293 | 7807.1635 | 286.6 | 180.9783 | 2843.4578 | 155891.3257 | -506797.0657 | 1186.1657
70 | 60 | 0.23643 | 0.00958 | 182.4 | 162.5 | 215.6 | 617.5 | 19.9 | -401.9 | 513063.123 | 8008.4202 | 298.5 | 181.6108 | 2825.0692 | 154883.1806 | -505054.7028 | 1197.8374
70 | 60 | 0.23643 | 0.00958 | 177.3 | 161.8 | 215.5 | 612.9 | 15.5 | -397.4 | 511247.0983 | 7918.7514 | 293.9 | 182.4382 | 2802.3026 | 153635.0125 | -503328.3469 | 980.5593
70 | 60 | 0.23643 | 0.00958 | 165.5 | 164.8 | 210.6 | 605.3 | 0.7 | -394.7 | 502478.4802 | 7864.9501 | 286.3 | 174.1794 | 2884.8335 | 158159.7322 | -494613.5302 | 245.1511
70 | 60 | 0.23643 | 0.00958 | 178.4 | 164.9 | 221.9 | 623.1 | 13.5 | -401.2 | 508723.4587 | 7994.4717 | 304.1 | 188.7216 | 2695.6289 | 147786.6744 | -500728.987 | 888.242
70 | 60 | 0.23643 | 0.00958 | 171.9 | 161.1 | 216.5 | 612.8 | 10.8 | -396.3 | 509283.5424 | 7896.8323 | 293.8 | 185.8513 | 2740.2737 | 150234.3064 | -501386.7101 | 749.5736
70 | 60 | 0.23643 | 0.00958 | 176.3 | 161 | 218.9 | 617.4 | 15.3 | -398.5 | 511546.1891 | 7940.6704 | 298.4 | 188.717 | 2710.6531 | 148610.3682 | -503605.5187 | 974.0876
70 | 60 | 0.23643 | 0.00958 | 180.4 | 165.5 | 217.3 | 602.1 | 14.9 | -384.8 | 509113.8533 | 7667.6787 | 283.1 | 176.4029 | 2886.0851 | 158228.3502 | -501446.1746 | 952.7441
70 | 60 | 0.23643 | 0.00958 | 175.5 | 165.2 | 218.5 | 608.5 | 10.3 | -390 | 507000.7521 | 7771.296 | 289.5 | 181.2582 | 2797.1185 | 153350.7934 | -499229.4561 | 726.8942
70 | 60 | 0.23643 | 0.00958 | 178 | 158.9 | 214.4 | 617.6 | 19.1 | -403.2 | 514458.209 | 8034.3245 | 298.6 | 185.602 | 2771.8357 | 151964.6786 | -506423.8845 | 1157.1505
70 | 60 | 0.23643 | 0.00958 | 174.9 | 160.9 | 216.1 | 617.8 | 14 | -401.7 | 510956.5684 | 8004.4349 | 298.8 | 186.1811 | 2744.4062 | 150460.8656 | -502952.1336 | 907.1213
70 | 60 | 0.23643 | 0.00958 | 170.5 | 160.7 | 216 | 612.7 | 9.8 | -396.7 | 508990.4947 | 7904.8029 | 293.7 | 186.1 | 2735.037 | 149947.205 | -501085.6918 | 699.7149
70 | 60 | 0.23643 | 0.00958 | 173.8 | 158.4 | 216.3 | 611.4 | 15.4 | -395.1 | 512887.0622 | 7872.9206 | 292.4 | 187.7298 | 2732.0494 | 149783.4089 | -505014.1415 | 976.4234
70 | 60 | 0.23643 | 0.00958 | 164.9 | 163.1 | 218.5 | 603.7 | 1.8 | -385.2 | 503863.998 | 7675.6493 | 284.7 | 185.2654 | 2719.6882 | 149105.7151 | -496188.3487 | 307.3456
70 | 60 | 0.23643 | 0.00958 | 172.9 | 166.2 | 213.7 | 596.8 | 6.7 | -383.1 | 504733.5731 | 7633.8038 | 277.8 | 171.9689 | 2935.0282 | 160911.6355 | -497099.7692 | 544.403
70 | 60 | 0.23643 | 0.00958 | 177.7 | 161.4 | 216.9 | 606.3 | 16.3 | -389.4 | 511839.2369 | 7759.3402 | 287.3 | 182.5217 | 2804.2659 | 153742.6472 | -504079.8967 | 1021.4462
70 | 60 | 0.23643 | 0.00958 | 171.7 | 164.9 | 211.6 | 603.7 | 6.8 | -392.1 | 505428.5981 | 7813.1414 | 284.7 | 173.1933 | 2918.2912 | 159994.037 | -497615.4566 | 547.2389
70 | 60 | 0.23643 | 0.00958 | 177.2 | 156.4 | 216.3 | 602.2 | 20.8 | -385.9 | 516536.2338 | 7689.5978 | 283.2 | 186.3313 | 2772.1381 | 151981.2581 | -508846.636 | 1242.9602
70 | 60 | 0.23643 | 0.00958 | 177.5 | 161.5 | 215.8 | 595.8 | 16 | -380 | 511642.0252 | 7572.032 | 276.8 | 178.285 | 2869.7982 | 157335.4289 | -504069.9932 | 1005.5386
70 | 60 | 0.23643 | 0.00958 | 163.2 | 159.3 | 206.7 | 602.5 | 3.9 | -395.8 | 506784.5789 | 7886.8691 | 283.5 | 176.0114 | 2879.2713 | 157854.788 | -498897.7097 | 399.1988
70 | 60 | 0.23643 | 0.00958 | 164.1 | 156.5 | 216.8 | 602.6 | 7.6 | -385.8 | 509995.186 | 7687.6051 | 283.6 | 190.6223 | 2675.4219 | 146678.8348 | -502307.5809 | 591.9258
70 | 60 | 0.23643 | 0.00958 | 168.6 | 160 | 211.4 | 595 | 8.6 | -383.6 | 508748.1347 | 7643.767 | 276 | 177.243 | 2870.343 | 157365.2962 | -501104.3676 | 635.8845
70 | 60 | 0.23643 | 0.00958 | 170.5 | 160.6 | 208 | 590.7 | 9.9 | -382.7 | 509089.3523 | 7625.8333 | 271.7 | 170.8439 | 2979.8504 | 163368.9918 | -501463.519 | 696.6508
70 | 60 | 0.23643 | 0.00958 | 161.2 | 160.5 | 216 | 605 | 0.7 | -389 | 504614.7467 | 7751.3696 | 286 | 186.7733 | 2701.75 | 148122.2569 | -496863.3771 | 250.5511
70 | 60 | 0.23643 | 0.00958 | 168.8 | 160.9 | 212.6 | 604 | 7.9 | -391.4 | 507956.77 | 7799.193 | 285 | 180.0175 | 2821.707 | 154698.8502 | -500157.577 | 602.5334
70 | 60 | 0.23643 | 0.00958 | 172.5 | 160.5 | 215.3 | 594.8 | 12 | -379.5 | 510171.7504 | 7562.0688 | 275.8 | 179.9683 | 2834.786 | 155415.8999 | -502609.6816 | 807.604
70 | 60 | 0.23643 | 0.00958 | 177 | 161.5 | 213.5 | 594.2 | 15.5 | -380.7 | 511396.1401 | 7585.9805 | 275.2 | 175.3811 | 2915.913 | 159863.6525 | -503810.1596 | 978.5593
70 | 60 | 0.23643 | 0.00958 | 173.7 | 162 | 219.7 | 611.1 | 11.7 | -391.4 | 509279.0101 | 7799.193 | 292.1 | 187.4515 | 2716.8579 | 148950.543 | -501479.8172 | 797.1964
70 | 60 | 0.23643 | 0.00958 | 169.3 | 165.4 | 211.1 | 602 | 3.9 | -390.9 | 503754.0613 | 7789.2298 | 283 | 172.1571 | 2926.1295 | 160423.7645 | -495964.8315 | 403.5988
70 | 60 | 0.23643 | 0.00958 | 171.4 | 161.9 | 218 | 608.3 | 9.5 | -390.3 | 508246.7962 | 7777.2739 | 289.3 | 185.5236 | 2739.5257 | 150193.2934 | -500469.5223 | 686.9073
70 | 60 | 0.23643 | 0.00958 | 175.5 | 158.5 | 216.1 | 606 | 17 | -389.9 | 513624.2139 | 7769.3034 | 287 | 185.391 | 2770.492 | 151891.0077 | -505854.9106 | 1055.1973
70 | 60 | 0.23643 | 0.00958 | 169.9 | 157.5 | 209.5 | 593.4 | 12.4 | -383.9 | 511858.877 | 7649.745 | 274.4 | 177.1317 | 2889.7083 | 158426.9906 | -504209.132 | 821.5474
70 | 60 | 0.23643 | 0.00958 | 164.9 | 161.8 | 210.6 | 621.8 | 3.1 | -411.2 | 505149.1473 | 8193.7357 | 302.8 | 182.4535 | 2768.6459 | 151789.7972 | -496955.4116 | 363.6119
70 | 60 | 0.23643 | 0.00958 | 171.9 | 161.7 | 214.5 | 621.8 | 10.2 | -407.3 | 508690.3966 | 8116.0227 | 302.8 | 185.343 | 2744.5892 | 150470.899 | -500574.3739 | 717.9584
70 | 60 | 0.23643 | 0.00958 | 176.6 | 158.7 | 211.6 | 606.2 | 17.9 | -394.6 | 513967.4459 | 7862.9574 | 287.2 | 179.8562 | 2857.6579 | 156669.8418 | -506104.4885 | 1095.1201
70 | 60 | 0.23643 | 0.00958 | 174.1 | 162.3 | 212.5 | 619.7 | 11.8 | -407.2 | 509179.1453 | 8114.0301 | 300.7 | 181.0932 | 2811.6974 | 154150.0748 | -501065.1152 | 794.9322
70 | 60 | 0.23643 | 0.00958 | 166.2 | 161.8 | 220.2 | 629.8 | 4.4 | -409.6 | 505788.4486 | 8161.8534 | 310.8 | 195.5876 | 2585.9948 | 141776.0284 | -497626.5952 | 437.3781
70 | 60 | 0.23643 | 0.00958 | 179.4 | 160 | 216.6 | 618.9 | 19.4 | -402.3 | 514059.2533 | 8016.3907 | 299.9 | 186.8143 | 2751.7122 | 150861.4165 | -506042.8626 | 1174.1581
70 | 60 | 0.23643 | 0.00958 | 172.7 | 161.3 | 215.9 | 623.5 | 11.4 | -407.6 | 509479.2433 | 8122.0006 | 304.5 | 187.6845 | 2714.5521 | 148824.1275 | -501357.2427 | 778.5888
70 | 60 | 0.23643 | 0.00958 | 178.2 | 162.3 | 219.2 | 629.6 | 15.9 | -410.4 | 511195.4033 | 8177.7946 | 310.6 | 190.4823 | 2683.6897 | 147132.1122 | -503017.6087 | 1004.0028
70 | 60 | 0.23643 | 0.00958 | 169.1 | 161.6 | 219.7 | 622.5 | 7.5 | -402.8 | 507412.2976 | 8026.3539 | 303.5 | 192.3967 | 2637.3233 | 144590.0947 | -499385.9436 | 589.89
70 | 60 | 0.23643 | 0.00958 | 172.8 | 165.3 | 216.7 | 631 | 7.5 | -414.3 | 505574.1148 | 8255.5075 | 312 | 185.9515 | 2718.8498 | 149059.7492 | -497318.6073 | 586.89
70 | 60 | 0.23643 | 0.00958 | 177.1 | 161.6 | 218.3 | 610.9 | 15.5 | -392.6 | 511346.4595 | 7823.1046 | 291.9 | 185.3245 | 2759.1954 | 151271.6763 | -503523.3548 | 983.3593
70 | 60 | 0.23643 | 0.00958 | 173.7 | 161.6 | 221.5 | 624.9 | 12.1 | -403.4 | 509674.4407 | 8038.3098 | 305.9 | 193.7863 | 2630.0845 | 144193.2283 | -501636.1309 | 818.7398
70 | 60 | 0.23643 | 0.00958 | 170.8 | 158.9 | 217.1 | 619.4 | 11.9 | -402.3 | 510917.4632 | 8016.3907 | 300.4 | 191.1621 | 2672.6928 | 146529.2124 | -502901.0725 | 804.4681
70 | 60 | 0.23643 | 0.00958 | 177.4 | 162.9 | 215.4 | 624.4 | 14.5 | -409 | 510208.8412 | 8149.8976 | 305.4 | 184.1956 | 2769.9302 | 151860.2066 | -502058.9436 | 931.1006
70 | 60 | 0.23643 | 0.00958 | 175.5 | 166.4 | 215.4 | 619 | 9.1 | -403.6 | 505814.4604 | 8042.295 | 300 | 179.0839 | 2824.4545 | 154849.4786 | -497772.1654 | 664.5638
70 | 60 | 0.23643 | 0.00958 | 173.2 | 163.8 | 220.7 | 623.6 | 9.4 | -402.9 | 507253.6875 | 8028.3466 | 304.6 | 190.2031 | 2666.9049 | 146211.8934 | -499225.3409 | 684.6714
70 | 60 | 0.23643 | 0.00958 | 176.1 | 163.7 | 217.4 | 625.9 | 12.4 | -408.5 | 508778.6788 | 8139.9344 | 306.9 | 186.3658 | 2730.0003 | 149671.0714 | -500638.7444 | 829.4474
70 | 60 | 0.23643 | 0.00958 | 176.2 | 165.9 | 216.1 | 619.2 | 10.3 | -403.1 | 506652.9878 | 8032.3318 | 300.2 | 180.3858 | 2808.7185 | 153986.7585 | -498620.6559 | 724.4942
70 | 60 | 0.23643 | 0.00958 | 174.1 | 161.7 | 217.5 | 604.8 | 12.4 | -387.3 | 509772.2911 | 7717.4947 | 285.8 | 183.4474 | 2778.8477 | 152349.1039 | -502054.7964 | 829.5474
70 | 60 | 0.23643 | 0.00958 | 172.9 | 165.9 | 214.4 | 639.6 | 7 | -425.2 | 505030.146 | 8472.7053 | 320.6 | 184.7073 | 2734.2188 | 149902.3457 | -496557.4407 | 559.9106
70 | 60 | 0.23643 | 0.00958 | 173.9 | 160.6 | 218.5 | 619.4 | 13.3 | -400.9 | 510761.3711 | 7988.4938 | 300.4 | 189.9553 | 2688.8501 | 147415.0265 | -502772.8774 | 874.9702
70 | 60 | 0.23643 | 0.00958 | 173 | 162.6 | 215.4 | 614.5 | 10.4 | -399.1 | 508341.6251 | 7952.6262 | 295.5 | 183.0325 | 2777.3302 | 152265.9099 | -500388.9989 | 728.7301
70 | 60 | 0.23643 | 0.00958 | 174.7 | 167.2 | 215.7 | 612 | 7.5 | -396.3 | 504630.1831 | 7896.8323 | 293 | 176.8032 | 2854.192 | 156479.8261 | -496733.3508 | 585.89
70 | 60 | 0.23643 | 0.00958 | 170.7 | 162.8 | 220.5 | 622.8 | 7.9 | -402.3 | 507012.8383 | 8016.3907 | 303.8 | 191.5822 | 2646.4505 | 145090.486 | -498996.4476 | 610.4334
70 | 60 | 0.23643 | 0.00958 | 172.7 | 162.3 | 219.3 | 627.6 | 10.4 | -408.3 | 508490.667 | 8135.9491 | 308.6 | 191.572 | 2654.3064 | 145521.1836 | -500354.7178 | 732.6301
70 | 60 | 0.23643 | 0.00958 | 175.3 | 163.8 | 220.5 | 615.8 | 11.5 | -395.3 | 508286.405 | 7876.9059 | 296.8 | 187.2071 | 2715.1026 | 148854.309 | -500409.4991 | 788.1246
70 | 60 | 0.23643 | 0.00958 | 173 | 162.7 | 214.7 | 604.9 | 10.3 | -390.2 | 508242.7675 | 7775.2813 | 285.9 | 179.4563 | 2832.1261 | 155270.072 | -500467.4862 | 723.0942
70 | 60 | 0.23643 | 0.00958 | 168.7 | 162.2 | 213.4 | 639.6 | 6.5 | -426.2 | 506622.4436 | 8492.6317 | 320.6 | 189.1472 | 2678.4553 | 146845.1377 | -498129.812 | 534.2313
70 | 60 | 0.23643 | 0.00958 | 168.2 | 165.6 | 217.5 | 627.9 | 2.6 | -410.4 | 503015.3988 | 8177.7946 | 308.9 | 186.9566 | 2690.5469 | 147508.0517 | -494837.6042 | 345.8325
70 | 60 | 0.23643 | 0.00958 | 181.5 | 165.8 | 217.4 | 631.5 | 15.7 | -414.1 | 509358.2277 | 8251.5222 | 312.5 | 183.9568 | 2768.9014 | 151803.8039 | -501106.7054 | 992.331
82 | 60 | 0.30508 | 0.00958 | 163.5 | 163.9 | 218.3 | 589 | -0.4 | -370.7 | 648273.1447 | 7386.7165 | 270 | 180.4171 | 3593.192 | 196995.1747 | -640886.4283 | 192.8232
80 | 60 | 0.29364 | 0.00958 | 178.2 | 164.9 | 219 | 608.2 | 13.3 | -389.2 | 631708.9895 | 7755.3549 | 289.2 | 181.3357 | 3483.644 | 190989.2568 | -623953.6347 | 1034.3316
80 | 60 | 0.29364 | 0.00958 | 171.6 | 168 | 216.6 | 617.2 | 3.6 | -400.6 | 623871.6757 | 7982.5158 | 298.2 | 179.1679 | 3482.0496 | 190901.8447 | -615889.1599 | 437.2913
80 | 60 | 0.29364 | 0.00958 | 179.8 | 168.8 | 217.4 | 611.1 | 11 | -393.7 | 627897.7895 | 7845.0237 | 292.1 | 175.2947 | 3581.9549 | 196379.1049 | -620052.7658 | 891.7344
80 | 60 | 0.29364 | 0.00958 | 172 | 165.7 | 218.9 | 617.7 | 6.3 | -398.8 | 626939.9381 | 7946.6483 | 298.7 | 184.6548 | 3395.1995 | 186140.3244 | -618993.2897 | 605.1097
80 | 60 | 0.29364 | 0.00958 | 180 | 165.4 | 217 | 618.1 | 14.6 | -401.1 | 632194.4825 | 7992.479 | 299.1 | 180.6982 | 3498.6207 | 191810.3473 | -624202.0035 | 1112.0257
80 | 60 | 0.29364 | 0.00958 | 182.9 | 163.9 | 220.8 | 610.5 | 19 | -389.7 | 635807.439 | 7765.3181 | 291.5 | 183.7976 | 3459.281 | 189653.5641 | -628042.1209 | 1385.5595
80 | 60 | 0.29364 | 0.00958 | 177.8 | 164 | 221.6 | 617.9 | 13.8 | -396.3 | 632569.7042 | 7896.8323 | 298.9 | 188.1012 | 3362.9215 | 184370.6952 | -624672.8718 | 1067.5832
80 | 60 | 0.29364 | 0.00958 | 169.3 | 163.8 | 217.5 | 626.3 | 5.5 | -408.8 | 627623.6747 | 8145.9123 | 307.3 | 188.3461 | 3332.2886 | 182691.2607 | -619477.7623 | 554.6672
80 | 60 | 0.29364 | 0.00958 | 169.2 | 163.7 | 218.7 | 607.1 | 5.5 | -388.4 | 627685.3776 | 7739.4138 | 288.1 | 184.5606 | 3400.9718 | 186456.7879 | -619945.9639 | 555.8672
80 | 60 | 0.29364 | 0.00958 | 174.9 | 162.8 | 221.3 | 609.5 | 12.1 | -388.2 | 632271.822 | 7735.4285 | 290.5 | 187.5437 | 3371.3307 | 184831.7272 | -624536.3935 | 963.0679
80 | 60 | 0.29364 | 0.00958 | 172.7 | 163.7 | 213.5 | 612.2 | 9 | -398.7 | 629823.0914 | 7944.6557 | 293.2 | 178.9566 | 3519.4177 | 192950.5324 | -621878.4357 | 765.2282
80 | 60 | 0.29364 | 0.00958 | 173.6 | 167.1 | 213.6 | 603.7 | 6.5 | -390.1 | 626198.2512 | 7773.2886 | 284.7 | 172.4382 | 3631.4363 | 199091.9046 | -618424.9626 | 612.0704
80 | 60 | 0.29364 | 0.00958 | 174.6 | 164.3 | 217.5 | 611.1 | 10.3 | -393.6 | 630246.8814 | 7843.031 | 292.1 | 182.1136 | 3460.7344 | 189733.247 | -622403.8504 | 848.9223
80 | 60 | 0.29364 | 0.00958 | 173.8 | 168.6 | 220.5 | 614.5 | 5.2 | -394 | 624478.6984 | 7851.0016 | 295.5 | 181.7633 | 3435.6698 | 188359.0874 | -616627.6968 | 539.2763
80 | 60 | 0.29364 | 0.00958 | 176.8 | 165.3 | 219.3 | 614.2 | 11.5 | -394.9 | 630362.7819 | 7868.9354 | 295.2 | 183.2815 | 3439.3147 | 188558.919 | -622493.8466 | 924.286
80 | 60 | 0.29364 | 0.00958 | 172.3 | 164 | 225.4 | 610 | 8.3 | -384.6 | 629210.4397 | 7663.6934 | 291 | 191.5867 | 3284.2075 | 180055.2337 | -621546.7462 | 734.216
80 | 60 | 0.29364 | 0.00958 | 157.5 | 164.2 | 224.8 | 610.4 | -6.7 | -385.6 | 619925.4033 | 7683.6198 | 291.4 | 195.0406 | 3178.4434 | 174256.7676 | -612241.7834 | -185.931
80 | 60 | 0.29364 | 0.00958 | 165.5 | 163.7 | 217.7 | 615.4 | 1.8 | -397.7 | 625425.5088 | 7924.7293 | 296.4 | 186.7416 | 3349.1485 | 183615.5991 | -617500.7795 | 328.0456
80 | 60 | 0.29364 | 0.00958 | 169.8 | 164.1 | 218.3 | 595.9 | 5.7 | -377.6 | 627560.7207 | 7524.2086 | 276.9 | 180.3595 | 3479.4996 | 190762.0406 | -620036.5121 | 567.7278
80 | 60 | 0.29364 | 0.00958 | 158.8 | 165.9 | 216.1 | 616.9 | -7.1 | -400.8 | 618632.1423 | 7986.5011 | 297.9 | 184.4806 | 3353.3722 | 183847.1575 | -610645.6411 | -219.1522
80 | 60 | 0.29364 | 0.00958 | 160.3 | 166.8 | 219.8 | 615.2 | -6.5 | -395.4 | 618443.2805 | 7878.8986 | 296.2 | 186.9489 | 3308.0879 | 181364.4674 | -610564.382 | -178.6704
80 | 60 | 0.29364 | 0.00958 | 167.6 | 164.9 | 214.6 | 609.2 | 2.7 | -394.6 | 625234.7707 | 7862.9574 | 290.2 | 179.4086 | 3484.9772 | 191062.3457 | -617371.8133 | 380.1185
80 | 60 | 0.29364 | 0.00958 | 159.6 | 165.5 | 215.8 | 615.9 | -5.9 | -400.1 | 619611.8847 | 7972.5526 | 296.9 | 184.1148 | 3365.3554 | 184504.1353 | -611639.332 | -145.8885
80 | 60 | 0.29364 | 0.00958 | 170.3 | 165.5 | 217.3 | 623.1 | 4.8 | -405.8 | 626147.181 | 8086.1331 | 304.1 | 184.9579 | 3385.3489 | 185600.2666 | -618061.0479 | 511.555
80 | 60 | 0.29364 | 0.00958 | 168.7 | 161.7 | 217.2 | 615.2 | 7 | -398 | 629835.6006 | 7930.7072 | 296.2 | 187.5249 | 3358.6771 | 184137.9976 | -621904.8934 | 646.3219
80 | 60 | 0.29364 | 0.00958 | 169.4 | 165 | 219.9 | 617.8 | 4.4 | -397.9 | 626211.3858 | 7928.7146 | 298.8 | 187.3656 | 3342.1902 | 183234.1104 | -618282.6713 | 489.6338
80 | 60 | 0.29364 | 0.00958 | 167.6 | 161.2 | 217.6 | 613.1 | 6.4 | -395.5 | 629777.6503 | 7880.8912 | 294.1 | 188.2686 | 3345.1019 | 183393.7459 | -621896.7591 | 609.94
80 | 60 | 0.29364 | 0.00958 | 167 | 168.1 | 219.3 | 629.9 | -1.1 | -410.6 | 620939.3286 | 8181.7798 | 310.9 | 186.9858 | 3320.7834 | 182060.4936 | -612757.5487 | 151.8666
80 | 60 | 0.29364 | 0.00958 | 159.9 | 163.4 | 215.4 | 612.7 | -3.5 | -397.3 | 622373.5084 | 7916.7587 | 293.7 | 185.1949 | 3360.6412 | 184245.6786 | -614456.7497 | 0.83904
80 | 60 | 0.29364 | 0.00958 | 165.3 | 167.2 | 207.9 | 628.2 | -1.9 | -420.3 | 621006.0352 | 8375.0659 | 309.2 | 173.6532 | 3576.1283 | 196059.6682 | -612630.9693 | 91.4241
80 | 60 | 0.29364 | 0.00958 | 160.5 | 169.6 | 216.7 | 609.2 | -9.1 | -392.5 | 615127.5808 | 7821.112 | 290.2 | 178.1657 | 3452.559 | 189285.0347 | -607306.4688 | -341.1585
80 | 60 | 0.29364 | 0.00958 | 162.8 | 165.2 | 220.8 | 617.4 | -2.4 | -396.6 | 621934.7074 | 7902.8102 | 298.4 | 189.8884 | 3275.2651 | 179564.9753 | -614031.8972 | 73.6725
80 | 60 | 0.29364 | 0.00958 | 164.8 | 166.4 | 216.4 | 617.9 | -1.6 | -401.5 | 621682.8918 | 8000.4496 | 298.9 | 182.8873 | 3399.268 | 186363.3797 | -613682.4422 | 118.315
80 | 60 | 0.29364 | 0.00958 | 171.2 | 166.8 | 217.6 | 622.1 | 4.4 | -404.5 | 625100.732 | 8060.2288 | 303.1 | 183.2506 | 3411.1802 | 187016.4589 | -617040.5032 | 487.3338
80 | 60 | 0.29364 | 0.00958 | 168.7 | 169.7 | 221 | 618 | -1 | -397 | 620013.1582 | 7910.7808 | 299 | 183.4101 | 3380.4739 | 185332.9962 | -612102.3774 | 159.6969
80 | 60 | 0.29364 | 0.00958 | 168.2 | 166.4 | 213.6 | 615.9 | 1.8 | -402.3 | 623759.528 | 8016.3907 | 296.9 | 178.0214 | 3503.8457 | 192096.8025 | -615743.1373 | 323.9456
80 | 60 | 0.29364 | 0.00958 | 162.8 | 166.6 | 216.6 | 617 | -3.8 | -400.4 | 620215.78 | 7978.5306 | 298 | 183.1848 | 3385.7377 | 185621.5858 | -612237.2494 | -16.3519
80 | 60 | 0.29364 | 0.00958 | 168.1 | 164.1 | 210.1 | 619.6 | 4 | -409.5 | 626522.4026 | 8159.8608 | 300.6 | 177.5445 | 3528.8183 | 193465.9131 | -618362.5418 | 455.3125
80 | 60 | 0.29364 | 0.00958 | 165.3 | 165.7 | 212.3 | 619.5 | -0.4 | -407.2 | 622847.7432 | 8114.0301 | 300.5 | 179.0124 | 3479.3551 | 190754.1157 | -614733.7131 | 187.7787
80 | 60 | 0.29364 | 0.00958 | 163 | 166 | 220.2 | 635.5 | -3 | -415.3 | 621074.6182 | 8275.4339 | 316.5 | 193.1783 | 3215.0327 | 176262.7568 | -612799.1843 | 36.2906
80 | 60 | 0.29364 | 0.00958 | 162.9 | 167 | 212.3 | 624.2 | -4.1 | -411.9 | 619785.7354 | 8207.6842 | 305.2 | 179.253 | 3457.6022 | 189561.5239 | -611578.0512 | -39.0428
80 | 60 | 0.29364 | 0.00958 | 156.7 | 162.5 | 218.8 | 634 | -5.8 | -415.2 | 621524.052 | 8273.4413 | 315 | 196.9636 | 3155.5273 | 173000.4028 | -613250.6107 | -136.7582
80 | 60 | 0.29364 | 0.00958 | 165.6 | 165.1 | 213.7 | 656.9 | 0.5 | -443.2 | 623767.6589 | 8831.3805 | 337.9 | 191.3608 | 3259.6424 | 178708.4653 | -614936.2785 | 244.3516
80 | 60 | 0.29364 | 0.00958 | 167.1 | 167.1 | 210.4 | 625.6 | 0 | -415.2 | 622228.2114 | 8273.4413 | 306.6 | 175.9465 | 3536.4617 | 193884.9616 | -613954.7701 | 210.4
80 | 60 | 0.29364 | 0.00958 | 164.9 | 164.8 | 216.9 | 641.2 | 0.1 | -424.3 | 623708.4578 | 8454.7715 | 322.2 | 191.6956 | 3253.6394 | 178379.351 | -615253.6863 | 223.0303
80 | 60 | 0.29364 | 0.00958 | 158.4 | 165.9 | 218.7 | 633 | -7.5 | -414.3 | 618387.8321 | 8255.5075 | 314 | 192.0799 | 3219.4302 | 176503.8485 | -610132.3246 | -241.0735
80 | 60 | 0.29364 | 0.00958 | 162.5 | 162.9 | 213.1 | 628.3 | -0.4 | -415.2 | 624575.427 | 8273.4413 | 309.3 | 186.5567 | 3347.9126 | 183547.8421 | -616301.9857 | 188.5787
80 | 60 | 0.29364 | 0.00958 | 159 | 160.1 | 218.9 | 631.5 | -1.1 | -412.6 | 625875.568 | 8221.6326 | 312.5 | 198.5224 | 3152.6699 | 172843.7429 | -617653.9354 | 151.4666
80 | 60 | 0.29364 | 0.00958 | 155.2 | 163.8 | 219.2 | 634.6 | -8.6 | -415.4 | 619011.7421 | 8277.4266 | 315.6 | 196.4823 | 3150.4715 | 172723.2206 | -610734.3155 | -308.0069
80 | 60 | 0.29364 | 0.00958 | 162.7 | 167.9 | 213.9 | 620.8 | -5.2 | -406.9 | 618558.5556 | 8108.0522 | 301.8 | 179.295 | 3449.9478 | 189141.8769 | -610450.5034 | -104.8763
80 | 60 | 0.29364 | 0.00958 | 162.5 | 162.4 | 214.3 | 631.4 | 0.1 | -417.1 | 625189.3296 | 8311.3014 | 312.4 | 189.4532 | 3299.9663 | 180919.2038 | -616878.0282 | 220.4303
80 | 60 | 0.29364 | 0.00958 | 165.5 | 157.5 | 213.6 | 618.3 | 8 | -404.7 | 633037.9016 | 8064.2141 | 299.3 | 189.9618 | 3332.4486 | 182700.0336 | -624973.6876 | 704.0251
80 | 60 | 0.29364 | 0.00958 | 170 | 167.2 | 216.5 | 647.7 | 2.8 | -431.2 | 623876.6794 | 8592.2637 | 328.7 | 188.6345 | 3307.3311 | 181322.9775 | -615284.4157 | 388.1488
80 | 60 | 0.29364 | 0.00958 | 166.9 | 168.2 | 216.7 | 629.8 | -1.3 | -413.1 | 620755.4705 | 8231.5958 | 310.8 | 183.6922 | 3379.3234 | 185269.9206 | -612523.8747 | 137.0059
80 | 60 | 0.29364 | 0.00958 | 161.2 | 167.4 | 214.4 | 633.1 | -6.2 | -418.7 | 618256.2952 | 8343.1837 | 314.1 | 184.209 | 3356.2768 | 184006.4051 | -609913.1115 | -165.6794
80 | 60 | 0.29364 | 0.00958 | 162.3 | 165.4 | 224.8 | 627.6 | -3.1 | -402.8 | 621383.7587 | 8026.3539 | 308.6 | 197.1931 | 3151.143 | 172760.0344 | -613357.4047 | 34.7603
80 | 60 | 0.29364 | 0.00958 | 170.3 | 166.9 | 218.1 | 632.4 | 3.4 | -414.3 | 624428.2536 | 8255.5075 | 313.4 | 186.7692 | 3343.3153 | 183295.7941 | -616172.7461 | 426.5306
80 | 60 | 0.29364 | 0.00958 | 164.3 | 165 | 220.9 | 642 | -0.7 | -421.1 | 623096.4315 | 8391.007 | 323 | 196.605 | 3169.2808 | 173754.4292 | -614705.4245 | 177.9878
80 | 60 | 0.29364 | 0.00958 | 155.7 | 165.6 | 218 | 614.6 | -9.9 | -396.6 | 617107.0802 | 7902.8102 | 295.6 | 187.3336 | 3294.1612 | 180600.9435 | -609204.27 | -388.901
80 | 60 | 0.29364 | 0.00958 | 158.6 | 164.6 | 219.4 | 621.9 | -6 | -402.5 | 620106.1341 | 8020.376 | 302.9 | 191.3632 | 3240.4676 | 177657.2148 | -612085.7581 | -148.4188
80 | 60 | 0.29364 | 0.00958 | 162.2 | 165 | 212.8 | 632 | -2.8 | -419.2 | 621813.8032 | 8353.1469 | 313 | 184.66 | 3367.3449 | 184613.2061 | -613460.6564 | 41.1512
80 | 60 | 0.29364 | 0.00958 | 158.2 | 166.4 | 219.4 | 621 | -8.2 | -401.6 | 617651.7744 | 8002.4422 | 302 | 189.1091 | 3266.1135 | 179063.2383 | -609649.3322 | -283.2857
80 | 60 | 0.29364 | 0.00958 | 162.5 | 166.1 | 213.1 | 618.5 | -3.6 | -405.4 | 620646.45 | 8078.1626 | 299.5 | 179.9903 | 3448.2225 | 189047.284 | -612568.2875 | -7.5913
80 | 60 | 0.29364 | 0.00958 | 165.8 | 167.5 | 219.6 | 636.2 | -1.7 | -416.6 | 620943.0813 | 8301.3382 | 317.2 | 190.1002 | 3266.3988 | 179078.8807 | -612641.7431 | 115.3847
80 | 60 | 0.29364 | 0.00958 | 168 | 166.8 | 218 | 624.9 | 1.2 | -406.9 | 623146.2508 | 8108.0522 | 305.9 | 185.3591 | 3361.8333 | 184311.0387 | -615038.1986 | 291.5638
80 | 60 | 0.29364 | 0.00958 | 162.9 | 164.3 | 215.9 | 617.3 | -1.4 | -401.4 | 623100.8097 | 7998.457 | 298.3 | 185.1566 | 3365.2644 | 184499.1469 | -615102.3527 | 130.0756
80 | 60 | 0.29364 | 0.00958 | 166.3 | 162.2 | 218.7 | 635.1 | 4.1 | -416.4 | 627755.837 | 8297.353 | 316.1 | 194.8547 | 3221.6612 | 176626.1637 | -619458.4841 | 470.0428
80 | 60 | 0.29364 | 0.00958 | 160.3 | 165.3 | 214.3 | 636.5 | -5 | -422.2 | 620284.9885 | 8412.9261 | 317.5 | 187.8613 | 3301.8235 | 181021.0257 | -611872.0624 | -92.2157
80 | 60 | 0.29364 | 0.00958 | 164.6 | 170.4 | 218.7 | 632.4 | -5.8 | -413.7 | 616649.5155 | 8243.5517 | 313.4 | 184.7522 | 3337.7118 | 182988.5882 | -608405.9638 | -136.8582
80 | 60 | 0.29364 | 0.00958 | 162.6 | 163.2 | 213.8 | 629.4 | -0.6 | -415.6 | 624268.1629 | 8281.4118 | 310.4 | 187.313 | 3332.754 | 182716.7774 | -615986.7511 | 177.0181
80 | 60 | 0.29364 | 0.00958 | 168 | 167.9 | 218.1 | 625.6 | 0.1 | -407.5 | 621795.665 | 8120.008 | 306.6 | 184.3455 | 3372.9903 | 184922.7128 | -613675.657 | 224.2303
80 | 60 | 0.29364 | 0.00958 | 160 | 163 | 215 | 632 | -3 | -417 | 622925.708 | 8309.3088 | 313 | 190.4127 | 3271.4505 | 179355.8379 | -614616.3992 | 31.0906
80 | 60 | 0.29364 | 0.00958 | 162.2 | 167 | 210.8 | 617.1 | -4.8 | -406.3 | 619358.1927 | 8096.0963 | 298.1 | 175.6504 | 3526.0838 | 193315.9965 | -611262.0963 | -83.455
80 | 60 | 0.29364 | 0.00958 | 157.8 | 162.8 | 222.1 | 629.2 | -5 | -407.1 | 621827.5633 | 8112.0374 | 310.2 | 198.7847 | 3128.1468 | 171499.2744 | -613715.5259 | -84.4157
80 | 60 | 0.29364 | 0.00958 | 161.5 | 166 | 211.3 | 641.3 | -4.5 | -430 | 620158.4552 | 8568.352 | 322.3 | 184.1053 | 3368.4985 | 184676.4532 | -611590.1032 | -64.5641
80 | 60 | 0.29364 | 0.00958 | 159.1 | 162.5 | 213.4 | 639.1 | -3.4 | -425.7 | 622989.9129 | 8482.6685 | 320.1 | 191.2276 | 3257.8455 | 178609.951 | -614507.2444 | 4.9694
80 | 60 | 0.29364 | 0.00958 | 157.4 | 164.4 | 213 | 626.9 | -7 | -413.9 | 619618.7647 | 8247.537 | 307.9 | 185.5783 | 3338.8527 | 183051.1343 | -611371.2277 | -216.1219
80 | 60 | 0.29364 | 0.00958 | 165.6 | 165.7 | 216.2 | 623.6 | -0.1 | -407.4 | 623030.9758 | 8118.0154 | 304.6 | 184.816 | 3371.0881 | 184818.428 | -614912.9604 | 210.0697
80 | 60 | 0.29364 | 0.00958 | 165 | 164.3 | 212.6 | 618.6 | 0.7 | -406 | 624383.438 | 8090.1184 | 299.6 | 180.9549 | 3450.4914 | 189171.6762 | -616293.3196 | 255.5122
80 | 60 | 0.29364 | 0.00958 | 160.8 | 164.5 | 207.7 | 613.4 | -3.7 | -405.7 | 621572.6204 | 8084.1405 | 294.4 | 174.2744 | 3566.6308 | 195538.9704 | -613488.4799 | -19.1216
80 | 60 | 0.29364 | 0.00958 | 156.1 | 163.8 | 210.6 | 625.7 | -7.7 | -415.1 | 619561.4399 | 8271.4486 | 306.7 | 183.3479 | 3379.1568 | 185260.7878 | -611289.9913 | -261.4341
80 | 60 | 0.29364 | 0.00958 | 159.6 | 166.1 | 221.5 | 617.6 | -6.5 | -396.1 | 618875.2015 | 7892.847 | 298.6 | 190.5989 | 3247.0036 | 178015.5478 | -610982.3544 | -176.9704
80 | 60 | 0.29364 | 0.00958 | 157.3 | 169.6 | 218 | 626.9 | -12.3 | -408.9 | 613173.0996 | 8147.905 | 307.9 | 185.3562 | 3308.0797 | 181364.02 | -605025.1947 | -536.0285
80 | 60 | 0.29364 | 0.00958 | 166.7 | 166.7 | 215.8 | 628.6 | 0 | -412.8 | 622475.0234 | 8225.6179 | 309.6 | 184.1633 | 3380.0173 | 185307.9679 | -614249.4054 | 215.8
80 | 60 | 0.29364 | 0.00958 | 164.3 | 163.7 | 219.7 | 642.9 | 0.6 | -423.2 | 624692.5784 | 8432.8525 | 323.9 | 196.9692 | 3171.5247 | 173877.4523 | -616259.7259 | 256.4819
80 | 60 | 0.29364 | 0.00958 | 163.3 | 167.9 | 215.4 | 640.9 | -4.6 | -425.5 | 618925.0208 | 8478.6832 | 321.9 | 186.3483 | 3321.3348 | 182090.7225 | -610446.3376 | -66.5944
80 | 60 | 0.29364 | 0.00958 | 165.8 | 172.5 | 218.1 | 638.6 | -6.7 | -420.5 | 614804.0548 | 8379.0512 | 319.6 | 182.6605 | 3365.8288 | 184530.0862 | -606425.0036 | -192.631
80 | 60 | 0.29364 | 0.00958 | 169.8 | 171.1 | 218.2 | 645.2 | -1.3 | -427 | 618966.0837 | 8508.5728 | 326.2 | 185.2602 | 3341.0635 | 183172.3426 | -610457.5109 | 138.5059
80 | 60 | 0.29364 | 0.00958 | 168 | 165.7 | 221.8 | 638 | 2.3 | -416.2 | 624496.8366 | 8293.3677 | 319 | 194.7218 | 3207.1238 | 175829.1541 | -616203.4689 | 362.7972
80 | 60 | 0.29364 | 0.00958 | 168.9 | 166.3 | 221.1 | 633.2 | 2.6 | -412.1 | 624309.8513 | 8211.6694 | 314.2 | 191.6381 | 3257.7551 | 178604.9928 | -616098.1818 | 380.4881
80 | 60 | 0.29364 | 0.00958 | 165.3 | 172 | 220.9 | 620.9 | -6.7 | -400 | 615112.5698 | 7970.56 | 301.9 | 182.2265 | 3375.5385 | 185062.4175 | -607142.0098 | -189.831
80 | 60 | 0.29364 | 0.00958 | 163 | 168.5 | 220.3 | 635.9 | -5.5 | -415.6 | 618005.105 | 8281.4118 | 316.9 | 190.4143 | 3245.5817 | 177937.5938 | -609723.6932 | -116.8672
80 | 60 | 0.29364 | 0.00958 | 164.7 | 167.1 | 218.9 | 623.9 | -2.4 | -405 | 620762.3505 | 8070.192 | 304.9 | 186.7013 | 3324.8965 | 182285.9949 | -612692.1585 | 71.7725
80 | 60 | 0.29364 | 0.00958 | 156 | 164.6 | 214.7 | 623.6 | -8.6 | -408.9 | 618518.1181 | 8147.905 | 304.6 | 186.9186 | 3309.0234 | 181415.755 | -610370.2132 | -312.5069
80 | 60 | 0.29364 | 0.00958 | 164.5 | 167.8 | 219.8 | 626.3 | -3.3 | -406.5 | 619780.7317 | 8100.0816 | 307.3 | 187.647 | 3302.9083 | 181080.4978 | -611680.6501 | 17.4997
80 | 60 | 0.29364 | 0.00958 | 155.3 | 167.3 | 217.2 | 638.7 | -12 | -421.5 | 614775.5011 | 8398.9776 | 319.7 | 190.8999 | 3220.4075 | 176557.4265 | -606376.5235 | -518.4376
80 | 60 | 0.29364 | 0.00958 | 160.9 | 166.9 | 217.1 | 632.2 | -6 | -415.1 | 618686.9652 | 8271.4486 | 313.2 | 188.0347 | 3290.2801 | 180388.1654 | -610415.5166 | -150.7188
80 | 60 | 0.29364 | 0.00958 | 169.6 | 168 | 215.1 | 639.2 | 1.6 | -424.1 | 622650.125 | 8450.7862 | 320.2 | 183.7269 | 3388.9973 | 185800.2926 | -614199.3388 | 313.185
80 | 60 | 0.29364 | 0.00958 | 154.3 | 167.6 | 219.3 | 630.1 | -13.3 | -410.8 | 613796.3841 | 8185.7651 | 311.1 | 191.0756 | 3212.3214 | 176114.1129 | -605610.619 | -596.0316
80 | 60 | 0.29364 | 0.00958 | 159.4 | 164.9 | 213.7 | 639.7 | -5.5 | -426 | 620226.4128 | 8488.6464 | 320.7 | 188.7015 | 3286.8128 | 180198.0676 | -611737.7664 | -123.4672
100 | 60 | 0.40807 | 0.00958 | 161 | 164.4 | 215.5 | 638.3 | -3.4 | -422.8 | 864130.7785 | 8424.8819 | 319.3 | 190.7481 | 4530.2203 | 248367.3388 | -855705.8966 | -74.153
100 | 60 | 0.40807 | 0.00958 | 156.1 | 172.6 | 216.9 | 635.2 | -16.5 | -418.3 | 845980.3718 | 8335.2131 | 316.2 | 182.6181 | 4632.5104 | 253975.3525 | -837645.1586 | -1188.7691
100 | 60 | 0.40807 | 0.00958 | 160.8 | 167.7 | 219.7 | 637.5 | -6.9 | -417.8 | 858330.3532 | 8325.2499 | 318.5 | 191.6824 | 4477.8766 | 245497.6205 | -850005.1033 | -368.1253
100 | 60 | 0.40807 | 0.00958 | 162.3 | 167.3 | 219.9 | 623.5 | -5 | -403.6 | 860286.0369 | 8042.295 | 304.5 | 188.1982 | 4571.1711 | 250612.4483 | -852243.7418 | -206.0603
100 | 60 | 0.40807 | 0.00958 | 166.9 | 162.4 | 219.9 | 627.2 | 4.5 | -407.3 | 872551.1398 | 8116.0227 | 308.2 | 193.6451 | 4505.9284 | 247035.5479 | -864435.117 | 603.2643
100 | 60 | 0.40807 | 0.00958 | 163.2 | 170.2 | 214.9 | 623.6 | -7 | -408.7 | 856101.7809 | 8143.9197 | 304.6 | 178.2497 | 4802.824 | 263312.7207 | -847957.8613 | -381.4445
100 | 60 | 0.40807 | 0.00958 | 162.6 | 163.6 | 212.5 | 621.1 | -1 | -408.6 | 866853.846 | 8141.927 | 302.1 | 183.0056 | 4736.7614 | 259690.8637 | -858711.9189 | 127.3079
100 | 60 | 0.40807 | 0.00958 | 173.9 | 167 | 215.7 | 628.8 | 6.9 | -413.1 | 870643.8287 | 8231.5958 | 309.8 | 181.7939 | 4789.181 | 262564.75 | -862412.2329 | 803.5253
100 | 60 | 0.40807 | 0.00958 | 169.9 | 167 | 219.8 | 621.1 | 2.9 | -401.3 | 867248.6863 | 7996.4643 | 302.1 | 185.6997 | 4670.1679 | 256039.9089 | -859252.222 | 466.857
100 | 60 | 0.40807 | 0.00958 | 158.2 | 165.1 | 214.8 | 630.3 | -6.9 | -415.5 | 860559.7947 | 8279.4192 | 311.3 | 187.6344 | 4586.3638 | 251445.384 | -852280.3755 | -373.0253
100 | 60 | 0.40807 | 0.00958 | 163.4 | 168 | 214.9 | 630.9 | -4.6 | -416 | 860025.3169 | 8289.3824 | 311.9 | 182.9187 | 4701.6796 | 257767.5235 | -851735.9345 | -176.9835
100 | 60 | 0.40807 | 0.00958 | 155.5 | 163.6 | 215.4 | 625.6 | -8.1 | -410.2 | 860827.4682 | 8173.8093 | 306.6 | 189.6575 | 4538.8539 | 248840.6729 | -852653.6589 | -474.6557
100 | 60 | 0.40807 | 0.00958 | 168.4 | 164.2 | 209.9 | 638.7 | 4.2 | -428.8 | 870753.0446 | 8544.4403 | 319.7 | 182.1323 | 4780.8823 | 262109.7745 | -862208.6043 | 567.7067
100 | 60 | 0.40807 | 0.00958 | 155.8 | 165.8 | 212.7 | 628 | -10 | -415.3 | 857328.3251 | 8275.4339 | 309 | 184.1616 | 4655.3048 | 255225.0437 | -849052.8912 | -639.2207
100 | 60 | 0.40807 | 0.00958 | 158.3 | 165.1 | 211.4 | 642.6 | -6.8 | -431.2 | 860644.6733 | 8592.2637 | 323.6 | 186.5765 | 4612.8247 | 252896.0933 | -852052.4096 | -367.9061
100 | 60 | 0.40807 | 0.00958 | 153.4 | 166.7 | 215.6 | 628.5 | -13.3 | -412.9 | 853755.6029 | 8227.6106 | 309.5 | 187.4438 | 4554.7279 | 249710.9579 | -845527.9923 | -917.4545
100 | 60 | 0.40807 | 0.00958 | 155.3 | 169.2 | 215.7 | 646.9 | -13.9 | -431.2 | 851102.6378 | 8592.2637 | 327.9 | 188.7446 | 4509.2819 | 247219.4007 | -842510.3741 | -968.4697
100 | 60 | 0.40807 | 0.00958 | 164.2 | 174.7 | 221.1 | 641 | -10.5 | -419.9 | 849272.3826 | 8367.0954 | 322 | 184.7371 | 4597.1952 | 252039.2096 | -840905.2873 | -673.4167
100 | 60 | 0.40807 | 0.00958 | 167.4 | 165.5 | 214.4 | 635.4 | 1.9 | -421 | 867686.117 | 8389.0144 | 316.4 | 185.55 | 4676.2938 | 256375.7572 | -859297.1026 | 376.2649
100 | 60 | 0.40807 | 0.00958 | 159.5 | 173.2 | 220.9 | 636.3 | -13.7 | -415.4 | 847842.4849 | 8277.4266 | 317.3 | 186.3897 | 4548.7623 | 249383.898 | -839565.0584 | -946.2313
100 | 60 | 0.40807 | 0.00958 | 167.3 | 170.3 | 212.5 | 657.8 | -3 | -445.3 | 859411.1756 | 8873.2259 | 338.8 | 182.7554 | 4702.5205 | 257813.6264 | -850537.9497 | -43.0762
100 | 60 | 0.40807 | 0.00958 | 157.2 | 166.5 | 213.2 | 632.6 | -9.3 | -419.4 | 857322.2408 | 8357.1322 | 313.6 | 184.7516 | 4640.4039 | 254408.1083 | -848965.1086 | -579.0862
100 | 60 | 0.40807 | 0.00958 | 155.2 | 171.5 | 208.4 | 614.1 | -16.3 | -405.7 | 847093.3541 | 8084.1405 | 295.1 | 167.4191 | 5059.7183 | 277396.8341 | -839009.2136 | -1180.2307
100 | 60 | 0.40807 | 0.00958 | 156.1 | 166.2 | 212.6 | 631.2 | -10.1 | -418.6 | 856900.4555 | 8341.191 | 312.2 | 184.2899 | 4649.7411 | 254920.0139 | -848559.2645 | -647.8399
100 | 60 | 0.40807 | 0.00958 | 156.6 | 164.4 | 211.6 | 632.7 | -7.8 | -421.1 | 860396.1219 | 8391.007 | 313.7 | 185.5719 | 4636.4579 | 254191.7705 | -852005.1149 | -452.8981
100 | 60 | 0.40807 | 0.00958 | 153 | 166.3 | 212.3 | 627.3 | -13.3 | -415 | 854098.5939 | 8269.456 | 308.3 | 183.5677 | 4652.7707 | 255086.1109 | -845829.1379 | -920.7545
100 | 60 | 0.40807 | 0.00958 | 154.8 | 171.9 | 216.1 | 629.4 | -17.1 | -413.3 | 846071.3346 | 8235.5811 | 310.4 | 181.3167 | 4666.2634 | 255825.8436 | -837835.7535 | -1240.6843
100 | 60 | 0.40807 | 0.00958 | 161.5 | 167 | 213.8 | 624.3 | -5.5 | -410.5 | 860118.8873 | 8179.7872 | 305.3 | 181.5475 | 4737.7081 | 259742.7675 | -851939.1001 | -254.7564
100 | 60 | 0.40807 | 0.00958 | 154.2 | 165.6 | 217.7 | 639.4 | -11.4 | -421.7 | 856311.5208 | 8402.9629 | 320.4 | 194.0937 | 4411.8455 | 241877.496 | -847908.5579 | -753.4896
100 | 60 | 0.40807 | 0.00958 | 156.8 | 169.3 | 214 | 628.3 | -12.5 | -414.3 | 852205.1899 | 8255.5075 | 309.3 | 181.1587 | 4704.1918 | 257905.2532 | -843949.6824 | -850.9008
100 | 60 | 0.40807 | 0.00958 | 155.6 | 164.8 | 218.4 | 616.5 | -9.2 | -398.1 | 858864.8311 | 7932.6998 | 297.5 | 189.2982 | 4537.1006 | 248744.5514 | -850932.1312 | -565.367
100 | 60 | 0.40807 | 0.00958 | 156.2 | 171.2 | 218.9 | 641.8 | -15 | -422.9 | 848454.0186 | 8426.8746 | 322.8 | 188.7131 | 4496 | 246491.2265 | -840027.1441 | -1058.981
100 | 60 | 0.40807 | 0.00958 | 156.9 | 167 | 215.8 | 631.3 | -10.1 | -415.5 | 856214.4735 | 8279.4192 | 312.3 | 187.1328 | 4575.4374 | 250846.3489 | -847935.0543 | -644.6399
100 | 60 | 0.40807 | 0.00958 | 146.7 | 162.7 | 214.2 | 633.4 | -16 | -419.2 | 854893.7917 | 8353.1469 | 314.4 | 193.761 | 4412.1047 | 241891.7059 | -846540.6448 | -1148.8731
100 | 60 | 0.40807 | 0.00958 | 154.3 | 161.6 | 205.3 | 631.9 | -7.3 | -426.6 | 863221.4517 | 8500.6022 | 312.9 | 181.4399 | 4757.6164 | 260834.2326 | -854720.8494 | -416.6021
100 | 60 | 0.40807 | 0.00958 | 153.1 | 165.4 | 215.3 | 625.4 | -12.3 | -410.1 | 855719.1092 | 8171.8166 | 306.4 | 187.9344 | 4553.2874 | 249631.9849 | -847547.2926 | -832.5624
100 | 60 | 0.40807 | 0.00958 | 147.7 | 162.5 | 210.5 | 626.3 | -14.8 | -415.8 | 856083.8299 | 8285.3971 | 307.3 | 187.2447 | 4572.0049 | 250658.1628 | -847798.4328 | -1050.3426
100 | 60 | 0.40807 | 0.00958 | 151.2 | 165.8 | 210.5 | 651.3 | -14.6 | -440.8 | 853423.9113 | 8783.5571 | 332.3 | 188.5843 | 4525.4229 | 248104.3234 | -844640.3542 | -1033.3042
100 | 60 | 0.40807 | 0.00958 | 158.9 | 167.2 | 212.8 | 648.9 | -8.3 | -436.1 | 857570.7921 | 8689.903 | 329.9 | 187.1554 | 4582.1329 | 251213.4254 | -848880.8891 | -494.2942
100 | 60 | 0.40807 | 0.00958 | 154.1 | 165.4 | 215.8 | 666.6 | -11.3 | -450.8 | 856567.8948 | 8982.8211 | 347.6 | 199.2403 | 4299.1692 | 235700.0657 | -847585.0737 | -746.8704
100 | 60 | 0.40807 | 0.00958 | 156.3 | 170.5 | 220.8 | 647.4 | -14.2 | -426.6 | 849733.2814 | 8500.6022 | 328.4 | 193.4485 | 4392.5557 | 240819.9375 | -841232.6791 | -988.9273
100 | 60 | 0.40807 | 0.00958 | 159.7 | 167.7 | 214.2 | 640 | -8 | -425.8 | 857396.6891 | 8484.6611 | 321 | 185.7849 | 4614.9972 | 253015.1953 | -848912.0279 | -467.3365
100 | 60 | 0.40807 | 0.00958 | 156.2 | 169.8 | 216.3 | 664.8 | -13.6 | -448.5 | 850842.787 | 8936.9904 | 345.8 | 193.1687 | 4404.6618 | 241483.653 | -841905.7966 | -942.3121
100 | 60 | 0.40807 | 0.00958 | 155.1 | 169.3 | 217.3 | 654.4 | -14.2 | -437.1 | 850762.2544 | 8709.8294 | 335.4 | 192.698 | 4415.002 | 242050.5473 | -842052.4249 | -992.4273
100 | 60 | 0.40807 | 0.00958 | 169.6 | 170.2 | 215.7 | 665.5 | -0.6 | -449.8 | 861534.0088 | 8962.8947 | 346.5 | 188.5574 | 4569.0798 | 250497.7934 | -852571.1141 | 164.5848
100 | 60 | 0.40807 | 0.00958 | 155.4 | 167.7 | 217.9 | 648.2 | -12.3 | -430.3 | 853746.911 | 8574.3299 | 329.2 | 193.7753 | 4405.8595 | 241549.3133 | -845172.5811 | -829.9624
100 | 60 | 0.40807 | 0.00958 | 158.1 | 172.7 | 219.5 | 657.4 | -14.6 | -437.9 | 847507.3166 | 8725.7706 | 338.4 | 191.1441 | 4433.8659 | 243084.7556 | -838781.5461 | -1024.3042
100 | 60 | 0.40807 | 0.00958 | 164.1 | 168.4 | 214.3 | 657.7 | -4.3 | -443.4 | 859936.9615 | 8835.3658 | 338.7 | 188.4846 | 4562.3725 | 250130.0719 | -851101.5958 | -152.0259
100 | 60 | 0.40807 | 0.00958 | 163.3 | 170.9 | 217.7 | 644.5 | -7.6 | -426.8 | 854992.2753 | 8504.5875 | 325.5 | 186.4058 | 4586.7261 | 251465.2459 | -846487.6878 | -429.7597
100 | 60 | 0.40807 | 0.00958 | 164.3 | 170.2 | 217.1 | 654.8 | -5.9 | -437.7 | 857035.4451 | 8721.7853 | 335.8 | 188.9744 | 4535.1928 | 248639.9554 | -848313.6598 | -285.5332
100 | 60 | 0.40807 | 0.00958 | 160 | 169.6 | 221 | 649.7 | -9.6 | -428.7 | 854409.4249 | 8542.4477 | 330.7 | 194.441 | 4394.1846 | 240909.2415 | -845866.9772 | -596.8438
100 | 60 | 0.40807 | 0.00958 | 158.2 | 166.8 | 220.9 | 655.6 | -8.6 | -434.7 | 857659.1474 | 8662.0061 | 336.6 | 199.8143 | 4292.2819 | 235322.4736 | -848997.1414 | -511.7518
100 | 60 | 0.40807 | 0.00958 | 157.3 | 169.6 | 212.4 | 648.2 | -12.3 | -435.8 | 852117.7037 | 8683.9251 | 329.2 | 183.6699 | 4639.3965 | 254352.8762 | -843433.7786 | -835.4624
100 | 60 | 0.40807 | 0.00958 | 158.1 | 170.3 | 216.9 | 653.2 | -12.2 | -436.3 | 851602.3481 | 8693.8883 | 334.2 | 189.7883 | 4487.1169 | 246004.2175 | -842908.4597 | -822.4432
100 | 60 | 0.40807 | 0.00958 | 166 | 168.7 | 224.8 | 643.4 | -2.7 | -418.6 | 861037.7752 | 8341.191 | 324.4 | 196.7571 | 4376.1461 | 239920.2915 | -852696.5842 | -5.2186
100 | 60 | 0.40807 | 0.00958 | 159.6 | 170.4 | 215.9 | 643.2 | -10.8 | -427.3 | 852704.9002 | 8514.5507 | 324.2 | 185.3571 | 4600.3357 | 252211.3882 | -844190.3494 | -704.1743
100 | 60 | 0.40807 | 0.00958 | 158.2 | 170.1 | 218.8 | 653.1 | -11.9 | -434.3 | 852028.4792 | 8654.0355 | 334.1 | 192.4374 | 4427.5629 | 242739.1953 | -843374.4437 | -794.9856
100 | 60 | 0.40807 | 0.00958 | 158.6 | 171 | 214 | 659.4 | -12.4 | -445.4 | 850832.3567 | 8875.2186 | 340.4 | 186.4761 | 4562.6893 | 250147.4371 | -841957.1381 | -842.3816
100 | 60 | 0.40807 | 0.00958 | 156.1 | 168.9 | 218 | 645.8 | -12.8 | -427.8 | 852293.5452 | 8524.5139 | 326.8 | 191.5707 | 4448.976 | 243913.1594 | -843769.0313 | -872.4585
100 | 60 | 0.40807 | 0.00958 | 160.7 | 166.3 | 210.7 | 647.4 | -5.6 | -436.7 | 860634.243 | 8701.8589 | 328.4 | 184.722 | 4659.0773 | 255431.871 | -851932.3841 | -266.3756
100 | 60 | 0.40807 | 0.00958 | 161.8 | 170.1 | 219.1 | 642.8 | -8.3 | -423.7 | 855084.1074 | 8442.8157 | 323.8 | 189.138 | 4520.9543 | 247859.3377 | -846641.2917 | -487.9942
100 | 60 | 0.40807 | 0.00958 | 153 | 170.2 | 219.3 | 637.8 | -17.2 | -418.5 | 847444.1678 | 8339.1984 | 318.8 | 190.2722 | 4453.8518 | 244180.4738 | -839104.9694 | -1246.0035
100 | 60 | 0.40807 | 0.00958 | 157.6 | 167.2 | 217.4 | 631.8 | -9.6 | -414.4 | 856467.3708 | 8257.5002 | 312.8 | 188.8125 | 4536.0737 | 248688.2505 | -848209.8707 | -600.4438
100 | 60 | 0.40807 | 0.00958 | 161.2 | 169.1 | 212.8 | 638.4 | -7.9 | -425.6 | 856281.0991 | 8480.6758 | 319.4 | 181.3362 | 4722.0645 | 258885.116 | -847800.4233 | -460.2173
100 | 60 | 0.40807 | 0.00958 | 168.7 | 171.6 | 215.2 | 630.1 | -2.9 | -414.9 | 858381.3334 | 8267.4634 | 311.1 | 177.0933 | 4847.0567 | 265737.756 | -850113.87 | -31.857
100 | 60 | 0.40807 | 0.00958 | 166.2 | 175.2 | 219.5 | 632.3 | -9 | -412.8 | 850116.8223 | 8225.6179 | 313.3 | 179.2289 | 4743.1914 | 260043.3877 | -841891.2044 | -547.2286
100 | 60 | 0.40807 | 0.00958 | 156.9 | 167.6 | 219.1 | 630.6 | -10.7 | -411.5 | 855190.7157 | 8199.7136 | 311.6 | 190.2665 | 4494.6985 | 246419.8731 | -846991.0021 | -692.4551
100 | 60 | 0.40807 | 0.00958 | 162.8 | 169.4 | 211.9 | 644 | -6.6 | -432.1 | 857127.2772 | 8610.1974 | 325 | 180.7746 | 4741.4142 | 259945.9525 | -848517.0797 | -350.3676
100 | 60 | 0.40807 | 0.00958 | 158.8 | 168.5 | 217.6 | 656.1 | -9.7 | -438.5 | 855267.7715 | 8737.7264 | 337.1 | 193.5789 | 4418.1859 | 242225.104 | -846530.0451 | -608.763
100 | 60 | 0.40807 | 0.00958 | 159.1 | 168.8 | 217 | 640.5 | -9.7 | -423.5 | 855010.5283 | 8438.8304 | 321.5 | 188.2382 | 4542.1734 | 249022.663 | -846571.6979 | -609.363
100 | 60 | 0.40807 | 0.00958 | 159.2 | 175.2 | 218.9 | 623.3 | -16 | -404.4 | 844175.3231 | 8058.2362 | 304.3 | 177.9281 | 4744.474 | 260113.7083 | -836117.0869 | -1144.1731
100 | 60 | 0.40807 | 0.00958 | 158.2 | 170.7 | 219.6 | 636.2 | -12.5 | -416.6 | 851004.7214 | 8301.3382 | 317.2 | 188.2155 | 4521.4377 | 247885.8408 | -842703.3831 | -845.3008
100 | 60 | 0.40807 | 0.00958 | 165.5 | 169.6 | 215.7 | 636.1 | -4.1 | -420.4 | 859077.7457 | 8377.0586 | 317.1 | 182.7225 | 4701.5443 | 257760.1068 | -850700.6871 | -133.5875
100 | 60 | 0.40807 | 0.00958 | 162.7 | 172.5 | 221.5 | 635.2 | -9.8 | -413.7 | 851752.983 | 8243.5517 | 316.2 | 186.8753 | 4557.8689 | 249883.1625 | -843509.4313 | -613.3823
100 | 60 | 0.40807 | 0.00958 | 162.9 | 171.8 | 221.3 | 645.9 | -8.9 | -424.6 | 853117.1243 | 8460.7494 | 326.9 | 190.2948 | 4483.1334 | 245785.8229 | -844656.3749 | -536.9094
100 | 60 | 0.40807 | 0.00958 | 158.9 | 171.6 | 215.5 | 648.4 | -12.7 | -432.9 | 850063.2345 | 8626.1386 | 329.4 | 184.7835 | 4600.3189 | 252210.4669 | -841437.096 | -866.4392
100 | 60 | 0.40807 | 0.00958 | 162.1 | 170.9 | 213.1 | 631.2 | -8.8 | -418.1 | 853973.7326 | 8331.2278 | 312.2 | 177.2549 | 4817.7716 | 264132.2159 | -845642.5048 | -536.5902
100 | 60 | 0.40807 | 0.00958 | 163.2 | 171.5 | 220.4 | 649.4 | -8.3 | -429 | 853883.6389 | 8548.4256 | 330.4 | 190.3918 | 4484.8762 | 245881.372 | -845335.2133 | -486.6942
100 | 60 | 0.40807 | 0.00958 | 161.6 | 168.9 | 218 | 647.3 | -7.3 | -429.3 | 856961.866 | 8554.4035 | 328.3 | 190.5109 | 4498.2296 | 246613.4631 | -848407.4625 | -403.9021
100 | 60 | 0.40807 | 0.00958 | 156.4 | 167.7 | 214.7 | 635.4 | -11.3 | -420.7 | 854595.6966 | 8383.0365 | 316.4 | 186.0823 | 4592.5676 | 251785.5039 | -846212.6601 | -747.9704
100 | 60 | 0.40807 | 0.00958 | 160.2 | 169.6 | 216.7 | 630.7 | -9.4 | -414 | 854579.182 | 8249.5296 | 311.7 | 183.9651 | 4645.3321 | 254678.2944 | -846329.6524 | -584.1054
100 | 60 | 0.40807 | 0.00958 | 161 | 167.4 | 217.3 | 626.4 | -6.4 | -409.1 | 859011.9893 | 8151.8902 | 307.4 | 186.0829 | 4616.2875 | 253085.939 | -850860.099 | -327.9292
100 | 60 | 0.40807 | 0.00958 | 162.8 | 168.4 | 217.9 | 634.5 | -5.6 | -416.6 | 858833.5403 | 8301.3382 | 315.5 | 187.2807 | 4585.8101 | 251415.0263 | -850532.202 | -259.1756
100 | 60 | 0.40807 | 0.00958 | 163.6 | 168.4 | 213.7 | 636 | -4.8 | -422.3 | 859512.5687 | 8414.9187 | 317 | 182.1696 | 4718.2009 | 258673.2935 | -851097.65 | -195.2219
100 | 60 | 0.40807 | 0.00958 | 160.3 | 167.5 | 220 | 611.9 | -7.2 | -391.9 | 858247.213 | 7809.1562 | 292.9 | 185.4568 | 4627.7474 | 253714.2206 | -850438.0569 | -393.3829
100 | 60 | 0.40807 | 0.00958 | 153.2 | 171.6 | 218.9 | 637.5 | -18.4 | -418.6 | 845225.1566 | 8341.191 | 318.5 | 187.8605 | 4499.2172 | 246667.6079 | -836883.9656 | -1348.634
100 | 60 | 0.40807 | 0.00958 | 160.6 | 168.7 | 222.1 | 640 | -8.1 | -417.9 | 856454.333 | 8327.2426 | 321 | 194.1018 | 4412.3976 | 241907.7626 | -848127.0904 | -467.9557
100 | 60 | 0.40807 | 0.00958 | 157.8 | 171.4 | 215.5 | 626.6 | -13.6 | -411.1 | 849470.823 | 8191.743 | 307.6 | 179.6747 | 4727.8271 | 259201.0463 | -841279.0799 | -943.1121
100 | 60 | 0.40807 | 0.00958 | 159.7 | 171.8 | 214.6 | 628.6 | -12.1 | -414 | 850401.0104 | 8249.5296 | 309.6 | 177.9977 | 4777.596 | 261929.607 | -842151.4808 | -816.224
100 | 60 | 0.40807 | 0.00958 | 157.8 | 173.1 | 219 | 633.5 | -15.3 | -414.5 | 846570.1757 | 8259.4928 | 314.5 | 183.807 | 4605.756 | 252508.5501 | -838310.6829 | -1084.4386
100 | 60 | 0.40807 | 0.00958 | 155.8 | 170.4 | 220.9 | 623 | -14.6 | -402.1 | 849479.5149 | 8012.4054 | 304 | 187.2991 | 4535.4176 | 248652.2807 | -841467.1094 | -1022.9042
100 | 60 | 0.40807 | 0.00958 | 166.3 | 171.6 | 221.6 | 627.9 | -5.3 | -406.3 | 856344.248 | 8096.0963 | 308.9 | 185.1822 | 4624.3332 | 253527.0413 | -848248.1516 | -229.918
100 | 60 | 0.40807 | 0.00958 | 163.7 | 170.2 | 218.9 | 637.8 | -6.5 | -418.9 | 856526.1737 | 8347.169 | 318.8 | 186.9283 | 4582.1115 | 251212.2522 | -848179.0048 | -334.8484
100 | 60 | 0.40807 | 0.00958 | 159.7 | 168.6 | 217 | 620.8 | -8.9 | -403.8 | 855861.0523 | 8046.2803 | 301.8 | 183.0874 | 4674.6047 | 256283.1502 | -847814.772 | -541.2094
100 | 60 | 0.40807 | 0.00958 | 163.2 | 171.2 | 211.5 | 641.4 | -8 | -429.9 | 854395.5178 | 8566.3594 | 322.4 | 177.0239 | 4826.4422 | 264607.5771 | -845829.1585 | -470.0365
100 | 60 | 0.40807 | 0.00958 | 156.9 | 169.3 | 219.2 | 621.8 | -12.4 | -402.6 | 852290.0684 | 8022.3686 | 302.8 | 185.9485 | 4583.475 | 251287.0039 | -844267.6998 | -837.1816
100 | 60 | 0.40807 | 0.00958 | 160.1 | 174.2 | 216.3 | 623.7 | -14.1 | -407.4 | 846645.4932 | 8118.0154 | 304.7 | 175.7001 | 4818.6971 | 264182.9566 | -838527.4778 | -984.9081
100 | 60 | 0.40807 | 0.00958 | 159.4 | 173.7 | 222.4 | 615.2 | -14.3 | -392.8 | 846904.4748 | 7827.0899 | 296.2 | 182.0357 | 4652.4099 | 255066.332 | -839077.3849 | -995.8466
100 | 60 | 0.40807 | 0.00958 | 157.8 | 170.9 | 220.6 | 635.8 | -13.1 | -415.2 | 850323.9545 | 8273.4413 | 316.8 | 189.2114 | 4494.0421 | 246383.8875 | -842050.5132 | -895.4161
100 | 60 | 0.40807 | 0.00958 | 165.5 | 170.1 | 213.5 | 625.7 | -4.6 | -412.2 | 858224.6141 | 8213.6621 | 306.7 | 176.5203 | 4861.9037 | 266551.7362 | -850010.952 | -178.3835
100 | 60 | 0.40807 | 0.00958 | 158.6 | 169.1 | 222.3 | 617 | -10.5 | -394.7 | 854074.2566 | 7864.9501 | 298 | 188.1428 | 4539.5011 | 248876.1593 | -846209.3065 | -672.2167
100 | 60 | 0.40807 | 0.00958 | 166.1 | 173.3 | 227.4 | 615.8 | -7.2 | -388.4 | 853273.8436 | 7739.4138 | 296.8 | 186.8023 | 4567.7899 | 250427.0804 | -845534.4298 | -385.9829
100 | 60 | 0.40807 | 0.00958 | 169.3 | 175.3 | 225.8 | 616.1 | -6 | -390.3 | 852577.4313 | 7777.2739 | 297.1 | 181.7775 | 4690.2251 | 257139.5367 | -844800.1574 | -285.3524
100 | 60 | 0.40807 | 0.00958 | 164.6 | 177.1 | 218.5 | 623.6 | -12.5 | -405.1 | 845516.8654 | 8072.1846 | 304.6 | 173.5827 | 4870.9735 | 267048.9869 | -837444.6808 | -846.4008
100 | 60 | 0.40807 | 0.00958 | 163.4 | 175.7 | 215.2 | 625.3 | -12.3 | -410.1 | 846887.0911 | 8171.8166 | 306.3 | 171.7738 | 4930.2457 | 270298.5592 | -838715.2744 | -832.6624
100 | 60 | 0.40807 | 0.00958 | 165.1 | 175.9 | 220.6 | 641.8 | -10.8 | -421.2 | 847988.774 | 8392.9997 | 322.8 | 182.5161 | 4646.1027 | 254720.5448 | -839595.7743 | -699.4743
100 | 60 | 0.40807 | 0.00958 | 163.8 | 173.2 | 221.9 | 640.7 | -9.4 | -418.8 | 851492.263 | 8345.1763 | 321.7 | 187.673 | 4537.1051 | 248744.7985 | -843147.0867 | -578.9054
100 | 60 | 0.40807 | 0.00958 | 163.3 | 166.5 | 215.8 | 618.6 | -3.2 | -402.8 | 862499.8329 | 8026.3539 | 299.6 | 182.6334 | 4722.5742 | 258913.0594 | -854473.479 | -56.8146
100 | 60 | 0.40807 | 0.00958 | 155.4 | 172.3 | 213.8 | 617 | -16.9 | -403.2 | 845898.1008 | 8034.3245 | 298 | 174.3873 | 4850.6855 | 265936.7076 | -837863.7763 | -1225.9459
100 | 60 | 0.40807 | 0.00958 | 164.1 | 167.3 | 220.3 | 627.9 | -3.2 | -407.6 | 861813.8509 | 8122.0006 | 308.9 | 189.3819 | 4550.6656 | 249488.2465 | -853691.8503 | -52.3146
100 | 60 | 0.40807 | 0.00958 | 165.7 | 170.6 | 216.1 | 630.3 | -4.9 | -414.2 | 857541.2397 | 8253.5149 | 311.3 | 180.3772 | 4754.1556 | 260644.497 | -849287.7248 | -201.3411
100 | 60 | 0.40807 | 0.00958 | 153.4 | 169.3 | 219.1 | 613.1 | -15.9 | -394 | 849319.3188 | 7851.0016 | 294.1 | 184.427 | 4605.1778 | 252476.8553 | -841468.3172 | -1135.4539
100 | 60 | 0.40807 | 0.00958 | 159.4 | 172.4 | 218.3 | 616.1 | -13 | -397.8 | 849122.6169 | 7926.7219 | 297.1 | 178.7983 | 4749.0543 | 260364.821 | -841195.8949 | -889.1969
100 | 60 | 0.40807 | 0.00958 | 165.3 | 169.1 | 210.6 | 623.9 | -3.8 | -413.3 | 859761.1201 | 8235.5811 | 304.9 | 173.6119 | 4952.2013 | 271502.2621 | -851525.539 | -113.1299
100 | 60 | 0.40807 | 0.00958 | 159.8 | 167.4 | 207.7 | 618.2 | -7.6 | -410.5 | 857993.4465 | 8179.7872 | 299.2 | 171.9592 | 4989.5175 | 273548.1108 | -849813.6593 | -439.7597
100 | 60 | 0.40807 | 0.00958 | 167.8 | 171.2 | 216.3 | 615.9 | -3.4 | -399.6 | 858299.9316 | 7962.5894 | 296.9 | 175.5124 | 4890.2526 | 268105.955 | -850337.3422 | -73.353
100 | 60 | 0.40807 | 0.00958 | 160 | 169.2 | 215.8 | 611.3 | -9.2 | -395.5 | 855091.9301 | 7880.8912 | 292.3 | 178.2402 | 4797.4139 | 263016.1108 | -847211.0389 | -567.967
100 | 60 | 0.40807 | 0.00958 | 167.3 | 171.6 | 210.7 | 607.5 | -4.3 | -396.8 | 857193.0336 | 7906.7955 | 288.5 | 165.668 | 5174.1606 | 283671.0831 | -849286.238 | -155.6259
100 | 60 | 0.40807 | 0.00958 | 160.4 | 170.3 | 217 | 617.4 | -9.9 | -400.4 | 853554.5549 | 7978.5306 | 298.4 | 179.882 | 4745.0794 | 260146.8954 | -845576.0244 | -626.4015
100 | 60 | 0.40807 | 0.00958 | 161.5 | 171.9 | 217.3 | 621.8 | -10.4 | -404.5 | 851758.1982 | 8060.2288 | 302.8 | 179.1167 | 4755.3242 | 260708.5655 | -843697.9694 | -668.6975
100 | 60 | 0.40807 | 0.00958 | 160.8 | 171.8 | 211.7 | 605.5 | -11 | -393.8 | 851334.6745 | 7847.0163 | 286.5 | 167.8955 | 5070.6225 | 277994.6521 | -843487.6582 | -725.4127
100 | 60 | 0.40807 | 0.00958 | 159.6 | 168.4 | 214.3 | 617.5 | -8.8 | -403.2 | 856117.4263 | 8034.3245 | 298.5 | 179.116 | 4779.6822 | 262043.9799 | -848083.1019 | -535.3902
100 | 60 | 0.40807 | 0.00958 | 151.9 | 170.6 | 215.4 | 628.6 | -18.7 | -413.2 | 845827.9984 | 8233.5885 | 309.6 | 182.6463 | 4630.9606 | 253890.3851 | -837594.4099 | -1377.6916
100 | 60 | 0.40807 | 0.00958 | 159.6 | 169.5 | 218.8 | 611.2 | -9.9 | -392.4 | 854240.5369 | 7819.1194 | 292.2 | 181.6357 | 4703.0427 | 257842.2547 | -846421.4176 | -624.6015
100 | 60 | 0.40807 | 0.00958 | 168.4 | 170.8 | 220.6 | 603.7 | -2.4 | -383.1 | 859491.7082 | 7633.8038 | 284.7 | 177.812 | 4833.7111 | 265006.0886 | -851857.9044 | 16.139
100 | 60 | 0.40807 | 0.00958 | 156.5 | 172.5 | 220.1 | 608.6 | -16 | -388.5 | 846490.5123 | 7741.4064 | 289.6 | 179.6923 | 4710.7786 | 258266.3692 | -838749.1059 | -1142.9731
100 | 60 | 0.40807 | 0.00958 | 164.1 | 175.2 | 216.1 | 612.9 | -11.1 | -396.8 | 848334.3725 | 7906.7955 | 293.9 | 170.2814 | 4981.957 | 273133.6094 | -840427.577 | -729.5319
100 | 60 | 0.40807 | 0.00958 | 160.2 | 168.6 | 217.5 | 611.7 | -8.4 | -394.2 | 856285.4451 | 7854.9869 | 292.7 | 181.1231 | 4727.6442 | 259191.0197 | -848430.4582 | -498.1134
100 | 60 | 0.40807 | 0.00958 | 158 | 173.2 | 215.5 | 613.8 | -15.2 | -398.3 | 846569.3065 | 7936.6851 | 294.8 | 173.9392 | 4867.0406 | 266833.368 | -838632.6214 | -1079.4194
100 | 60 | 0.40807 | 0.00958 | 156.3 | 172.7 | 218 | 621.8 | -16.4 | -403.8 | 845979.5026 | 8046.2803 | 302.8 | 180.3584 | 4690.5458 | 257157.1142 | -837933.2222 | -1179.1499
100 | 60 | 0.40807 | 0.00958 | 165.5 | 173.3 | 220.8 | 624.2 | -7.8 | -403.4 | 852764.5722 | 8038.3098 | 305.2 | 181.3318 | 4702.7865 | 257828.2081 | -844726.2625 | -443.6981
100 | 60 | 0.40807 | 0.00958 | 167 | 175.7 | 214.2 | 634.2 | -8.7 | -420 | 849942.7192 | 8369.088 | 315.2 | 171.748 | 4948.7785 | 271314.6095 | -841573.6312 | -526.971

## Steam Change Shell
H2O valve | Steam valve | Water flow (kg/s) | Steam flow (kg/s) | Shell-and-Tube RTD (° C)
% | % |  |  | water out | water in | steam out | steam in | Delta T Water | Delta T Steam | Q Cold (J/s) | Q Hot (J/s) | Steam In Calibrated | TLM | UA (J/s*K) | U (J/s*m2*K) | Heat Loss (J/s)
94 | 0 | 0.40807 | 7.3263 | 159.6 | 186.1 | 225.8 | 526.5 | -26.5 | -300.7 | 825916.5696 | 625456 | 207.5 | 147.1396 | 5613.1485 | 307738.403 | -200460.5696
94 | 0 | 0.40807 | 7.3263 | 157.6 | 188 | 221.4 | 510.2 | -30.4 | -288.8 | 820977.0986 | 600704 | 191.2 | 135.4391 | 6061.5948 | 332324.2777 | -220273.0986
94 | 0 | 0.40807 | 7.3263 | 155 | 190 | 228.8 | 520.6 | -35 | -291.8 | 815357.7298 | 606944 | 201.6 | 145.69 | 5596.5266 | 306827.1173 | -208413.7298
94 | 0 | 0.40807 | 7.3263 | 158.3 | 191.3 | 227.6 | 513.3 | -33 | -285.7 | 815940.5803 | 594256 | 194.3 | 139.7623 | 5838.0588 | 320069.014 | -221684.5803
94 | 0 | 0.40807 | 7.3263 | 154.5 | 189.2 | 228.6 | 509.8 | -34.7 | -281.2 | 816298.3475 | 584896 | 190.8 | 143.6434 | 5682.813 | 311557.7293 | -231402.3475
94 | 0 | 0.40807 | 7.3263 | 162 | 190.9 | 228.3 | 524.8 | -28.9 | -296.5 | 819763.5922 | 616720 | 205.8 | 143.2104 | 5724.1895 | 313826.1799 | -203043.5922
97 | 0 | 0.40807 | 7.3263 | 160.5 | 190.5 | 227.3 | 515.9 | -30 | -288.6 | 819172.9191 | 600288 | 196.9 | 140.4919 | 5830.7475 | 319668.1769 | -218884.9191
98 | 0 | 0.40807 | 7.3263 | 161.4 | 191.9 | 220.8 | 527.9 | -30.5 | -307.1 | 817548.0578 | 638768 | 208.9 | 132.9052 | 6151.3636 | 337245.813 | -178780.0578
98 | 0 | 0.40807 | 7.3263 | 162.3 | 190.9 | 224.7 | 515.8 | -28.6 | -291.1 | 820018.2279 | 605488 | 196.8 | 136.1919 | 6021.0491 | 330101.3746 | -214530.2279
98 | 0 | 0.40807 | 7.3263 | 161.7 | 187.6 | 227.9 | 518.5 | -25.9 | -290.6 | 825139.6247 | 604448 | 199.5 | 145.1286 | 5685.5742 | 311709.1129 | -220691.6247
99 | 0 | 0.40807 | 7.3263 | 161.8 | 192 | 228.9 | 524.7 | -30.2 | -295.8 | 817716.9457 | 615264 | 205.7 | 142.6124 | 5733.8407 | 314355.2995 | -202452.9457
100 | 0 | 0.40807 | 7.3263 | 164.1 | 192.2 | 224 | 515 | -28.1 | -291 | 819327.9 | 605280 | 196 | 132.901 | 6164.9482 | 337990.579 | -214047.9
99 | 0 | 0.40807 | 7.3263 | 165.1 | 194.9 | 225.4 | 511.8 | -29.8 | -286.4 | 815569.7752 | 595712 | 192.8 | 130.0842 | 6269.5525 | 343725.4667 | -219857.7752
99 | 0 | 0.40807 | 7.3263 | 158.7 | 191.5 | 222 | 510.8 | -32.8 | -288.8 | 815938.8419 | 600704 | 191.8 | 131.4698 | 6206.2819 | 340256.681 | -215234.8419
99 | 0 | 0.40807 | 7.3263 | 163.8 | 187.5 | 230.9 | 500.4 | -23.7 | -269.5 | 827092.7008 | 560560 | 181.4 | 143.1336 | 5778.4663 | 316801.8829 | -266532.7008
99 | 0 | 0.40807 | 7.3263 | 160.7 | 187.9 | 230.5 | 507.5 | -27.2 | -277 | 823778.9602 | 576160 | 188.5 | 145.0717 | 5678.4259 | 311317.2082 | -247618.9602
99 | 0 | 0.40807 | 7.3263 | 159.4 | 189.7 | 225.8 | 528.3 | -30.3 | -302.5 | 819604.2654 | 629200 | 209.3 | 143.187 | 5724.0116 | 313816.4265 | -190404.2654
99 | 0 | 0.40807 | 7.3263 | 160.7 | 189.2 | 219.4 | 517.9 | -28.5 | -298.5 | 821560.8182 | 620880 | 198.9 | 132.3643 | 6206.8139 | 340285.8502 | -200680.8182
99 | 0 | 0.40807 | 7.3263 | 161.3 | 189.3 | 223.6 | 517.2 | -28 | -293.6 | 821899.4633 | 610688 | 198.2 | 137.465 | 5978.9721 | 327794.5255 | -211211.4633
99 | 0 | 0.40807 | 7.3263 | 165.8 | 187.4 | 225.4 | 513.7 | -21.6 | -288.3 | 828960.8983 | 599664 | 194.7 | 139.9521 | 5923.1755 | 324735.4998 | -229296.8983
99 | 0 | 0.40807 | 7.3263 | 157.1 | 186.3 | 224.1 | 526.4 | -29.2 | -302.3 | 823453.353 | 628784 | 207.4 | 145.4394 | 5661.8323 | 310407.4727 | -194669.353
99 | 0 | 0.40807 | 7.3263 | 162.7 | 190.6 | 224.2 | 535.9 | -27.9 | -311.7 | 820869.6211 | 648336 | 216.9 | 141.054 | 5819.5412 | 319053.7919 | -172533.6211
99 | 0 | 0.40807 | 7.3263 | 158.2 | 190.6 | 226.3 | 529.1 | -32.4 | -302.8 | 817050.0859 | 629824 | 210.1 | 143.2 | 5705.6562 | 312810.1001 | -187226.0859
99 | 0 | 0.40807 | 7.3263 | 161.9 | 188.7 | 227.2 | 522.9 | -26.8 | -295.7 | 823432.4925 | 615056 | 203.9 | 144.0877 | 5714.7995 | 313311.3764 | -208376.4925
99 | 0 | 0.40807 | 7.3263 | 159.3 | 186.1 | 227.7 | 507.2 | -26.8 | -279.5 | 825661.9339 | 581360 | 188.2 | 144.2216 | 5724.9531 | 313868.0419 | -244301.9339
99 | 0 | 0.40807 | 7.3263 | 158.9 | 187.9 | 220.4 | 525.8 | -29 | -305.4 | 822251.1461 | 635232 | 206.8 | 137.9624 | 5959.9666 | 326752.5526 | -187019.1461
99 | 0 | 0.40807 | 7.3263 | 158.9 | 185.9 | 221.4 | 510.8 | -27 | -289.4 | 825663.6723 | 601952 | 191.8 | 137.9362 | 5985.8381 | 328170.949 | -223711.6723
99 | 0 | 0.40807 | 7.3263 | 154.4 | 186.1 | 218 | 513.4 | -31.7 | -295.4 | 821502.8845 | 614432 | 194.4 | 135.1253 | 6079.5643 | 333309.4471 | -207070.8845
99 | 0 | 0.40807 | 7.3263 | 158 | 185.8 | 226.8 | 526.1 | -27.8 | -299.3 | 825070.3916 | 622544 | 207.1 | 149.0353 | 5536.075 | 303512.8813 | -202526.3916
99 | 0 | 0.40807 | 7.3263 | 156.7 | 189.3 | 221.2 | 515.8 | -32.6 | -294.6 | 817995.0495 | 612768 | 196.8 | 135.151 | 6052.4506 | 331822.9495 | -205227.0495
99 | 0 | 0.40807 | 7.3263 | 142.1 | 188.4 | 222.6 | 521.6 | -46.3 | -299 | 807138.4165 | 621920 | 202.6 | 143.4787 | 5625.4929 | 308415.1783 | -185218.4165
99 | 0 | 0.40807 | 7.3263 | 158.5 | 188.2 | 223.9 | 533.3 | -29.7 | -309.4 | 821399.753 | 643552 | 214.3 | 144.2217 | 5695.3981 | 312247.701 | -177847.753
99 | 0 | 0.40807 | 7.3263 | 159.9 | 190 | 228.6 | 529.9 | -30.1 | -301.3 | 819516.7793 | 626704 | 210.9 | 146.6209 | 5589.3585 | 306434.1268 | -192812.7793
99 | 0 | 0.40807 | 7.3263 | 164.1 | 195.9 | 233.7 | 539.9 | -31.8 | -306.2 | 813014.7265 | 636896 | 220.9 | 147.1646 | 5524.5264 | 302879.7387 | -176118.7265
99 | 0 | 0.40807 | 7.3263 | 155.4 | 193.4 | 228 | 531.6 | -38 | -303.6 | 809895.9495 | 631488 | 212.6 | 143.1524 | 5657.5766 | 310174.1559 | -178407.9495
99 | 0 | 0.40807 | 7.3263 | 157.3 | 191.1 | 226.7 | 534.7 | -33.8 | -308 | 815433.0473 | 640640 | 215.7 | 144.7716 | 5632.5477 | 308801.9571 | -174793.0473
99 | 0 | 0.40807 | 7.3263 | 158.3 | 194.3 | 231.4 | 523.7 | -36 | -292.3 | 810821.791 | 607984 | 204.7 | 143.5269 | 5649.266 | 309718.5329 | -202837.791
99 | 0 | 0.40807 | 7.3263 | 157.2 | 188.9 | 220.7 | 531.2 | -31.7 | -310.5 | 819101.9475 | 645840 | 212.2 | 138.8354 | 5899.8068 | 323454.32 | -173261.9475
99 | 0 | 0.40807 | 7.3263 | 150.6 | 187.4 | 219.1 | 520 | -36.8 | -300.9 | 816059.3572 | 625872 | 201 | 137.5244 | 5933.9221 | 325324.6742 | -190187.3572
99 | 0 | 0.40807 | 7.3263 | 156.6 | 186.7 | 225.4 | 511 | -30.1 | -285.6 | 822346.455 | 594048 | 192 | 142.5548 | 5768.6331 | 316262.7771 | -228298.455
99 | 0 | 0.40807 | 7.3263 | 152.3 | 185.5 | 221.8 | 531 | -33.2 | -309.2 | 820744.1926 | 643136 | 212 | 146.0174 | 5620.8671 | 308161.5717 | -177608.1926
99 | 0 | 0.40807 | 7.3263 | 153.9 | 186.2 | 222.1 | 531.5 | -32.3 | -309.4 | 820907.8654 | 643552 | 212.5 | 145.2128 | 5653.1366 | 309930.7337 | -177355.8654
99 | 0 | 0.40807 | 7.3263 | 153.9 | 188.5 | 227.8 | 525.8 | -34.6 | -298 | 816983.4603 | 619840 | 206.8 | 147.9932 | 5520.412 | 302654.1652 | -197143.4603
99 | 0 | 0.40807 | 7.3263 | 155 | 189.9 | 223.5 | 522.2 | -34.9 | -298.7 | 815528.3561 | 621296 | 203.2 | 139.501 | 5846.0392 | 320506.536 | -194232.3561
99 | 0 | 0.40807 | 7.3263 | 161.3 | 192.9 | 226.8 | 537.9 | -31.6 | -311.1 | 815756.9161 | 647088 | 218.9 | 142.331 | 5731.4091 | 314221.9887 | -168668.9161
99 | 0 | 0.40807 | 7.3263 | 158.9 | 191.3 | 224.8 | 511.9 | -32.4 | -287.1 | 816449.8516 | 597168 | 192.9 | 135.6732 | 6017.766 | 329921.379 | -219281.8516
99 | 0 | 0.40807 | 7.3263 | 159.7 | 187.8 | 227.6 | 531.3 | -28.1 | -303.7 | 823100.8009 | 631696 | 212.3 | 148.5261 | 5541.7931 | 303826.3736 | -191404.8009
99 | 0 | 0.40807 | 7.3263 | 162 | 186.9 | 227 | 530.2 | -24.9 | -303.2 | 826588.6446 | 630656 | 211.2 | 147.9761 | 5585.9604 | 306247.8308 | -195932.6446
99 | 0 | 0.40807 | 7.3263 | 143.8 | 183.5 | 214.7 | 521.4 | -39.7 | -306.7 | 816942.0412 | 637936 | 202.4 | 138.9258 | 5880.4199 | 322391.4415 | -179006.0412
100 | 0 | 0.40807 | 7.3263 | 158.9 | 177.4 | 221.4 | 512.1 | -18.5 | -290.7 | 840166.9086 | 604656 | 193.1 | 148.4508 | 5659.5644 | 310283.1348 | -235510.9086
100 | 0 | 0.40807 | 7.3263 | 158.8 | 180.9 | 219.7 | 522.3 | -22.1 | -302.6 | 834110.1092 | 629408 | 203.3 | 145.1265 | 5747.4709 | 315102.5714 | -204702.1092
100 | 0 | 0.40807 | 7.3263 | 149.7 | 183.4 | 218.3 | 512.9 | -33.7 | -294.6 | 822120.5025 | 612768 | 193.9 | 140.1514 | 5865.9458 | 321597.9042 | -209352.5025
100 | 0 | 0.40807 | 7.3263 | 145.7 | 185.5 | 222.4 | 514.8 | -39.8 | -292.4 | 815142.2076 | 608192 | 195.8 | 144.2557 | 5650.6778 | 309795.9331 | -206950.2076
100 | 0 | 0.40807 | 7.3263 | 154 | 183.3 | 222.1 | 509.3 | -29.3 | -287.2 | 825940.9069 | 597376 | 190.3 | 142.9189 | 5779.087 | 316835.9108 | -228564.9069
100 | 0 | 0.40807 | 7.3263 | 147.3 | 184.4 | 220.4 | 508.2 | -37.1 | -287.8 | 818377.154 | 598624 | 189.2 | 140.9494 | 5806.1755 | 318321.0261 | -219753.154
100 | 0 | 0.40807 | 7.3263 | 147.6 | 185.4 | 223.4 | 521.7 | -37.8 | -298.3 | 816925.5266 | 620464 | 202.7 | 146.9651 | 5558.6349 | 304749.7217 | -196461.5266
100 | 8 | 0.40807 | 7.6223 | 155.1 | 185.1 | 223.7 | 520 | -30 | -296.3 | 823803.2975 | 616304 | 201 | 145.2565 | 5671.3696 | 310930.3495 | -207499.2975
100 | 21 | 0.40807 | 8.1033 | 155.2 | 183.5 | 220.1 | 526.3 | -28.3 | -306.2 | 826618.197 | 636896 | 207.3 | 144.4037 | 5724.3578 | 313835.4042 | -189722.197
100 | 20 | 0.40807 | 8.0663 | 148.6 | 183.4 | 221.2 | 524.9 | -34.8 | -303.7 | 821186.8384 | 631696 | 205.9 | 147.297 | 5575.0401 | 305649.1284 | -189490.8384
100 | 20 | 0.40807 | 8.0663 | 152.7 | 182.7 | 217 | 514.4 | -30 | -297.4 | 825861.2435 | 618592 | 195.4 | 138.9838 | 5942.1392 | 325775.176 | -207269.2435
100 | 20 | 0.40807 | 8.0663 | 163.8 | 191.1 | 223.4 | 518.8 | -27.3 | -295.4 | 820950.1537 | 614432 | 199.8 | 134.6238 | 6098.1067 | 334326.024 | -206518.1537
100 | 20 | 0.40807 | 8.0663 | 154.5 | 186.2 | 222.4 | 511.4 | -31.7 | -289 | 821417.1368 | 601120 | 192.4 | 140.1418 | 5861.3287 | 321344.7746 | -220297.1368
100 | 20 | 0.40807 | 8.0663 | 156.6 | 190.1 | 223.3 | 523.2 | -33.5 | -299.9 | 816545.1605 | 623792 | 204.2 | 138.8171 | 5882.1657 | 322487.153 | -192753.1605
100 | 20 | 0.40807 | 8.0663 | 158 | 189.5 | 219 | 524.6 | -31.5 | -305.6 | 818757.2182 | 635648 | 205.6 | 133.7762 | 6120.3525 | 335545.6396 | -183109.2182
100 | 20 | 0.40807 | 8.0663 | 155.4 | 186.6 | 221.9 | 519.5 | -31.2 | -297.6 | 821498.5386 | 619008 | 200.5 | 140.9015 | 5830.305 | 319643.916 | -202490.5386
100 | 20 | 0.40807 | 8.0663 | 153.7 | 189.1 | 224.8 | 522.7 | -35.4 | -297.9 | 815789.9453 | 619632 | 203.7 | 142.7014 | 5716.7611 | 313418.9218 | -196157.9453
100 | 20 | 0.40807 | 8.0663 | 162.5 | 190.7 | 228.2 | 524.9 | -28.2 | -296.7 | 820529.2376 | 617136 | 205.9 | 143.2282 | 5728.8236 | 314080.242 | -203393.2376
100 | 20 | 0.40807 | 8.0663 | 154.2 | 186.3 | 224.1 | 524.5 | -32.1 | -300.4 | 820991.8748 | 624832 | 205.5 | 145.7052 | 5634.6077 | 308914.8955 | -196159.8748
100 | 20 | 0.40807 | 8.0663 | 170.2 | 193.6 | 229.6 | 516 | -23.4 | -286.4 | 822116.7238 | 595712 | 197 | 136.9378 | 6003.5794 | 329143.6065 | -226404.7238
100 | 20 | 0.40807 | 8.0663 | 154.2 | 189.9 | 230.9 | 529.1 | -35.7 | -298.2 | 814849.3276 | 620256 | 210.1 | 150.8752 | 5400.8166 | 296097.4014 | -194593.3276
100 | 20 | 0.40807 | 8.0663 | 158.3 | 192.7 | 227.3 | 534.3 | -34.4 | -307 | 813551.8119 | 638560 | 215.3 | 143.1005 | 5685.1769 | 311687.3322 | -174991.8119
100 | 20 | 0.40807 | 8.0663 | 161 | 190.6 | 225.2 | 536.9 | -29.6 | -311.7 | 819426.6856 | 648336 | 217.9 | 143.0746 | 5727.2703 | 313995.0801 | -171090.6856
100 | 20 | 0.40807 | 8.0663 | 165.9 | 192.1 | 226.9 | 536.6 | -26.2 | -309.7 | 821026.3404 | 644176 | 217.6 | 141.983 | 5782.5668 | 317026.688 | -176850.3404
100 | 20 | 0.40807 | 8.0663 | 164.5 | 190 | 225.1 | 532.3 | -25.5 | -307.2 | 823421.193 | 638976 | 213.3 | 141.6144 | 5814.5322 | 318779.1752 | -184445.193
100 | 20 | 0.40807 | 8.0663 | 162.4 | 191.3 | 228.1 | 534.7 | -28.9 | -306.6 | 819420.6012 | 637728 | 215.7 | 144.9744 | 5652.1756 | 309878.0469 | -181692.6012
100 | 20 | 0.40807 | 8.0663 | 166.9 | 187.1 | 233.2 | 526.1 | -20.2 | -292.9 | 830406.4414 | 609232 | 207.1 | 152.5036 | 5445.1599 | 298528.5011 | -221174.4414
100 | 20 | 0.40807 | 8.0663 | 158.9 | 193.2 | 224.6 | 526.6 | -34.3 | -302 | 813207.9518 | 628160 | 207.6 | 136.6818 | 5949.6438 | 326186.6146 | -185047.9518
100 | 20 | 0.40807 | 8.0663 | 159.3 | 185.6 | 221.1 | 526.1 | -26.3 | -305 | 826515.0655 | 634400 | 207.1 | 141.8671 | 5825.9808 | 319406.843 | -192115.0655
100 | 20 | 0.40807 | 8.0663 | 162.8 | 186.5 | 225.1 | 514.7 | -23.7 | -289.6 | 827950.1783 | 602368 | 195.7 | 141.7586 | 5840.5629 | 320206.2994 | -225582.1783
100 | 20 | 0.40807 | 8.0663 | 157.8 | 189.7 | 219.7 | 514.8 | -31.9 | -295.1 | 818246.2084 | 613808 | 195.8 | 132.0391 | 6196.9974 | 339747.6655 | -204438.2084
100 | 20 | 0.40807 | 8.0663 | 154.8 | 187.8 | 220.8 | 530.3 | -33 | -309.5 | 818941.7515 | 643760 | 211.3 | 140.845 | 5814.4886 | 318776.7879 | -175181.7515
100 | 20 | 0.40807 | 8.0663 | 158.3 | 183.2 | 220.6 | 523.9 | -24.9 | -303.3 | 829761.3113 | 630864 | 204.9 | 143.9556 | 5764.0073 | 316009.1734 | -198897.3113
100 | 20 | 0.40807 | 8.0663 | 157.1 | 184.6 | 221.6 | 515.6 | -27.5 | -294 | 826354.0003 | 611520 | 196.6 | 141.5669 | 5837.1969 | 320021.762 | -214834.0003
100 | 20 | 0.40807 | 8.0663 | 160.5 | 188.3 | 224.3 | 530.3 | -27.8 | -306 | 822926.6979 | 636480 | 211.3 | 143.296 | 5742.8435 | 314848.8742 | -186446.6979
100 | 20 | 0.40807 | 8.0663 | 150.4 | 188 | 221.7 | 512.4 | -37.6 | -290.7 | 814865.8422 | 604656 | 193.4 | 138.2813 | 5892.8138 | 323070.9344 | -210209.8422
100 | 20 | 0.40807 | 8.0663 | 152.2 | 188.1 | 225.5 | 523.9 | -35.9 | -298.4 | 816223.03 | 620672 | 204.9 | 145.5746 | 5606.9038 | 307396.04 | -195551.03
100 | 20 | 0.40807 | 8.0663 | 154.8 | 186.7 | 225.1 | 525.3 | -31.9 | -300.2 | 820818.6409 | 624416 | 206.3 | 146.5063 | 5602.6149 | 307160.9032 | -196402.6409
100 | 20 | 0.40807 | 8.0663 | 149.6 | 187.3 | 223.8 | 523.7 | -37.7 | -299.9 | 815381.1979 | 623792 | 204.7 | 145.0664 | 5620.7464 | 308154.9579 | -191589.1979
100 | 20 | 0.40807 | 8.0663 | 152.8 | 188.2 | 220.5 | 529.8 | -35.4 | -309.3 | 816561.6751 | 643344 | 210.8 | 140.2829 | 5820.822 | 319124.014 | -173217.6751
100 | 20 | 0.40807 | 8.0663 | 166.8 | 187.6 | 225 | 511.1 | -20.8 | -286.1 | 829468.4313 | 595088 | 192.1 | 138.253 | 5999.6397 | 328927.6133 | -234380.4313
100 | 20 | 0.40807 | 8.0663 | 158.1 | 190.5 | 225.4 | 532.7 | -32.4 | -307.3 | 817135.8336 | 639184 | 213.7 | 143.1297 | 5709.0588 | 312996.645 | -177951.8336
100 | 20 | 0.40807 | 8.0663 | 154.1 | 187.1 | 228.1 | 535.2 | -33 | -307.1 | 819541.9857 | 638768 | 216.2 | 152.5461 | 5372.4212 | 294540.6359 | -180773.9857
100 | 20 | 0.40807 | 8.0663 | 153 | 188.1 | 223.1 | 526.2 | -35.1 | -303.1 | 816902.0585 | 630448 | 207.2 | 142.8954 | 5716.784 | 313420.1757 | -186454.0585
100 | 20 | 0.40807 | 8.0663 | 162.7 | 189 | 223.3 | 526.6 | -26.3 | -303.3 | 823599.642 | 630864 | 207.6 | 139.5585 | 5901.4656 | 323545.2648 | -192735.642
100 | 20 | 0.40807 | 8.0663 | 162.4 | 191.6 | 226.8 | 524.1 | -29.2 | -297.3 | 818908.7223 | 618384 | 205.1 | 140.1426 | 5843.3942 | 320361.5233 | -200524.7223
100 | 20 | 0.40807 | 8.0663 | 159.7 | 186.1 | 226.9 | 526.5 | -26.4 | -299.6 | 826001.4482 | 623168 | 207.5 | 148.4426 | 5564.4491 | 305068.4817 | -202833.4482
100 | 20 | 0.40807 | 8.0663 | 163.9 | 189.4 | 223.9 | 521.4 | -25.5 | -297.5 | 823935.6795 | 618800 | 202.4 | 138.1419 | 5964.4169 | 326996.5413 | -205135.6795
100 | 20 | 0.40807 | 8.0663 | 159 | 189.7 | 230.1 | 523.7 | -30.7 | -293.6 | 819264.7511 | 610688 | 204.7 | 147.3927 | 5558.3825 | 304735.88 | -208576.7511
100 | 20 | 0.40807 | 8.0663 | 156.9 | 187.3 | 224.7 | 534 | -30.4 | -309.3 | 821577.3328 | 643344 | 215 | 147.0028 | 5588.8535 | 306406.4392 | -178233.3328
100 | 20 | 0.40807 | 8.0663 | 159.2 | 191.4 | 222.4 | 524.5 | -32.2 | -302.1 | 816533.861 | 628368 | 205.5 | 135.5235 | 6025.0373 | 330320.0296 | -188165.861
100 | 20 | 0.40807 | 8.0663 | 152.4 | 185.9 | 217.7 | 527.5 | -33.5 | -309.8 | 820146.5659 | 644384 | 208.5 | 139.1159 | 5895.4189 | 323213.7551 | -175762.5659
100 | 20 | 0.40807 | 8.0663 | 150.4 | 185.5 | 229.5 | 515.9 | -35.1 | -286.4 | 819131.5 | 595712 | 196.9 | 151.8603 | 5393.9787 | 295722.5192 | -223419.5
100 | 20 | 0.40807 | 8.0663 | 156.7 | 187.9 | 224.8 | 512.8 | -31.2 | -288 | 820383.8178 | 599040 | 193.8 | 140.8028 | 5826.4729 | 319433.8208 | -221343.8178
100 | 20 | 0.40807 | 8.0663 | 162.1 | 187.5 | 224.1 | 521.4 | -25.4 | -297.3 | 825649.7653 | 618384 | 202.4 | 141.2804 | 5844.0484 | 320397.393 | -207265.7653
100 | 20 | 0.40807 | 8.0663 | 156.2 | 189.1 | 221.2 | 521.8 | -32.9 | -300.6 | 817911.9093 | 625248 | 202.8 | 137.0914 | 5966.1801 | 327093.2066 | -192663.9093
100 | 20 | 0.40807 | 8.0663 | 158.9 | 187.5 | 222.4 | 526 | -28.6 | -303.6 | 822933.6514 | 631488 | 207 | 141.1726 | 5829.2722 | 319587.2929 | -191445.6514
100 | 20 | 0.40807 | 8.0663 | 162.7 | 188.5 | 222.4 | 519.1 | -25.8 | -296.7 | 824452.7736 | 617136 | 200.1 | 137.0801 | 6014.386 | 329736.0747 | -207316.7736
100 | 20 | 0.40807 | 8.0663 | 158.3 | 188.5 | 224.6 | 522.3 | -30.2 | -297.7 | 820718.1169 | 619216 | 203.3 | 141.8952 | 5783.9753 | 317103.9072 | -201502.1169
100 | 20 | 0.40807 | 8.0663 | 156.3 | 187.5 | 222.9 | 532.5 | -31.2 | -309.6 | 820726.8088 | 643968 | 213.5 | 144.1985 | 5691.6467 | 312042.0357 | -176758.8088
100 | 20 | 0.40807 | 8.0663 | 160.2 | 188.3 | 224 | 514.6 | -28.1 | -290.6 | 822672.0622 | 604448 | 195.6 | 138.8504 | 5924.8794 | 324828.9125 | -218224.0622
100 | 20 | 0.40807 | 8.0663 | 150.9 | 189.1 | 220.8 | 537.5 | -38.2 | -316.7 | 813413.3456 | 658736 | 218.5 | 141.899 | 5732.3383 | 314272.9354 | -154677.3456
100 | 20 | 0.40807 | 8.0663 | 154.5 | 188.3 | 221.6 | 522.3 | -33.8 | -300.7 | 817833.9843 | 625456 | 203.3 | 139.26 | 5872.7128 | 321968.9049 | -192377.9843
100 | 20 | 0.40807 | 8.0663 | 159.9 | 188.8 | 224.7 | 527.1 | -28.9 | -302.4 | 821564.295 | 628992 | 208.1 | 142.4842 | 5766.001 | 316118.4754 | -192572.295
100 | 20 | 0.40807 | 8.0663 | 157.9 | 188.2 | 223.7 | 533.7 | -30.3 | -310 | 820890.4816 | 644800 | 214.7 | 144.224 | 5691.7752 | 312049.081 | -176090.4816
100 | 20 | 0.40807 | 8.0663 | 161 | 191.3 | 223.8 | 525.8 | -30.3 | -302 | 818232.3014 | 628160 | 206.8 | 137.4214 | 5954.1831 | 326435.4747 | -190072.3014
100 | 20 | 0.40807 | 8.0663 | 161.6 | 189 | 225.5 | 515.3 | -27.4 | -289.8 | 822665.9779 | 602784 | 196.3 | 139.6657 | 5890.2491 | 322930.3219 | -219881.9779
100 | 20 | 0.40807 | 8.0663 | 155.5 | 186.7 | 227.9 | 518 | -31.2 | -290.1 | 821412.7908 | 603408 | 199 | 147.7522 | 5559.3929 | 304791.2766 | -218004.7908
100 | 20 | 0.40807 | 8.0663 | 152.8 | 191.6 | 225.7 | 532.9 | -38.8 | -307.2 | 810760.3805 | 638976 | 213.9 | 143.5008 | 5649.868 | 309751.5378 | -171784.3805
100 | 20 | 0.40807 | 8.0663 | 154.3 | 188.8 | 226.4 | 520 | -34.5 | -293.6 | 816811.0956 | 610688 | 201 | 144.2319 | 5663.1803 | 310481.376 | -206123.0956
100 | 20 | 0.40807 | 8.0663 | 154.7 | 192.6 | 224.6 | 524.4 | -37.9 | -299.8 | 810666.8101 | 623584 | 205.4 | 138.0082 | 5874.0479 | 322042.1013 | -187082.8101
100 | 20 | 0.40807 | 8.0663 | 160.5 | 191 | 233.1 | 522.6 | -30.5 | -289.5 | 818319.7875 | 602160 | 203.6 | 148.7077 | 5502.875 | 301692.7068 | -216159.7875
100 | 20 | 0.40807 | 8.0663 | 156.9 | 186.9 | 223.8 | 525.9 | -30 | -302.1 | 822259.838 | 628368 | 206.9 | 144.2292 | 5701.0637 | 312558.3154 | -193891.838
100 | 20 | 0.40807 | 8.0663 | 161.3 | 186.9 | 226.4 | 525.3 | -25.6 | -298.9 | 825994.4947 | 621712 | 206.3 | 146.115 | 5653.0432 | 309925.6131 | -204282.4947
100 | 20 | 0.40807 | 8.0663 | 155.2 | 188.3 | 222.3 | 526.4 | -33.1 | -304.1 | 818428.1342 | 632528 | 207.4 | 141.0654 | 5801.7634 | 318079.1362 | -185900.1342
100 | 20 | 0.40807 | 8.0663 | 159.6 | 186 | 218.3 | 526.4 | -26.4 | -308.1 | 826087.1959 | 640848 | 207.4 | 137.6685 | 6000.5529 | 328977.6833 | -185239.1959
100 | 20 | 0.40807 | 8.0663 | 156.2 | 189.5 | 219.4 | 532 | -33.3 | -312.6 | 817229.4041 | 650208 | 213 | 136.6546 | 5980.2542 | 327864.8138 | -167021.4041
100 | 20 | 0.40807 | 8.0663 | 160.5 | 187.5 | 223.7 | 521.1 | -27 | -297.4 | 824291.7083 | 618592 | 202.1 | 141.1226 | 5840.961 | 320228.1255 | -205699.7083
100 | 20 | 0.40807 | 8.0663 | 159.1 | 186.4 | 221.8 | 522 | -27.3 | -300.2 | 824980.2979 | 624416 | 203 | 140.714 | 5862.815 | 321426.2635 | -200564.2979
100 | 20 | 0.40807 | 8.0663 | 156.1 | 184.5 | 224.4 | 507.4 | -28.4 | -283 | 825675.841 | 588640 | 188.4 | 143.155 | 5767.7043 | 316211.8599 | -237035.841
100 | 20 | 0.40807 | 8.0663 | 158 | 186.9 | 224.9 | 513.3 | -28.9 | -288.4 | 823193.5022 | 599872 | 194.3 | 141.9448 | 5799.3926 | 317949.1572 | -223321.5022
100 | 20 | 0.40807 | 8.0663 | 160.9 | 189.1 | 229.5 | 525.1 | -28.2 | -295.6 | 821901.2016 | 614848 | 206.1 | 147.2572 | 5581.398 | 305997.6978 | -207053.2016
100 | 20 | 0.40807 | 8.0663 | 163.7 | 190.7 | 224.6 | 523.6 | -27 | -299 | 821547.7804 | 621920 | 204.6 | 137.9946 | 5953.4775 | 326396.795 | -199627.7804
100 | 20 | 0.40807 | 8.0663 | 168.7 | 189.2 | 222.4 | 534.7 | -20.5 | -312.3 | 828351.103 | 649584 | 215.7 | 138.6618 | 5973.8936 | 327516.0947 | -178767.103
100 | 20 | 0.40807 | 8.0663 | 152.8 | 190.7 | 223.5 | 535.2 | -37.9 | -311.7 | 812296.0173 | 648336 | 216.2 | 142.343 | 5706.6088 | 312862.323 | -163960.0173
100 | 20 | 0.40807 | 8.0663 | 149.4 | 189.7 | 224.1 | 532.7 | -40.3 | -308.6 | 811116.4094 | 641888 | 213.7 | 144.7261 | 5604.4945 | 307263.9538 | -169228.4094
100 | 20 | 0.40807 | 8.0663 | 150.6 | 187.4 | 219.1 | 524.5 | -36.8 | -305.4 | 816059.3572 | 635232 | 205.5 | 138.6732 | 5884.765 | 322629.66 | -180827.3572
100 | 20 | 0.40807 | 8.0663 | 154.1 | 185.2 | 222.8 | 528.4 | -31.1 | -305.6 | 822783.8856 | 635648 | 209.4 | 146.5153 | 5615.6859 | 307877.5162 | -187135.8856
100 | 20 | 0.40807 | 8.0663 | 159.6 | 190.4 | 224.8 | 530 | -30.8 | -305.2 | 818579.6383 | 634816 | 211 | 141.3828 | 5789.8112 | 317423.8594 | -183763.6383
100 | 20 | 0.40807 | 8.0663 | 154.4 | 189.5 | 221.6 | 518.9 | -35.1 | -297.3 | 815701.59 | 618384 | 199.9 | 136.8087 | 5962.3529 | 326883.3832 | -197317.59
100 | 20 | 0.40807 | 8.0663 | 152.2 | 183.9 | 223.5 | 511.8 | -31.7 | -288.3 | 823389.335 | 599664 | 192.8 | 145.0482 | 5676.6601 | 311220.4011 | -223725.335
100 | 20 | 0.40807 | 8.0663 | 150.2 | 186.2 | 219.6 | 516.3 | -36 | -296.7 | 817767.3587 | 617136 | 197.3 | 138.9521 | 5885.2473 | 322656.1029 | -200631.3587
100 | 20 | 0.40807 | 8.0663 | 158.7 | 185.9 | 221.8 | 507.3 | -27.2 | -285.5 | 825493.9152 | 593840 | 188.3 | 137.5601 | 6000.9681 | 329000.4446 | -231653.9152
100 | 20 | 0.40807 | 8.0663 | 159.8 | 189.4 | 221.3 | 532.4 | -29.6 | -311.1 | 820455.6585 | 647088 | 213.4 | 138.6143 | 5918.983 | 324505.6473 | -173367.6585
100 | 20 | 0.40807 | 8.0663 | 154.1 | 189 | 222.3 | 523.8 | -34.9 | -301.5 | 816300.0859 | 627120 | 204.8 | 139.7512 | 5841.0942 | 320235.4252 | -189180.0859
100 | 20 | 0.40807 | 8.0663 | 162.4 | 188.5 | 221.4 | 528.1 | -26.1 | -306.7 | 824198.1379 | 637936 | 209.1 | 138.1864 | 5964.3927 | 326995.2143 | -186262.1379
100 | 20 | 0.40807 | 8.0663 | 155.3 | 185.8 | 218.3 | 513.6 | -30.5 | -295.3 | 822778.6705 | 614224 | 194.6 | 135.7426 | 6061.3143 | 332308.9 | -208554.6705
100 | 20 | 0.40807 | 8.0663 | 155.9 | 188.1 | 218.8 | 521.8 | -32.2 | -303 | 819363.5367 | 630240 | 202.8 | 135.2651 | 6057.4662 | 332097.9267 | -189123.5367
100 | 20 | 0.40807 | 8.0663 | 155.4 | 187.9 | 224.8 | 527.3 | -32.5 | -302.5 | 819280.3965 | 629200 | 208.3 | 144.9957 | 5650.3775 | 309779.4657 | -190080.3965
100 | 20 | 0.40807 | 8.0663 | 161.5 | 195.3 | 224.3 | 524 | -33.8 | -299.7 | 811831.6418 | 623376 | 205 | 132.0411 | 6148.3251 | 337079.2288 | -188455.6418
100 | 20 | 0.40807 | 8.0663 | 155.5 | 193 | 224.4 | 516 | -37.5 | -291.6 | 810663.3333 | 606528 | 197 | 134.8392 | 6012.0726 | 329609.2411 | -204135.3333
100 | 20 | 0.40807 | 8.0663 | 156.3 | 193.4 | 222.6 | 524.2 | -37.1 | -301.6 | 810659.8566 | 627328 | 205.2 | 133.6811 | 6064.1341 | 332463.4936 | -183331.8566
100 | 20 | 0.40807 | 8.0663 | 164.4 | 184.9 | 223.6 | 528.1 | -20.5 | -304.5 | 832038.2562 | 633360 | 209.1 | 145.0576 | 5735.9175 | 314469.161 | -198678.2562
100 | 20 | 0.40807 | 8.0663 | 154.3 | 184.9 | 222.4 | 516.9 | -30.6 | -294.5 | 823465.5217 | 612560 | 197.9 | 143.2815 | 5747.1849 | 315086.8908 | -210905.5217
100 | 20 | 0.40807 | 8.0663 | 156.4 | 186.3 | 227.1 | 527.9 | -29.9 | -300.8 | 822859.2031 | 625664 | 208.9 | 149.7148 | 5496.1789 | 301325.5973 | -197195.2031
100 | 20 | 0.40807 | 8.0663 | 161.4 | 186.1 | 225.8 | 530.8 | -24.7 | -305 | 827444.3837 | 634400 | 211.8 | 147.8125 | 5597.9333 | 306904.2355 | -193044.3837
100 | 20 | 0.40807 | 8.0663 | 153.3 | 188.4 | 219.5 | 536.2 | -35.1 | -316.7 | 816644.8152 | 658736 | 217.2 | 140.1278 | 5827.8588 | 319509.8047 | -157908.8152
100 | 20 | 0.40807 | 8.0663 | 157.8 | 186 | 224.2 | 528 | -28.2 | -303.8 | 824559.3819 | 631904 | 209 | 146.1777 | 5640.8005 | 309254.4139 | -192655.3819
100 | 20 | 0.40807 | 8.0663 | 156.9 | 189.2 | 217.9 | 520.2 | -32.3 | -302.3 | 818335.4329 | 628784 | 201.2 | 131.8189 | 6208.0301 | 340352.5265 | -189551.4329
100 | 20 | 0.40807 | 8.0663 | 163.1 | 187.5 | 225.7 | 520.6 | -24.4 | -294.9 | 826498.5509 | 613392 | 201.6 | 142.7805 | 5788.5956 | 317357.2162 | -213106.5509
100 | 20 | 0.40807 | 8.0663 | 158.1 | 189.7 | 224.2 | 531.9 | -31.6 | -307.7 | 818500.8441 | 640016 | 212.9 | 142.3978 | 5747.9881 | 315130.9257 | -178484.8441
100 | 20 | 0.40807 | 8.0663 | 156.3 | 191.1 | 225.8 | 529 | -34.8 | -303.2 | 814584.2617 | 630656 | 210 | 142.3737 | 5721.4522 | 313676.1053 | -183928.2617
100 | 20 | 0.40807 | 8.0663 | 164.8 | 189.4 | 220.1 | 520.9 | -24.6 | -300.8 | 824699.5865 | 625664 | 201.9 | 132.7649 | 6211.7289 | 340555.3108 | -199035.5865
100 | 20 | 0.40807 | 8.0663 | 159.3 | 184.9 | 226 | 519.4 | -25.6 | -293.4 | 827709.4497 | 610272 | 200.4 | 146.9793 | 5631.4695 | 308742.8468 | -217437.4497
100 | 20 | 0.40807 | 8.0663 | 154.3 | 186.2 | 225.6 | 536.3 | -31.9 | -310.7 | 821247.3796 | 646256 | 217.3 | 150.8152 | 5445.3898 | 298541.1075 | -174991.3796
100 | 20 | 0.40807 | 8.0663 | 159.7 | 187.2 | 224.9 | 510.1 | -27.5 | -285.2 | 824124.5588 | 593216 | 191.1 | 140.261 | 5875.6504 | 322129.9546 | -230908.5588
100 | 20 | 0.40807 | 8.0663 | 157.8 | 188.4 | 227.8 | 521.8 | -30.6 | -294 | 820464.3504 | 611520 | 202.8 | 145.9934 | 5619.8726 | 308107.0483 | -208944.3504
100 | 20 | 0.40807 | 8.0663 | 154.1 | 183.9 | 223.8 | 515.2 | -29.8 | -291.4 | 825002.0276 | 606112 | 196.2 | 145.8158 | 5657.8357 | 310188.3587 | -218890.0276
100 | 20 | 0.40807 | 8.0663 | 155.6 | 187.7 | 222.5 | 520.8 | -32.1 | -298.3 | 819791.4063 | 620464 | 201.8 | 140.5462 | 5832.8947 | 319785.8916 | -199327.4063
100 | 20 | 0.40807 | 8.0663 | 151.8 | 185.9 | 221.1 | 533.2 | -34.1 | -312.1 | 819637.2946 | 649168 | 214.2 | 145.2911 | 5641.3457 | 309284.3043 | -170469.2946
100 | 20 | 0.40807 | 8.0663 | 154.3 | 186.7 | 226.7 | 508.8 | -32.4 | -282.1 | 820394.2481 | 586768 | 189.8 | 144.1451 | 5691.4463 | 312031.0492 | -233626.2481
100 | 20 | 0.40807 | 8.0663 | 155.9 | 184.2 | 219.5 | 524.1 | -28.3 | -304.6 | 826017.9628 | 633568 | 205.1 | 141.9772 | 5817.9636 | 318967.3035 | -192449.9628
100 | 20 | 0.40807 | 8.0663 | 160.5 | 185.5 | 220.7 | 515.8 | -25 | -295.1 | 827704.2345 | 613808 | 196.8 | 138.4566 | 5978.0788 | 327745.546 | -213896.2345
100 | 20 | 0.40807 | 8.0663 | 155.3 | 188.2 | 218.9 | 521.5 | -32.9 | -302.6 | 818683.6391 | 629408 | 202.5 | 135.3414 | 6049.0276 | 331635.2871 | -189275.6391
100 | 20 | 0.40807 | 8.0663 | 158.3 | 186.8 | 226.6 | 506.7 | -28.5 | -280.1 | 823618.7642 | 582608 | 187.7 | 142.2458 | 5790.1102 | 317440.2517 | -241010.7642
100 | 20 | 0.40807 | 8.0663 | 161.9 | 189.4 | 217.4 | 522.1 | -27.5 | -304.7 | 822238.1083 | 633776 | 203.1 | 130.0473 | 6322.6074 | 346634.1785 | -188462.1083
100 | 20 | 0.40807 | 8.0663 | 157 | 185.1 | 226.5 | 523.6 | -28.1 | -297.1 | 825415.9902 | 617968 | 204.6 | 149.1066 | 5535.7454 | 303494.8122 | -207447.9902
100 | 20 | 0.40807 | 8.0663 | 160.5 | 190.3 | 232.4 | 516.1 | -29.8 | -283.7 | 819514.1717 | 590096 | 197.1 | 146.9238 | 5577.8167 | 305801.3559 | -229418.1717
100 | 20 | 0.40807 | 8.0663 | 162 | 188.3 | 224.4 | 522.4 | -26.3 | -298 | 824199.8763 | 619840 | 203.4 | 140.9435 | 5847.7316 | 320599.3185 | -204359.8763
100 | 20 | 0.40807 | 8.0663 | 161 | 190.7 | 225.6 | 525.5 | -29.7 | -299.9 | 819256.0592 | 623792 | 206.5 | 140.4921 | 5831.3327 | 319700.2576 | -195464.0592
100 | 20 | 0.40807 | 8.0663 | 157.4 | 190 | 227.8 | 525.6 | -32.6 | -297.8 | 817394.8152 | 619424 | 206.6 | 145.1467 | 5631.5068 | 308744.8908 | -197970.8152
100 | 20 | 0.40807 | 8.0663 | 165.9 | 190 | 229.1 | 528.2 | -24.1 | -299.1 | 824609.4928 | 622128 | 209.2 | 145.1703 | 5680.2891 | 311419.3611 | -202481.4928
100 | 20 | 0.40807 | 8.0663 | 154.4 | 187.6 | 223.5 | 513 | -33.2 | -289.5 | 818943.4899 | 602160 | 194 | 140.2147 | 5840.6386 | 320210.4521 | -216783.4899
100 | 20 | 0.40807 | 8.0663 | 157.6 | 188.7 | 221.7 | 517.6 | -31.1 | -295.9 | 819782.7144 | 615472 | 198.6 | 136.8432 | 5990.6724 | 328435.9878 | -204310.7144
100 | 20 | 0.40807 | 8.0663 | 160.1 | 190.6 | 227.2 | 507 | -30.5 | -279.8 | 818662.7785 | 581984 | 188 | 137.9731 | 5933.4935 | 325301.1767 | -236678.7785
100 | 20 | 0.40807 | 8.0663 | 155.3 | 183.9 | 223.2 | 523.6 | -28.6 | -300.4 | 826020.5703 | 624832 | 204.6 | 147.0277 | 5618.1282 | 308011.4147 | -201188.5703
100 | 20 | 0.40807 | 8.0663 | 155.9 | 189.5 | 224.9 | 506.6 | -33.6 | -281.7 | 816974.7684 | 585936 | 187.6 | 137.4923 | 5941.9674 | 325765.7593 | -231038.7684
100 | 20 | 0.40807 | 8.0663 | 161.1 | 186.6 | 225.1 | 523.4 | -25.5 | -298.3 | 826336.6165 | 620464 | 204.4 | 144.4366 | 5721.1034 | 313656.9862 | -205872.6165
100 | 20 | 0.40807 | 8.0663 | 159.8 | 191.7 | 225.2 | 505.7 | -31.9 | -280.5 | 816531.2534 | 583440 | 186.7 | 133.8128 | 6102.0402 | 334541.6773 | -233091.2534
100 | 20 | 0.40807 | 8.0663 | 160.1 | 191.6 | 227.7 | 510.3 | -31.5 | -282.6 | 816956.5154 | 587808 | 191.3 | 138.2354 | 5909.895 | 324007.4038 | -229148.5154
100 | 20 | 0.40807 | 8.0663 | 159.9 | 191.6 | 227.7 | 511.8 | -31.7 | -284.1 | 816786.7583 | 590928 | 192.8 | 138.688 | 5889.3847 | 322882.9354 | -225858.7583
100 | 20 | 0.40807 | 8.0663 | 154.4 | 189.3 | 226.6 | 524.7 | -34.9 | -298.1 | 816042.8426 | 620048 | 205.7 | 145.0778 | 5624.8636 | 308380.6815 | -195994.8426
100 | 20 | 0.40807 | 8.0663 | 167.7 | 193.2 | 224.5 | 520.8 | -25.5 | -296.3 | 820677.265 | 616304 | 201.8 | 132.8033 | 6179.6468 | 338796.424 | -204373.265
100 | 20 | 0.40807 | 8.0663 | 156.5 | 192.2 | 224.7 | 529 | -35.7 | -304.3 | 812877.1294 | 632944 | 210 | 139.4016 | 5831.1907 | 319692.4726 | -179933.1294
100 | 20 | 0.40807 | 8.0663 | 158.4 | 186.5 | 223 | 519.1 | -28.1 | -296.1 | 824215.5217 | 615888 | 200.1 | 141.5267 | 5823.747 | 319284.3769 | -208327.5217
100 | 20 | 0.40807 | 8.0663 | 159.1 | 187 | 215.3 | 512 | -27.9 | -296.7 | 823956.54 | 617136 | 193 | 128.6399 | 6405.1399 | 351158.9884 | -206820.54
100 | 20 | 0.40807 | 8.0663 | 158.1 | 187.9 | 219.3 | 529 | -29.8 | -309.7 | 821572.1177 | 644176 | 210 | 137.4981 | 5975.1515 | 327585.0579 | -177396.1177
100 | 20 | 0.40807 | 8.0663 | 155 | 188.7 | 220.5 | 519.2 | -33.7 | -298.7 | 817575.8718 | 621296 | 200.2 | 136.328 | 5997.1229 | 328789.6308 | -196279.8718
100 | 20 | 0.40807 | 8.0663 | 152 | 191.1 | 220.6 | 530.7 | -39.1 | -310.1 | 810934.4836 | 645008 | 211.7 | 136.8149 | 5927.2392 | 324958.2898 | -165926.4836
100 | 20 | 0.40807 | 8.0663 | 161 | 186.6 | 220.4 | 520.1 | -25.6 | -299.7 | 826251.7379 | 623376 | 201.1 | 137.6558 | 6002.3013 | 329073.5363 | -202875.7379
100 | 20 | 0.40807 | 8.0663 | 163.5 | 191.3 | 230.7 | 519.7 | -27.8 | -289 | 820354.2654 | 601120 | 200.7 | 143.8871 | 5701.3755 | 312575.4132 | -219234.2654
100 | 20 | 0.40807 | 8.0663 | 156 | 189.2 | 226 | 525.8 | -33.2 | -299.8 | 817571.5259 | 623584 | 206.8 | 144.3142 | 5665.217 | 310593.0356 | -193987.5259
100 | 20 | 0.40807 | 8.0663 | 163.8 | 192.9 | 229.1 | 528.5 | -29.1 | -299.4 | 817878.8801 | 622752 | 209.5 | 142.2068 | 5751.3342 | 315314.3745 | -195126.8801
100 | 20 | 0.40807 | 8.0663 | 170.5 | 194.9 | 232.6 | 530.4 | -24.4 | -297.8 | 820153.2175 | 619424 | 211.4 | 142.8086 | 5743.0227 | 314858.6988 | -200729.2175
100 | 20 | 0.40807 | 8.0663 | 165.7 | 190.8 | 230.9 | 523.1 | -25.1 | -292.2 | 823074.7253 | 607776 | 204.1 | 145.0528 | 5674.3111 | 311091.6149 | -215298.7253
100 | 20 | 0.40807 | 8.0663 | 164 | 191.4 | 227.3 | 523.6 | -27.4 | -296.3 | 820608.0319 | 616304 | 204.6 | 140.4792 | 5841.4895 | 320257.1024 | -204304.0319
100 | 20 | 0.40807 | 8.0663 | 168.3 | 190.6 | 224 | 529.4 | -22.3 | -305.4 | 825622.8204 | 635232 | 210.4 | 137.6544 | 5997.7934 | 328826.3904 | -190390.8204
100 | 20 | 0.40807 | 8.0663 | 157.1 | 193.9 | 224.4 | 526.4 | -36.8 | -302 | 810485.7535 | 628160 | 207.4 | 135.8524 | 5965.9278 | 327079.3767 | -182325.7535
100 | 20 | 0.40807 | 8.0663 | 166.3 | 188.4 | 231.1 | 537.3 | -22.1 | -306.2 | 827679.028 | 636896 | 218.3 | 151.8499 | 5450.6386 | 298828.8718 | -190783.028
100 | 20 | 0.40807 | 8.0663 | 164.8 | 190.8 | 228.8 | 519.3 | -26 | -290.5 | 822310.8182 | 604240 | 200.3 | 141.7298 | 5801.9606 | 318089.9456 | -218070.8182
100 | 20 | 0.40807 | 8.0663 | 160.3 | 195.3 | 225.3 | 523.9 | -35 | -298.6 | 810813.0991 | 621088 | 204.9 | 133.7151 | 6063.7372 | 332441.7309 | -189725.0991
100 | 20 | 0.40807 | 8.0663 | 156.9 | 181.3 | 216.9 | 522.4 | -24.4 | -305.5 | 831814.9113 | 635440 | 203.4 | 141.6536 | 5872.1762 | 321939.4827 | -196374.9113
100 | 20 | 0.40807 | 8.0663 | 153.2 | 188.1 | 218.5 | 525.3 | -34.9 | -306.8 | 817071.8156 | 638144 | 206.3 | 136.4224 | 5989.2776 | 328359.515 | -178927.8156
100 | 20 | 0.40807 | 8.0663 | 150.9 | 183.7 | 222.7 | 510.2 | -32.8 | -287.5 | 822627.1663 | 598000 | 191.2 | 144.2406 | 5703.1615 | 312673.3289 | -224627.1663
100 | 20 | 0.40807 | 8.0663 | 147.8 | 183.2 | 217.6 | 515.7 | -35.4 | -298.1 | 820849.0625 | 620048 | 196.7 | 140.7319 | 5832.7162 | 319776.1054 | -200801.0625
100 | 20 | 0.40807 | 8.0663 | 153.2 | 187.2 | 216.6 | 520 | -34 | -303.4 | 818607.4524 | 631072 | 201 | 133.6861 | 6123.3537 | 335710.1831 | -187535.4524
100 | 20 | 0.40807 | 8.0663 | 160.5 | 186 | 218 | 510.2 | -25.5 | -292.2 | 826851.103 | 607776 | 191.2 | 132.8544 | 6223.7391 | 341213.7648 | -219075.103
100 | 20 | 0.40807 | 8.0663 | 157.4 | 190.9 | 224.4 | 536.1 | -33.5 | -311.7 | 815859.1785 | 648336 | 217.1 | 142.3388 | 5731.8099 | 314243.9641 | -167523.1785
100 | 20 | 0.40807 | 8.0663 | 160.1 | 189 | 225.6 | 529.2 | -28.9 | -303.6 | 821392.7995 | 631488 | 210.2 | 143.8759 | 5709.0366 | 312995.4277 | -189904.7995
100 | 20 | 0.40807 | 8.0663 | 159.9 | 190.1 | 222.9 | 535.5 | -30.2 | -312.6 | 819346.1529 | 650208 | 216.5 | 140.6015 | 5827.4351 | 319486.576 | -169138.1529
100 | 20 | 0.40807 | 8.0663 | 160.3 | 190.7 | 225.7 | 525.8 | -30.4 | -300.1 | 818661.9093 | 624208 | 206.8 | 140.883 | 5810.9346 | 318581.9411 | -194453.9093
100 | 20 | 0.40807 | 8.0663 | 170.7 | 188.2 | 224.5 | 544.7 | -17.5 | -320.2 | 831754.9373 | 666016 | 225.7 | 144.7841 | 5744.7938 | 314955.8009 | -165738.9373
100 | 20 | 0.40807 | 8.0663 | 162.1 | 188.8 | 222.2 | 526.1 | -26.7 | -303.9 | 823431.6233 | 632112 | 207.1 | 138.4076 | 5949.3258 | 326169.1764 | -191319.6233
100 | 20 | 0.40807 | 8.0663 | 145.7 | 187 | 224.1 | 523.3 | -41.3 | -299.2 | 812582.813 | 622336 | 204.3 | 146.7534 | 5537.0621 | 303567.0014 | -190246.813
100 | 20 | 0.40807 | 8.0663 | 151.2 | 189.8 | 219.2 | 517.8 | -38.6 | -298.6 | 812473.5971 | 621088 | 198.8 | 133.6358 | 6079.7618 | 333320.2719 | -191385.5971
100 | 20 | 0.40807 | 8.0663 | 160.6 | 186.6 | 224.8 | 533.5 | -26 | -308.7 | 825912.2237 | 642096 | 214.5 | 146.8965 | 5622.4086 | 308246.0866 | -183816.2237
100 | 20 | 0.40807 | 8.0663 | 147.1 | 187 | 225.2 | 520.6 | -39.9 | -295.4 | 813771.1128 | 614432 | 201.6 | 147.0561 | 5533.7467 | 303385.2351 | -199339.1128
100 | 20 | 0.40807 | 8.0663 | 162.1 | 188.7 | 222.5 | 512.7 | -26.6 | -290.2 | 823602.2496 | 603616 | 193.7 | 135.4318 | 6081.3073 | 333405.0082 | -219986.2496
100 | 20 | 0.40807 | 8.0663 | 160 | 184 | 221.6 | 532.5 | -24 | -310.9 | 829839.2364 | 646672 | 213.5 | 146.0384 | 5682.3371 | 311531.6419 | -183167.2364
100 | 20 | 0.40807 | 8.0663 | 158 | 185.5 | 219.1 | 523.8 | -27.5 | -304.7 | 825582.2705 | 633776 | 204.8 | 139.1378 | 5933.5574 | 325304.6803 | -191806.2705
100 | 20 | 0.40807 | 8.0663 | 160.2 | 186 | 217.5 | 526 | -25.8 | -308.5 | 826596.4673 | 641680 | 207 | 136.3322 | 6063.1066 | 332407.1587 | -184916.4673
100 | 20 | 0.40807 | 8.0663 | 158.7 | 188.7 | 219.3 | 513.1 | -30 | -293.8 | 820716.3785 | 611104 | 194.1 | 132.1942 | 6208.4132 | 340373.5331 | -209612.3785
100 | 20 | 0.40807 | 8.0663 | 161.6 | 182.3 | 223.2 | 521.5 | -20.7 | -298.3 | 834097.9406 | 620464 | 202.5 | 146.6872 | 5686.2369 | 311745.4459 | -213633.9406
100 | 20 | 0.40807 | 8.0663 | 159.2 | 187.5 | 221 | 523.2 | -28.3 | -302.2 | 823188.2871 | 628576 | 204.2 | 138.5391 | 5941.9211 | 325763.217 | -194612.2871
100 | 20 | 0.40807 | 8.0663 | 157.9 | 189.7 | 229 | 526.8 | -31.8 | -297.8 | 818331.087 | 619424 | 207.8 | 147.1888 | 5559.7381 | 304810.2051 | -198907.087
100 | 20 | 0.40807 | 8.0663 | 164.8 | 192.8 | 228.3 | 515.9 | -28 | -287.6 | 818898.292 | 598208 | 196.9 | 137.7241 | 5945.9343 | 325983.2412 | -220690.292
100 | 20 | 0.40807 | 8.0663 | 161.5 | 190.9 | 223.9 | 515.3 | -29.4 | -291.4 | 819339.1994 | 606112 | 196.3 | 135.2317 | 6058.779 | 332169.8997 | -213227.1994
100 | 20 | 0.40807 | 8.0663 | 157 | 187.5 | 229.3 | 536.6 | -30.5 | -307.3 | 821320.9587 | 639184 | 217.6 | 153.1124 | 5364.1686 | 294088.1893 | -182136.9587
100 | 20 | 0.40807 | 8.0663 | 152.3 | 191.9 | 227 | 536.8 | -39.6 | -309.8 | 809824.1088 | 644384 | 217.8 | 145.9639 | 5548.1125 | 304172.8356 | -165440.1088
100 | 20 | 0.40807 | 8.0663 | 159.9 | 189.6 | 220.9 | 543.1 | -29.7 | -322.2 | 820199.2845 | 670176 | 224.1 | 140.4825 | 5838.446 | 320090.239 | -150023.2845
100 | 20 | 0.40807 | 8.0663 | 162.6 | 185.8 | 221.2 | 520.2 | -23.2 | -299 | 828974.8054 | 621920 | 201.2 | 139.3175 | 5950.2567 | 326220.2131 | -207054.8054
100 | 20 | 0.40807 | 8.0663 | 159.4 | 189.5 | 223.5 | 525.1 | -30.1 | -301.6 | 819945.518 | 627328 | 206.1 | 139.6365 | 5871.9984 | 321929.7381 | -192617.518
100 | 20 | 0.40807 | 8.0663 | 159.7 | 189.4 | 225.9 | 513.9 | -29.7 | -288 | 820370.78 | 599040 | 194.9 | 139.7989 | 5868.219 | 321722.533 | -221330.78
100 | 20 | 0.40807 | 8.0663 | 160.1 | 191.2 | 228.5 | 508.9 | -31.1 | -280.4 | 817639.0207 | 583232 | 189.9 | 139.3421 | 5867.8537 | 321702.5037 | -234407.0207
100 | 20 | 0.40807 | 8.0663 | 163.7 | 188.8 | 228.7 | 518.1 | -25.1 | -289.4 | 824789.6802 | 601952 | 199.1 | 143.9985 | 5727.7641 | 314022.1555 | -222837.6802
100 | 20 | 0.40807 | 8.0663 | 159.4 | 191.7 | 223.8 | 521.6 | -32.3 | -297.8 | 816191.7392 | 619424 | 202.6 | 136.2169 | 5991.8525 | 328500.6852 | -196767.7392
100 | 20 | 0.40807 | 8.0663 | 162.3 | 184.1 | 223.9 | 524.3 | -21.8 | -300.4 | 831620.8169 | 624832 | 205.3 | 145.9386 | 5698.4282 | 312413.826 | -206788.8169
100 | 20 | 0.40807 | 8.0663 | 152.3 | 186.4 | 220.2 | 502.8 | -34.1 | -282.6 | 819208.5558 | 587808 | 183.8 | 135.4055 | 6050.0373 | 331690.6414 | -231400.5558
100 | 20 | 0.40807 | 8.0663 | 151.5 | 185.3 | 221.2 | 519.3 | -33.8 | -298.1 | 820406.4167 | 620048 | 200.3 | 142.6421 | 5751.5014 | 315323.5401 | -200358.4167
100 | 20 | 0.40807 | 8.0663 | 155.6 | 186.7 | 218.6 | 518 | -31.1 | -299.4 | 821497.6694 | 622752 | 199 | 136.0003 | 6040.4129 | 331162.9862 | -198745.6694
100 | 20 | 0.40807 | 8.0663 | 158.9 | 185.2 | 219.1 | 511.1 | -26.3 | -292 | 826858.0565 | 607360 | 192.1 | 135.9801 | 6080.7297 | 333373.3381 | -219498.0565
100 | 20 | 0.40807 | 8.0663 | 156.4 | 186.2 | 225.2 | 520.7 | -29.8 | -295.5 | 823029.8294 | 614640 | 201.7 | 145.5861 | 5653.2157 | 309935.0712 | -208389.8294
100 | 20 | 0.40807 | 8.0663 | 161.1 | 188.3 | 234.6 | 529.7 | -27.2 | -295.1 | 823435.9692 | 613808 | 210.7 | 155.3575 | 5300.2657 | 290584.7411 | -209627.9692
100 | 20 | 0.40807 | 8.0663 | 157 | 192.2 | 226 | 531.7 | -35.2 | -305.7 | 813301.5222 | 635856 | 212.7 | 141.7072 | 5739.3104 | 314655.1774 | -177445.5222
100 | 20 | 0.40807 | 8.0663 | 161.5 | 194.4 | 225.8 | 522 | -32.9 | -296.2 | 813367.2786 | 616096 | 203 | 134.8392 | 6032.1257 | 330708.6437 | -197271.2786
100 | 20 | 0.40807 | 8.0663 | 158.9 | 191.6 | 223.8 | 527.9 | -32.7 | -304.1 | 815937.9727 | 632528 | 208.9 | 138.099 | 5908.3556 | 323923.0038 | -183409.9727
100 | 20 | 0.40807 | 8.0663 | 158.7 | 191.2 | 228.9 | 512 | -32.5 | -283.1 | 816450.7208 | 588848 | 193 | 141.0404 | 5788.7739 | 317366.9907 | -227602.7208
100 | 20 | 0.40807 | 8.0663 | 160.1 | 190.7 | 225.5 | 539.1 | -30.6 | -313.6 | 818492.1522 | 652288 | 220.1 | 144.1423 | 5678.3638 | 311313.8037 | -166204.1522
100 | 20 | 0.40807 | 8.0663 | 159.3 | 188.4 | 225.6 | 528.7 | -29.1 | -303.1 | 821737.5288 | 630448 | 209.7 | 144.7134 | 5678.3778 | 311314.5703 | -191289.5288
100 | 20 | 0.40807 | 8.0663 | 157.5 | 189.7 | 221 | 516.3 | -32.2 | -295.3 | 817991.5727 | 614224 | 197.3 | 134.2682 | 6092.219 | 334003.2338 | -203767.5727
100 | 20 | 0.40807 | 8.0663 | 163.6 | 187.9 | 224.3 | 531 | -24.3 | -306.7 | 826240.4385 | 637936 | 212 | 143.1734 | 5770.9085 | 316387.5295 | -188304.4385
100 | 20 | 0.40807 | 8.0663 | 160.1 | 189.3 | 226.1 | 503.1 | -29.2 | -277 | 820880.9205 | 576160 | 184.1 | 137.1721 | 5984.3147 | 328087.4273 | -244720.9205
100 | 20 | 0.40807 | 8.0663 | 157.1 | 186.1 | 224.2 | 529.2 | -29 | -305 | 823794.6056 | 634400 | 210.2 | 146.5588 | 5620.9143 | 308164.1585 | -189394.6056
100 | 20 | 0.40807 | 8.0663 | 160.6 | 183.2 | 224.3 | 519.9 | -22.6 | -295.6 | 831713.5182 | 614848 | 200.9 | 146.7611 | 5667.1254 | 310697.6656 | -216865.5182
100 | 20 | 0.40807 | 8.0663 | 151.1 | 187.9 | 228.1 | 520.8 | -36.8 | -292.7 | 815630.6185 | 608816 | 201.8 | 148.502 | 5492.387 | 301117.7058 | -206814.6185
100 | 20 | 0.40807 | 8.0663 | 154.2 | 188.5 | 226.9 | 518.5 | -34.3 | -291.6 | 817238.096 | 606528 | 199.5 | 144.8496 | 5641.9777 | 309318.9536 | -210710.096
100 | 20 | 0.40807 | 8.0663 | 152.9 | 186.3 | 217.7 | 529.1 | -33.4 | -311.4 | 819888.4535 | 647712 | 210.1 | 138.8468 | 5904.9875 | 323738.3474 | -172176.4535
100 | 20 | 0.40807 | 8.0663 | 158.5 | 187.6 | 218.7 | 509.3 | -29.1 | -290.6 | 822423.5108 | 604448 | 190.3 | 131.9434 | 6233.1533 | 341729.8957 | -217975.5108
100 | 20 | 0.40807 | 8.0663 | 153.3 | 184.2 | 223.1 | 506.8 | -30.9 | -283.7 | 823811.1202 | 590096 | 187.8 | 142.5536 | 5778.9571 | 316828.7865 | -233715.1202
100 | 20 | 0.40807 | 8.0663 | 161.1 | 190.2 | 223 | 524.1 | -29.1 | -301.1 | 820194.0694 | 626288 | 205.1 | 137.3559 | 5971.3067 | 327374.272 | -193906.0694
100 | 20 | 0.40807 | 8.0663 | 159.1 | 189.8 | 226.8 | 523.9 | -30.7 | -297.1 | 819179.0034 | 617968 | 204.9 | 143.2422 | 5718.8374 | 313532.7537 | -201211.0034
100 | 20 | 0.40807 | 8.0663 | 157.2 | 192.6 | 229.3 | 535.7 | -35.4 | -306.4 | 812788.7741 | 637312 | 216.7 | 146.4791 | 5548.8393 | 304212.6825 | -175476.7741
100 | 20 | 0.40807 | 8.0663 | 155.2 | 190.4 | 222.3 | 515.9 | -35.2 | -293.6 | 814844.9817 | 610688 | 196.9 | 135.563 | 6010.8214 | 329540.6481 | -204156.9817
100 | 20 | 0.40807 | 8.0663 | 165.1 | 187.3 | 225.7 | 516.6 | -22.2 | -290.9 | 828537.3747 | 605072 | 197.6 | 141.4085 | 5859.1756 | 321226.7348 | -223465.3747
100 | 20 | 0.40807 | 8.0663 | 160.9 | 190.6 | 232.4 | 513.1 | -29.7 | -280.7 | 819341.807 | 583856 | 194.1 | 145.6386 | 5625.8555 | 308435.0579 | -235485.807
100 | 20 | 0.40807 | 8.0663 | 164.2 | 188.2 | 225 | 510.4 | -24 | -285.4 | 826237.8309 | 593632 | 191.4 | 138.0314 | 5985.8682 | 328172.6001 | -232605.8309
100 | 20 | 0.40807 | 8.0663 | 164.6 | 190.6 | 221.1 | 527.7 | -26 | -306.6 | 822482.3137 | 637728 | 208.7 | 134.278 | 6125.2221 | 335812.6165 | -184754.3137
100 | 20 | 0.40807 | 8.0663 | 158.6 | 190 | 226.2 | 517.4 | -31.4 | -291.2 | 818413.358 | 605696 | 198.4 | 140.6457 | 5818.9697 | 319022.464 | -212717.358
100 | 20 | 0.40807 | 8.0663 | 157.9 | 191.6 | 224.9 | 518.9 | -33.7 | -294 | 815089.1871 | 611520 | 199.9 | 137.4972 | 5928.0403 | 325002.2115 | -203569.1871
100 | 20 | 0.40807 | 8.0663 | 154.3 | 186.8 | 223 | 512 | -32.5 | -289 | 820223.6218 | 601120 | 193 | 140.3541 | 5843.9607 | 320392.5828 | -219103.6218
100 | 20 | 0.40807 | 8.0663 | 154.7 | 188.1 | 220.7 | 528.7 | -33.4 | -308 | 818344.994 | 640640 | 209.7 | 139.9213 | 5848.6103 | 320647.4945 | -177704.994
100 | 20 | 0.40807 | 8.0663 | 161 | 189.3 | 219.9 | 509.8 | -28.3 | -289.9 | 821644.8276 | 602992 | 190.8 | 130.7582 | 6283.6946 | 344500.7977 | -218652.8276
100 | 20 | 0.40807 | 8.0663 | 157.9 | 188.3 | 225.9 | 521.2 | -30.4 | -295.3 | 820719.8553 | 614224 | 202.2 | 143.5925 | 5715.6193 | 313356.3207 | -206495.8553
100 | 20 | 0.40807 | 8.0663 | 149.5 | 191 | 222.8 | 522.6 | -41.5 | -299.8 | 808983.1459 | 623584 | 203.6 | 138.6057 | 5836.578 | 319987.8292 | -185399.1459
100 | 20 | 0.40807 | 8.0663 | 160.5 | 188.4 | 221.8 | 520.5 | -27.9 | -298.7 | 822756.0716 | 621296 | 201.5 | 137.3684 | 5989.4126 | 328366.9198 | -201460.0716
100 | 20 | 0.40807 | 8.0663 | 157.8 | 190 | 224.1 | 527.7 | -32.2 | -303.6 | 817734.3295 | 631488 | 208.7 | 140.8595 | 5805.3179 | 318274.0069 | -186246.3295
100 | 20 | 0.40807 | 8.0663 | 162.9 | 187.3 | 218.4 | 512.6 | -24.4 | -294.2 | 826670.0464 | 611936 | 193.6 | 131.6601 | 6278.8206 | 344233.5862 | -214734.0464
100 | 20 | 0.40807 | 8.0663 | 150.5 | 190.1 | 230.7 | 520.4 | -39.6 | -289.7 | 811367.5683 | 602576 | 201.4 | 149.0406 | 5443.9355 | 298461.3737 | -208791.5683
100 | 20 | 0.40807 | 8.0663 | 161.2 | 189.4 | 222.3 | 518 | -28.2 | -295.7 | 821643.9584 | 615056 | 199 | 135.881 | 6046.789 | 331512.5549 | -206587.9584
100 | 20 | 0.40807 | 8.0663 | 157.2 | 188.4 | 226 | 524.1 | -31.2 | -298.1 | 819955.0791 | 620048 | 205.1 | 144.5512 | 5672.4191 | 310987.8871 | -199907.0791
100 | 20 | 0.40807 | 8.0663 | 167 | 187.6 | 223 | 519.1 | -20.6 | -296.1 | 829638.1884 | 615888 | 200.1 | 137.8633 | 6017.8329 | 329925.0481 | -213750.1884
100 | 20 | 0.40807 | 8.0663 | 157 | 187.9 | 222.5 | 524.9 | -30.9 | -302.4 | 820638.4535 | 628992 | 205.9 | 140.9924 | 5820.4453 | 319103.3594 | -191646.4535
100 | 20 | 0.40807 | 8.0663 | 165.5 | 187.7 | 222.6 | 512.5 | -22.2 | -289.9 | 828194.3837 | 602992 | 193.5 | 135.8825 | 6094.932 | 334151.9761 | -225202.3837
100 | 20 | 0.40807 | 8.0663 | 151.2 | 186.8 | 223.6 | 517.3 | -35.6 | -293.7 | 817592.3864 | 610896 | 198.3 | 143.3354 | 5704.0505 | 312722.0688 | -206696.3864
100 | 20 | 0.40807 | 8.0663 | 157.8 | 185.4 | 223.8 | 503.1 | -27.6 | -279.3 | 825583.1397 | 580944 | 184.1 | 139.7314 | 5908.3565 | 323923.0523 | -244639.1397
100 | 20 | 0.40807 | 8.0663 | 161.3 | 188 | 226.7 | 518.6 | -26.7 | -291.9 | 824117.6053 | 607152 | 199.6 | 143.3368 | 5749.5167 | 315214.7287 | -216965.6053
100 | 20 | 0.40807 | 8.0663 | 161.4 | 189 | 221.4 | 517.8 | -27.6 | -296.4 | 822496.2207 | 616512 | 198.8 | 135.1185 | 6087.2216 | 333729.2546 | -205984.2207
100 | 20 | 0.40807 | 8.0663 | 159.3 | 185.6 | 218.9 | 518.8 | -26.3 | -299.9 | 826515.0655 | 623792 | 199.8 | 137.1074 | 6028.2309 | 330495.1155 | -202723.0655
100 | 20 | 0.40807 | 8.0663 | 149 | 186.1 | 221.3 | 511.9 | -37.1 | -290.6 | 816919.4423 | 604448 | 192.9 | 140.458 | 5816.1105 | 318865.7085 | -212471.4423
100 | 20 | 0.40807 | 8.0663 | 154.3 | 184 | 220.6 | 509.7 | -29.7 | -289.1 | 825001.1584 | 601328 | 190.7 | 140.2431 | 5882.6508 | 322513.7484 | -223673.1584
100 | 20 | 0.40807 | 8.0663 | 157.9 | 182.8 | 224.5 | 523.2 | -24.9 | -298.7 | 830104.3023 | 621296 | 204.2 | 149.1095 | 5567.0802 | 305212.7276 | -208808.3023
100 | 20 | 0.40807 | 8.0663 | 158.3 | 183.4 | 222.2 | 523.1 | -25.1 | -300.9 | 829420.0587 | 625872 | 204.1 | 145.4754 | 5701.4462 | 312579.2891 | -203548.0587
100 | 20 | 0.40807 | 8.0663 | 153.2 | 185.1 | 219.7 | 514.5 | -31.9 | -294.8 | 822190.6049 | 613184 | 195.5 | 139.2669 | 5903.7034 | 323667.9503 | -209006.6049
100 | 20 | 0.40807 | 8.0663 | 152.7 | 187.4 | 222.7 | 522.5 | -34.7 | -299.8 | 817841.807 | 623584 | 203.5 | 142.3962 | 5743.4239 | 314880.6979 | -194257.807
100 | 20 | 0.40807 | 8.0663 | 155.5 | 185.3 | 222.2 | 502.7 | -29.8 | -280.5 | 823801.5591 | 583440 | 183.7 | 138.4224 | 5951.3608 | 326280.7443 | -240361.5591
100 | 20 | 0.40807 | 8.0663 | 152.5 | 184.3 | 223.8 | 511.4 | -31.8 | -287.6 | 822961.4654 | 598208 | 192.4 | 144.7382 | 5685.8627 | 311724.9306 | -224753.4654
100 | 20 | 0.40807 | 8.0663 | 155.6 | 183 | 219 | 516.5 | -27.4 | -297.5 | 827810.8428 | 618800 | 197.5 | 140.9494 | 5873.1051 | 321990.4119 | -209010.8428
100 | 20 | 0.40807 | 8.0663 | 157 | 186.8 | 224 | 509.1 | -29.8 | -285.1 | 822515.3429 | 593008 | 190.1 | 140.1046 | 5870.7234 | 321859.8361 | -229507.3429
100 | 20 | 0.40807 | 8.0663 | 151.4 | 181.9 | 220.9 | 504.7 | -30.5 | -283.8 | 826122.8327 | 590304 | 185.7 | 142.6202 | 5792.4692 | 317569.584 | -235818.8327
100 | 20 | 0.40807 | 8.0663 | 157.6 | 187.7 | 220.9 | 525 | -30.1 | -304.1 | 821488.9775 | 632528 | 206 | 139.024 | 5908.9719 | 323956.7943 | -188960.9775
100 | 20 | 0.40807 | 8.0663 | 153.5 | 188.4 | 228.9 | 499.4 | -34.9 | -270.5 | 816814.5724 | 562640 | 180.4 | 142.3877 | 5736.5517 | 314503.9312 | -254174.5724
100 | 20 | 0.40807 | 8.0663 | 160.6 | 190.4 | 224.4 | 516 | -29.8 | -291.6 | 819428.4239 | 606528 | 197 | 136.9476 | 5983.5188 | 328043.7966 | -212900.4239
100 | 20 | 0.40807 | 8.0663 | 155.9 | 190.3 | 216.8 | 508.3 | -34.4 | -291.5 | 815609.7579 | 606320 | 189.3 | 125.9457 | 6475.8818 | 355037.3804 | -209289.7579
100 | 20 | 0.40807 | 8.0663 | 158.6 | 187 | 225.1 | 523 | -28.4 | -297.9 | 823532.1472 | 619632 | 204 | 144.506 | 5698.9482 | 312442.3337 | -203900.1472
100 | 20 | 0.40807 | 8.0663 | 157.2 | 187.5 | 225.3 | 521.8 | -30.3 | -296.5 | 821490.7159 | 616720 | 202.8 | 144.1876 | 5697.3744 | 312356.05 | -204770.7159
100 | 20 | 0.40807 | 8.0663 | 163.3 | 188.6 | 225.2 | 512.4 | -25.3 | -287.2 | 824791.4186 | 597376 | 193.4 | 138.5619 | 5952.5135 | 326343.9434 | -227415.4186
100 | 20 | 0.40807 | 8.0663 | 161.2 | 191.5 | 221.9 | 519.4 | -30.3 | -297.5 | 818060.8059 | 618800 | 200.4 | 132.8929 | 6155.7925 | 337488.6223 | -199260.8059
100 | 20 | 0.40807 | 8.0663 | 154.4 | 187.7 | 220.7 | 510.6 | -33.3 | -289.9 | 818772.8636 | 602992 | 191.6 | 135.8563 | 6026.7581 | 330414.3673 | -215780.8636
100 | 20 | 0.40807 | 8.0663 | 155 | 190.3 | 226.2 | 516.3 | -35.3 | -290.1 | 814845.8509 | 603408 | 197.3 | 140.9286 | 5781.9782 | 316994.4209 | -211437.8509
100 | 20 | 0.40807 | 8.0663 | 154.3 | 191.6 | 223.5 | 517 | -37.3 | -293.5 | 812033.5589 | 610480 | 198 | 136.0774 | 5967.4403 | 327162.297 | -201553.5589
100 | 20 | 0.40807 | 8.0663 | 157.5 | 190.7 | 224.1 | 509.5 | -33.2 | -285.4 | 816285.3096 | 593632 | 190.5 | 135.2823 | 6033.9402 | 330808.1255 | -222653.3096
100 | 20 | 0.40807 | 8.0663 | 160.8 | 191.2 | 225.1 | 513.8 | -30.4 | -288.7 | 818233.1706 | 600496 | 194.8 | 136.1898 | 6008.0342 | 329387.8411 | -217737.1706
100 | 20 | 0.40807 | 8.0663 | 154.8 | 187.1 | 230 | 519.7 | -32.3 | -289.7 | 820136.1357 | 602576 | 200.7 | 150.4145 | 5452.5083 | 298931.3768 | -217560.1357
100 | 20 | 0.40807 | 8.0663 | 157.9 | 186.1 | 222.9 | 514.5 | -28.2 | -291.6 | 824473.6341 | 606528 | 195.5 | 140.8118 | 5855.1469 | 321005.8595 | -217945.6341
100 | 20 | 0.40807 | 8.0663 | 155.5 | 186.9 | 222.6 | 515.2 | -31.4 | -292.6 | 821071.5382 | 608608 | 196.2 | 140.2525 | 5854.2392 | 320956.0971 | -212463.5382
100 | 20 | 0.40807 | 8.0663 | 155.6 | 187.6 | 222.1 | 510.2 | -32 | -288.1 | 819962.0326 | 599248 | 191.2 | 137.3801 | 5968.563 | 327223.8479 | -220714.0326
100 | 20 | 0.40807 | 8.0663 | 166.3 | 186.7 | 218.7 | 514 | -20.4 | -295.3 | 830579.6753 | 614224 | 195 | 132.3355 | 6276.3203 | 344096.506 | -216355.6753
100 | 20 | 0.40807 | 8.0663 | 155.2 | 185.9 | 218.8 | 521.4 | -30.7 | -302.6 | 822523.1656 | 629408 | 202.4 | 138.3156 | 5946.7141 | 326025.9922 | -193115.1656
100 | 20 | 0.40807 | 8.0663 | 150.5 | 186.8 | 226.8 | 509.5 | -36.3 | -282.7 | 816998.2365 | 588016 | 190.5 | 145.3672 | 5620.2383 | 308127.098 | -228982.2365
100 | 20 | 0.40807 | 8.0663 | 155.2 | 187.1 | 221.4 | 510.6 | -31.9 | -289.2 | 820475.6499 | 601536 | 191.6 | 137.3338 | 5974.3162 | 327539.2662 | -218939.6499
100 | 20 | 0.40807 | 8.0663 | 157.7 | 192.5 | 225.5 | 520.8 | -34.8 | -295.3 | 813383.7932 | 614224 | 201.8 | 137.6466 | 5909.219 | 323970.3403 | -199159.7932
100 | 20 | 0.40807 | 8.0663 | 160.4 | 188.8 | 224.1 | 520.7 | -28.4 | -296.6 | 821988.6878 | 616928 | 201.7 | 139.902 | 5875.4589 | 322119.4591 | -205060.6878
100 | 20 | 0.40807 | 8.0663 | 152.1 | 187.1 | 222 | 516.6 | -35 | -294.6 | 817844.4145 | 612768 | 197.6 | 140.4921 | 5821.2848 | 319149.3881 | -205076.4145
100 | 20 | 0.40807 | 8.0663 | 155.1 | 187.1 | 219.1 | 514.3 | -32 | -295.2 | 820390.7713 | 614016 | 195.3 | 135.3104 | 6063.0274 | 332402.8165 | -206374.7713
100 | 20 | 0.40807 | 8.0663 | 156 | 184.3 | 220.2 | 513 | -28.3 | -292.8 | 825932.215 | 609024 | 194 | 139.7911 | 5908.3309 | 323921.6495 | -216908.215
100 | 20 | 0.40807 | 8.0663 | 160.2 | 183.4 | 225.8 | 522.3 | -23.2 | -296.5 | 831032.7513 | 616720 | 203.3 | 149.0601 | 5575.1511 | 305655.2164 | -214312.7513
100 | 20 | 0.40807 | 8.0663 | 158.6 | 184.8 | 215.5 | 510.6 | -26.2 | -295.1 | 827285.926 | 613808 | 191.6 | 131.7144 | 6280.9065 | 344347.9419 | -213477.926
100 | 20 | 0.40807 | 8.0663 | 159.3 | 186.2 | 228.8 | 504.5 | -26.9 | -275.7 | 825491.3076 | 573456 | 185.5 | 144.6276 | 5707.7014 | 312922.228 | -252035.3076
100 | 20 | 0.40807 | 8.0663 | 151.1 | 183.8 | 219.1 | 514.6 | -32.7 | -295.5 | 822626.2971 | 614640 | 195.6 | 140.7438 | 5844.8484 | 320441.2501 | -207986.2971
100 | 20 | 0.40807 | 8.0663 | 159.2 | 186.2 | 219.9 | 506.7 | -27 | -286.8 | 825406.4291 | 596544 | 187.7 | 134.4895 | 6137.3277 | 336476.3007 | -228862.4291
100 | 20 | 0.40807 | 8.0663 | 156.6 | 185.5 | 219 | 519.1 | -28.9 | -300.1 | 824393.9707 | 624208 | 200.1 | 138.1494 | 5967.4072 | 327160.4807 | -200185.9707
100 | 20 | 0.40807 | 8.0663 | 158.4 | 182.8 | 221 | 509.8 | -24.4 | -288.8 | 830528.6951 | 600704 | 190.8 | 141.139 | 5884.4752 | 322613.7732 | -229824.6951
100 | 20 | 0.40807 | 8.0663 | 153.7 | 187.8 | 215.3 | 512.1 | -34.1 | -296.8 | 818008.0873 | 617344 | 193.1 | 128.8821 | 6346.9509 | 347968.7991 | -200664.0873
100 | 20 | 0.40807 | 8.0663 | 158.2 | 186.1 | 219.2 | 517.3 | -27.9 | -298.1 | 824728.2698 | 620048 | 198.3 | 136.7411 | 6031.3128 | 330664.0772 | -204680.2698
100 | 20 | 0.40807 | 8.0663 | 158 | 189.7 | 224.9 | 513.5 | -31.7 | -288.6 | 818415.9655 | 600288 | 194.5 | 138.5094 | 5908.7414 | 323944.1556 | -218127.9655
100 | 20 | 0.40807 | 8.0663 | 157.9 | 190.9 | 227.6 | 524.1 | -33 | -296.5 | 816283.5713 | 616720 | 205.1 | 143.2358 | 5698.8804 | 312438.6158 | -199563.5713
100 | 20 | 0.40807 | 8.0663 | 159.6 | 189.6 | 222.2 | 509.6 | -30 | -287.4 | 819944.6488 | 597792 | 190.6 | 133.7198 | 6131.8139 | 336174.0069 | -222152.6488
100 | 20 | 0.40807 | 8.0663 | 155.8 | 185.2 | 220.8 | 513 | -29.4 | -292.2 | 824226.8211 | 607776 | 194 | 139.4653 | 5909.9068 | 324008.0457 | -216450.8211
100 | 20 | 0.40807 | 8.0663 | 160.9 | 192.4 | 219.5 | 522.2 | -31.5 | -302.7 | 816270.5334 | 629616 | 203.2 | 129.026 | 6326.4017 | 346842.1997 | -186654.5334
100 | 20 | 0.40807 | 8.0663 | 158.6 | 190.4 | 226.2 | 515.7 | -31.8 | -289.5 | 817730.8527 | 602160 | 196.7 | 139.6915 | 5853.833 | 320933.8254 | -215570.8527
100 | 20 | 0.40807 | 8.0663 | 161.9 | 187.3 | 225.7 | 507.1 | -25.4 | -281.4 | 825821.2608 | 585312 | 188.1 | 139.7043 | 5911.2073 | 324079.3486 | -240509.2608
100 | 20 | 0.40807 | 8.0663 | 161.5 | 184.6 | 227.8 | 524.8 | -23.1 | -297 | 830088.6569 | 617760 | 205.8 | 150.3249 | 5521.9656 | 302739.3429 | -212328.6569
100 | 20 | 0.40807 | 8.0663 | 158.3 | 189.7 | 222.6 | 517.2 | -31.4 | -294.6 | 818670.6012 | 612768 | 198.2 | 136.4262 | 6000.8333 | 328993.0514 | -205902.6012
100 | 20 | 0.40807 | 8.0663 | 157.4 | 187 | 224.1 | 508.7 | -29.6 | -284.6 | 822513.6045 | 591968 | 189.7 | 139.7672 | 5884.8822 | 322636.0853 | -230545.6045
100 | 20 | 0.40807 | 8.0663 | 153.4 | 190.3 | 224.8 | 527.2 | -36.9 | -302.4 | 813487.7939 | 628992 | 208.2 | 142.3978 | 5712.7835 | 313200.8518 | -184495.7939
100 | 20 | 0.40807 | 8.0663 | 161.4 | 185.4 | 224.9 | 510.1 | -24 | -285.2 | 828638.7679 | 593216 | 191.1 | 141.9709 | 5836.6809 | 319993.4681 | -235422.7679
100 | 20 | 0.40807 | 8.0663 | 162.3 | 186.4 | 219.5 | 505.2 | -24.1 | -285.7 | 827696.4118 | 594256 | 186.2 | 132.5118 | 6246.2106 | 342445.759 | -233440.4118
100 | 20 | 0.40807 | 8.0663 | 156.1 | 185.4 | 222.2 | 508.3 | -29.3 | -286.1 | 824140.2042 | 595088 | 189.3 | 139.6378 | 5901.9867 | 323573.83 | -229052.2042
100 | 20 | 0.40807 | 8.0663 | 164 | 183.2 | 227.7 | 508.5 | -19.2 | -280.8 | 834599.3892 | 584064 | 189.5 | 146.5842 | 5693.6507 | 312151.9007 | -250535.3892
100 | 20 | 0.40807 | 8.0663 | 162.1 | 184.5 | 222.1 | 526.5 | -22.4 | -304.4 | 830768.5546 | 633152 | 207.5 | 143.8856 | 5773.8112 | 316546.6689 | -197616.5546
100 | 20 | 0.40807 | 8.0663 | 164.1 | 180.7 | 220.8 | 513.9 | -16.6 | -293.1 | 838949.9255 | 609648 | 194.9 | 142.9834 | 5867.4625 | 321681.0598 | -229301.9255
100 | 20 | 0.40807 | 8.0663 | 156.9 | 185.5 | 216.1 | 519.1 | -28.6 | -303 | 824648.6064 | 630240 | 200.1 | 134.186 | 6145.5633 | 336927.8108 | -194408.6064
100 | 20 | 0.40807 | 8.0663 | 158.9 | 185.3 | 216.8 | 513.6 | -26.4 | -296.8 | 826687.4302 | 617344 | 194.6 | 133.4829 | 6193.2108 | 339540.0644 | -209343.4302
100 | 20 | 0.40807 | 8.0663 | 162.2 | 184.2 | 221.8 | 506.8 | -22 | -285 | 831365.3121 | 592800 | 187.8 | 138.5767 | 5999.317 | 328909.9221 | -238565.3121
100 | 20 | 0.40807 | 8.0663 | 158.2 | 189.7 | 225.9 | 506.2 | -31.5 | -280.3 | 818585.7227 | 583024 | 187.2 | 137.773 | 5941.555 | 325743.146 | -235561.7227
100 | 20 | 0.40807 | 8.0663 | 155.6 | 187.5 | 216.7 | 501.8 | -31.9 | -285.1 | 820132.6589 | 593008 | 182.8 | 128.1923 | 6397.6762 | 350749.7909 | -227124.6589
100 | 20 | 0.40807 | 8.0663 | 156.1 | 186.2 | 217.1 | 494.3 | -30.1 | -277.2 | 822775.1937 | 576576 | 175.3 | 128.4226 | 6406.7795 | 351248.8753 | -246199.1937
100 | 20 | 0.40807 | 8.0663 | 163.4 | 184.8 | 219.5 | 522 | -21.4 | -302.5 | 831360.0969 | 629200 | 203 | 138.6874 | 5994.4884 | 328645.1983 | -202160.0969
100 | 20 | 0.40807 | 8.0663 | 151.6 | 184.4 | 223.7 | 508.1 | -32.8 | -284.4 | 822026.9321 | 591552 | 189.1 | 143.8477 | 5714.5636 | 313298.4438 | -230474.9321
100 | 20 | 0.40807 | 8.0663 | 154.3 | 191.4 | 226.6 | 507.7 | -37.1 | -281.1 | 812374.8116 | 584688 | 188.7 | 137.9547 | 5888.7076 | 322845.8115 | -227686.8116
100 | 20 | 0.40807 | 8.0663 | 152.7 | 190.2 | 224.8 | 509.7 | -37.5 | -284.9 | 813064.2703 | 592592 | 190.7 | 138.1389 | 5885.8441 | 322688.8227 | -220472.2703
100 | 20 | 0.40807 | 8.0663 | 158.9 | 186.3 | 220.7 | 510.2 | -27.4 | -289.5 | 824981.1671 | 602160 | 191.2 | 136.3841 | 6048.9525 | 331631.1658 | -222821.1671
100 | 20 | 0.40807 | 8.0663 | 154.8 | 186 | 218.7 | 513.6 | -31.2 | -294.9 | 822013.0251 | 613392 | 194.6 | 136.1365 | 6038.1534 | 331039.1117 | -208621.0251
100 | 20 | 0.40807 | 8.0663 | 157.8 | 183 | 216.1 | 517.3 | -25.2 | -301.2 | 829678.1711 | 626496 | 198.3 | 136.845 | 6062.906 | 332396.163 | -203182.1711
100 | 20 | 0.40807 | 8.0663 | 157.2 | 187.3 | 216.3 | 504 | -30.1 | -287.7 | 821831.9685 | 598416 | 185 | 128.0702 | 6417.0451 | 351811.6814 | -223415.9685
100 | 20 | 0.40807 | 8.0663 | 160.6 | 185.9 | 222.8 | 493.4 | -25.3 | -270.6 | 827106.6078 | 562848 | 174.4 | 134.541 | 6147.6191 | 337040.5236 | -264258.6078
100 | 20 | 0.40807 | 8.0663 | 157.1 | 186.7 | 230.5 | 504.5 | -29.6 | -274 | 822770.8478 | 569920 | 185.5 | 146.607 | 5612.0859 | 307680.1483 | -252850.8478
100 | 20 | 0.40807 | 8.0663 | 155.9 | 185.2 | 214.8 | 511.5 | -29.3 | -296.7 | 824311.6997 | 617136 | 192.5 | 131.1327 | 6286.0901 | 344632.134 | -207175.6997
100 | 20 | 0.40807 | 8.0663 | 165.1 | 185.2 | 221.1 | 508.4 | -20.1 | -287.3 | 832120.5272 | 597584 | 189.4 | 136.1462 | 6111.9643 | 335085.7602 | -234536.5272
100 | 20 | 0.40807 | 8.0663 | 160.7 | 190.4 | 222.7 | 502.9 | -29.7 | -280.2 | 819513.3025 | 582816 | 183.9 | 131.2953 | 6241.7564 | 342201.5559 | -236697.3025
100 | 20 | 0.40807 | 8.0663 | 154.3 | 186.7 | 220.9 | 500.8 | -32.4 | -279.9 | 820394.2481 | 582192 | 181.8 | 134.8645 | 6083.099 | 333503.2362 | -238202.2481
100 | 20 | 0.40807 | 8.0663 | 151.8 | 185.8 | 224.2 | 511.8 | -34 | -287.6 | 819807.9209 | 598208 | 192.8 | 143.6967 | 5705.1253 | 312780.9941 | -221599.9209
100 | 20 | 0.40807 | 8.0663 | 158.9 | 188.5 | 222.9 | 518.8 | -29.6 | -295.9 | 821227.3883 | 615472 | 199.8 | 138.6422 | 5923.3571 | 324745.4555 | -205755.3883
100 | 20 | 0.40807 | 8.0663 | 160 | 185.7 | 216.5 | 511.8 | -25.7 | -295.3 | 826938.5891 | 614224 | 192.8 | 131.7978 | 6274.2952 | 343985.4799 | -212714.5891
100 | 20 | 0.40807 | 8.0663 | 161.5 | 184.5 | 221.1 | 504.5 | -23 | -283.4 | 830259.2832 | 589472 | 185.5 | 136.9274 | 6063.5001 | 332428.7325 | -240787.2832
100 | 20 | 0.40807 | 8.0663 | 163.7 | 188.5 | 224.9 | 498.4 | -24.8 | -273.5 | 825301.5592 | 568880 | 179.4 | 134.4502 | 6138.3452 | 336532.0831 | -256421.5592
100 | 20 | 0.40807 | 8.0663 | 156.6 | 185.5 | 228.1 | 505.4 | -28.9 | -277.3 | 824393.9707 | 576784 | 186.4 | 145.6261 | 5661.03 | 310363.489 | -247609.9707
100 | 20 | 0.40807 | 8.0663 | 160.4 | 194.5 | 230.1 | 495 | -34.1 | -264.9 | 812262.9881 | 550992 | 176 | 133.447 | 6086.7841 | 333705.2696 | -261270.9881
100 | 20 | 0.40807 | 8.0663 | 164.7 | 193.9 | 224.3 | 510.4 | -29.2 | -286.1 | 816936.5241 | 595088 | 191.4 | 129.6928 | 6299.01 | 345340.462 | -221848.5241
100 | 20 | 0.40807 | 8.0663 | 160.2 | 188.2 | 221.6 | 503.1 | -28 | -281.5 | 822842.6885 | 585520 | 184.1 | 132.8963 | 6191.6133 | 339452.4834 | -237322.6885
100 | 20 | 0.40807 | 8.0663 | 147.7 | 191.4 | 221.3 | 511.3 | -43.7 | -290 | 806772.8266 | 603200 | 192.3 | 133.5764 | 6039.7859 | 331128.6126 | -203572.8266
100 | 20 | 0.40807 | 8.0663 | 157.8 | 182.2 | 223.2 | 505.5 | -24.4 | -282.3 | 831043.1816 | 587184 | 186.5 | 143.4674 | 5792.5579 | 317574.4444 | -243859.1816
100 | 20 | 0.40807 | 8.0663 | 162 | 184.2 | 220.3 | 502.5 | -22.2 | -282.2 | 831195.5549 | 586976 | 183.5 | 135.6432 | 6127.807 | 335954.3305 | -244219.5549
100 | 20 | 0.40807 | 8.0663 | 152.8 | 186.2 | 220 | 505.2 | -33.4 | -285.2 | 819974.2012 | 593216 | 186.2 | 135.9038 | 6033.4919 | 330783.5464 | -226758.2012
100 | 20 | 0.40807 | 8.0663 | 162.7 | 184.5 | 217.3 | 510.3 | -21.8 | -293 | 831277.8259 | 609440 | 191.3 | 133.3546 | 6233.5905 | 341753.8644 | -221837.8259
100 | 20 | 0.40807 | 8.0663 | 157.5 | 185.8 | 214.7 | 515.4 | -28.3 | -300.7 | 824645.9988 | 625456 | 196.4 | 130.7417 | 6307.4441 | 345802.8558 | -199189.9988
100 | 20 | 0.40807 | 8.0663 | 158.7 | 187.5 | 217.2 | 506.2 | -28.8 | -289 | 822763.8943 | 601120 | 187.2 | 129.2071 | 6367.7929 | 349111.4506 | -221643.8943
100 | 20 | 0.40807 | 8.0663 | 156.3 | 187.9 | 221.6 | 503.8 | -31.6 | -282.2 | 820044.3036 | 586976 | 184.8 | 134.4895 | 6097.4575 | 334290.4344 | -233068.3036
100 | 20 | 0.40807 | 8.0663 | 159.3 | 186 | 223.8 | 515.9 | -26.7 | -292.1 | 825832.5603 | 607568 | 196.9 | 142.0484 | 5813.741 | 318735.8024 | -218264.5603
100 | 20 | 0.40807 | 8.0663 | 157.1 | 190.5 | 221.4 | 508.1 | -33.4 | -286.7 | 816287.048 | 596336 | 189.1 | 131.7268 | 6196.8199 | 339737.9327 | -219951.048
100 | 20 | 0.40807 | 8.0663 | 159.5 | 188.6 | 225 | 512.4 | -29.1 | -287.4 | 821566.0333 | 597792 | 193.4 | 139.3281 | 5896.6272 | 323280.0003 | -223774.0333
100 | 20 | 0.40807 | 8.0663 | 159 | 191 | 220.4 | 516.7 | -32 | -296.3 | 817046.6091 | 616304 | 197.7 | 131.3883 | 6218.5633 | 340930.0068 | -200742.6091
100 | 20 | 0.40807 | 8.0663 | 155.5 | 188 | 224.8 | 517.7 | -32.5 | -292.9 | 819194.6488 | 609232 | 198.7 | 142.3012 | 5756.765 | 315612.1175 | -209962.6488
100 | 20 | 0.40807 | 8.0663 | 151.9 | 182.3 | 218 | 506 | -30.4 | -288 | 825864.7203 | 599040 | 187 | 138.7709 | 5951.2804 | 326276.3399 | -226824.7203
100 | 20 | 0.40807 | 8.0663 | 157.1 | 185.1 | 220.3 | 521.2 | -28 | -300.9 | 825500.8687 | 625872 | 202.2 | 140.7732 | 5864.0491 | 321493.9219 | -199628.8687
100 | 20 | 0.40807 | 8.0663 | 157.8 | 186.1 | 215.3 | 511.6 | -28.3 | -296.3 | 824388.7555 | 616304 | 192.6 | 130.123 | 6335.4582 | 347338.7197 | -208084.7555
100 | 20 | 0.40807 | 8.0663 | 148.2 | 184.6 | 224.3 | 521.6 | -36.4 | -297.3 | 818799.8084 | 618384 | 202.6 | 148.8869 | 5499.4763 | 301506.3738 | -200415.8084
100 | 20 | 0.40807 | 8.0663 | 154.4 | 187.3 | 212 | 521.4 | -32.9 | -309.4 | 819455.3688 | 643552 | 202.4 | 126.8455 | 6460.2639 | 354181.1354 | -175903.3688
100 | 20 | 0.40807 | 8.0663 | 164.5 | 182.3 | 222.6 | 527.9 | -17.8 | -305.3 | 836559.4188 | 635024 | 208.9 | 146.9202 | 5693.9706 | 312169.4396 | -201535.4188
100 | 20 | 0.40807 | 8.0663 | 163.7 | 187.9 | 220.2 | 515.6 | -24.2 | -295.4 | 826325.317 | 614432 | 196.6 | 133.8202 | 6174.8939 | 338535.847 | -211893.317
100 | 20 | 0.40807 | 8.0663 | 157.1 | 186.5 | 218.3 | 522.7 | -29.4 | -304.4 | 823112.1004 | 633152 | 203.7 | 136.6871 | 6021.8702 | 330146.3952 | -189960.1004
100 | 20 | 0.40807 | 8.0663 | 160.7 | 185.5 | 218.2 | 513.5 | -24.8 | -295.3 | 827873.9916 | 614224 | 194.5 | 134.5791 | 6151.5777 | 337257.5486 | -213649.9916
100 | 20 | 0.40807 | 8.0663 | 162.1 | 189.4 | 225.8 | 518.7 | -27.3 | -292.9 | 822407.8654 | 609232 | 199.7 | 140.3127 | 5861.2509 | 321340.5072 | -213175.8654
100 | 20 | 0.40807 | 8.0663 | 150.3 | 190.6 | 224.1 | 513 | -40.3 | -288.9 | 810344.6796 | 600912 | 194 | 138.2014 | 5863.5049 | 321464.0872 | -209432.6796
100 | 20 | 0.40807 | 8.0663 | 155.4 | 188.7 | 225.7 | 518.2 | -33.3 | -292.5 | 817915.3861 | 608400 | 199.2 | 142.7111 | 5731.2667 | 314214.1821 | -209515.3861
100 | 20 | 0.40807 | 8.0663 | 154.9 | 188.5 | 230 | 509 | -33.6 | -279 | 817832.2459 | 580320 | 190 | 145.81 | 5608.8901 | 307504.9399 | -237512.2459
100 | 20 | 0.40807 | 8.0663 | 153.4 | 184.1 | 224 | 510.6 | -30.7 | -286.6 | 824066.6251 | 596128 | 191.6 | 144.759 | 5692.6811 | 312098.7467 | -227938.6251
100 | 20 | 0.40807 | 8.0663 | 154.2 | 186.5 | 218 | 518.4 | -32.3 | -300.4 | 820650.6221 | 624832 | 199.4 | 135.9227 | 6037.6295 | 331010.3914 | -195818.6221
100 | 20 | 0.40807 | 8.0663 | 159.7 | 185.3 | 219.3 | 517.3 | -25.6 | -298 | 827366.4587 | 619840 | 198.3 | 137.5234 | 6016.1878 | 329834.8595 | -207526.4587
100 | 20 | 0.40807 | 8.0663 | 153.1 | 181.3 | 220 | 505.8 | -28.2 | -285.8 | 828589.5261 | 594464 | 186.8 | 142.0957 | 5831.2073 | 319693.3844 | -234125.5261
100 | 20 | 0.40807 | 8.0663 | 154.3 | 181.4 | 219.5 | 517.5 | -27.1 | -298 | 829437.4425 | 619840 | 198.5 | 144.1852 | 5752.5846 | 315382.9274 | -209597.4425
100 | 20 | 0.40807 | 8.0663 | 154.8 | 181.7 | 213.2 | 509.9 | -26.9 | -296.7 | 829349.9563 | 617136 | 190.9 | 133.5859 | 6208.3659 | 340370.9364 | -212213.9563
100 | 20 | 0.40807 | 8.0663 | 157.2 | 184.7 | 214 | 499.5 | -27.5 | -285.5 | 826268.2525 | 593840 | 180.5 | 127.3341 | 6488.9777 | 355755.3556 | -232428.2525
100 | 20 | 0.40807 | 8.0663 | 149.8 | 183.7 | 217 | 510.5 | -33.9 | -293.5 | 821693.5022 | 610480 | 191.5 | 137.4193 | 5979.4621 | 327821.3863 | -211213.5022
100 | 20 | 0.40807 | 8.0663 | 151.2 | 186.1 | 217.7 | 512 | -34.9 | -294.3 | 818786.7706 | 612144 | 193 | 135.1858 | 6056.7505 | 332058.6875 | -206642.7706
100 | 20 | 0.40807 | 8.0663 | 161.8 | 186.1 | 219.7 | 504.4 | -24.3 | -284.7 | 827783.8979 | 592176 | 185.4 | 133.0728 | 6220.5348 | 341038.0948 | -235607.8979
100 | 20 | 0.40807 | 8.0663 | 156.8 | 186.3 | 220.4 | 512.3 | -29.5 | -291.9 | 823198.7173 | 607152 | 193.3 | 137.1027 | 6004.2482 | 329180.2741 | -216046.7173
100 | 20 | 0.40807 | 8.0663 | 158.8 | 188.6 | 223.1 | 520.3 | -29.8 | -297.2 | 820971.8834 | 618176 | 201.3 | 139.1902 | 5898.2002 | 323366.2409 | -202795.8834
100 | 20 | 0.40807 | 8.0663 | 164.9 | 187.3 | 215.4 | 525 | -22.4 | -309.6 | 828367.6176 | 643968 | 206 | 130.1648 | 6363.9896 | 348902.9385 | -184399.6176
100 | 20 | 0.40807 | 8.0663 | 165.1 | 184.6 | 222.1 | 511.6 | -19.5 | -289.5 | 833144.2851 | 602160 | 192.6 | 138.9675 | 5995.2466 | 328686.7681 | -230984.2851
100 | 20 | 0.40807 | 8.0663 | 160.4 | 191.8 | 221.8 | 518 | -31.4 | -296.2 | 816869.8985 | 616096 | 199 | 132.1918 | 6179.4304 | 338784.5632 | -200773.8985
100 | 20 | 0.40807 | 8.0663 | 164.5 | 189.7 | 225 | 524 | -25.2 | -299 | 823933.0719 | 621920 | 205 | 139.6913 | 5898.2406 | 323368.452 | -202013.0719
100 | 20 | 0.40807 | 8.0663 | 162.2 | 190 | 223.2 | 511.4 | -27.8 | -288.2 | 821468.9861 | 599456 | 192.4 | 134.2912 | 6117.0713 | 335365.7494 | -222012.9861
100 | 20 | 0.40807 | 8.0663 | 157.7 | 188.7 | 226 | 515.8 | -31 | -289.8 | 819867.5929 | 602784 | 196.8 | 141.8327 | 5780.5239 | 316914.686 | -217083.5929
100 | 20 | 0.40807 | 8.0663 | 155.5 | 191.1 | 223.7 | 520.3 | -35.6 | -296.6 | 813905.2332 | 616928 | 201.3 | 137.5548 | 5916.9513 | 324394.2609 | -196977.2332
100 | 20 | 0.40807 | 8.0663 | 159.8 | 189.6 | 224.9 | 531.3 | -29.8 | -306.4 | 820114.4059 | 637312 | 212.3 | 142.841 | 5741.4495 | 314772.449 | -182802.4059
100 | 20 | 0.40807 | 8.0663 | 170 | 191.3 | 222.1 | 526.2 | -21.3 | -304.1 | 825871.3718 | 632528 | 207.2 | 132.926 | 6213.0138 | 340625.7557 | -193343.3718
100 | 20 | 0.40807 | 8.0663 | 147.3 | 182.2 | 213 | 513.8 | -34.9 | -300.8 | 822130.9328 | 625664 | 194.8 | 135.5551 | 6064.9209 | 332506.6309 | -196466.9328
100 | 20 | 0.40807 | 8.0663 | 148.6 | 177.2 | 219.9 | 512 | -28.6 | -292.1 | 831765.6695 | 607568 | 193 | 149.7685 | 5553.6769 | 304477.9004 | -224197.6695
100 | 20 | 0.40807 | 8.0663 | 156.2 | 178.5 | 216.7 | 517.2 | -22.3 | -300.5 | 835998.2981 | 625040 | 198.2 | 143.7195 | 5816.8763 | 318907.6902 | -210958.2981
100 | 20 | 0.40807 | 8.0663 | 153.9 | 180.3 | 218.4 | 497.7 | -26.4 | -279.3 | 830974.8176 | 580944 | 178.7 | 138.9643 | 5979.7726 | 327838.4079 | -250030.8176
100 | 20 | 0.40807 | 8.0663 | 155.2 | 180.8 | 213.9 | 514.7 | -25.6 | -300.8 | 831225.1074 | 625664 | 195.7 | 136.845 | 6074.2103 | 333015.9161 | -205561.1074
100 | 20 | 0.40807 | 8.0663 | 147.1 | 181.1 | 213.3 | 512.1 | -34 | -298.8 | 823838.0651 | 621504 | 193.1 | 137.0714 | 6010.2821 | 329511.0821 | -202334.0651
100 | 20 | 0.40807 | 8.0663 | 151 | 179.2 | 215.3 | 513.6 | -28.2 | -298.3 | 830390.2288 | 620464 | 194.6 | 141.5253 | 5867.4316 | 321679.3662 | -209926.2288
100 | 20 | 0.40807 | 8.0663 | 152.7 | 179.7 | 214.9 | 506.8 | -27 | -291.9 | 830980.0328 | 607152 | 187.8 | 138.1397 | 6015.5066 | 329797.5115 | -223828.0328
100 | 20 | 0.40807 | 8.0663 | 154.8 | 179.5 | 213.1 | 505.2 | -24.7 | -292.1 | 833103.7351 | 607568 | 186.2 | 135.1219 | 6165.5706 | 338024.7051 | -225535.7351
100 | 20 | 0.40807 | 8.0663 | 152.3 | 181.9 | 212.1 | 520.8 | -29.6 | -308.7 | 826886.7397 | 642096 | 201.8 | 135.2335 | 6114.5104 | 335225.3504 | -184790.7397
100 | 20 | 0.40807 | 8.0663 | 153.1 | 176.3 | 213.6 | 489.1 | -23.2 | -275.5 | 837120.8415 | 573040 | 170.1 | 135.889 | 6160.3289 | 337737.3315 | -264080.8415
100 | 20 | 0.40807 | 8.0663 | 149.7 | 180.7 | 217.1 | 495.3 | -31 | -278.2 | 826727.4129 | 578656 | 176.3 | 137.3787 | 6017.8731 | 329927.2515 | -248071.4129
100 | 20 | 0.40807 | 8.0663 | 152.1 | 183 | 225.3 | 519.5 | -30.9 | -294.2 | 824840.0932 | 611936 | 200.5 | 150.3934 | 5484.55 | 300688.0485 | -212904.0932
100 | 20 | 0.40807 | 8.0663 | 149.6 | 182.1 | 216.8 | 515.7 | -32.5 | -298.9 | 824253.766 | 621712 | 196.7 | 140.6522 | 5860.2275 | 321284.4011 | -202541.766
100 | 7 | 0.40807 | 7.5853 | 160.5 | 186.5 | 216.8 | 515.8 | -26 | -299 | 825997.9714 | 621920 | 196.8 | 132.0164 | 6256.7816 | 343025.3075 | -204077.9714
100 | 10 | 0.40807 | 7.6963 | 158.2 | 184.2 | 219.8 | 516.3 | -26 | -296.5 | 827970.1697 | 616720 | 197.3 | 139.7031 | 5926.6404 | 324925.4581 | -211250.1697
100 | 10 | 0.40807 | 7.6963 | 157.8 | 181.7 | 218.2 | 525.8 | -23.9 | -307.6 | 831896.3131 | 639808 | 206.8 | 143.4586 | 5798.8585 | 317919.8763 | -192088.3131
100 | 10 | 0.40807 | 7.6963 | 152.3 | 183.3 | 218.3 | 488.6 | -31 | -270.3 | 824497.9714 | 562224 | 169.6 | 133.1621 | 6191.6858 | 339456.4557 | -262273.9714
100 | 10 | 0.40807 | 7.6963 | 152.8 | 182.8 | 215.1 | 497 | -30 | -281.9 | 825775.4957 | 586352 | 178 | 131.8172 | 6264.5507 | 343451.2435 | -239423.4957
100 | 10 | 0.40807 | 7.6963 | 157.9 | 185.9 | 220.2 | 504.1 | -28 | -283.9 | 824814.8867 | 590512 | 185.1 | 134.9124 | 6113.7091 | 335181.4176 | -234302.8867
100 | 10 | 0.40807 | 7.6963 | 160.3 | 184.9 | 220.1 | 505.1 | -24.6 | -285 | 828558.2353 | 592800 | 186.1 | 135.6753 | 6106.9197 | 334809.1923 | -235758.2353
100 | 10 | 0.40807 | 7.6963 | 158.6 | 181.5 | 222.8 | 518.6 | -22.9 | -295.8 | 832916.5942 | 615264 | 199.6 | 147.1891 | 5658.819 | 310242.2675 | -217652.5942
100 | 10 | 0.40807 | 7.6963 | 152.5 | 179.8 | 215.5 | 509.1 | -27.3 | -293.6 | 830639.6493 | 610688 | 190.1 | 139.433 | 5957.2679 | 326604.5989 | -219951.6493
100 | 10 | 0.40807 | 7.6963 | 160 | 187.6 | 218.4 | 511.8 | -27.6 | -293.4 | 823696.6892 | 610272 | 192.8 | 131.7978 | 6249.6976 | 342636.9318 | -213424.6892
100 | 10 | 0.40807 | 7.6963 | 155.9 | 186.2 | 218.4 | 511.4 | -30.3 | -293 | 822605.4366 | 609440 | 192.4 | 134.6209 | 6110.533 | 335007.2923 | -213165.4366
100 | 10 | 0.40807 | 7.6963 | 156.1 | 185.3 | 225 | 510.4 | -29.2 | -285.4 | 824310.8305 | 593632 | 191.4 | 143.7322 | 5735.0465 | 314421.4093 | -230678.8305
100 | 10 | 0.40807 | 7.6963 | 161.6 | 187.3 | 221.8 | 514.6 | -25.7 | -292.8 | 825566.6251 | 609024 | 195.6 | 136.9593 | 6027.8254 | 330472.8849 | -216542.6251
100 | 10 | 0.40807 | 7.6963 | 158.9 | 189.5 | 218.7 | 521.6 | -30.6 | -302.9 | 819521.1252 | 630032 | 202.6 | 132.3724 | 6191.0271 | 339420.345 | -189489.1252
100 | 10 | 0.40807 | 7.6963 | 158.6 | 187.5 | 222.2 | 514.5 | -28.9 | -292.3 | 822679.0157 | 607984 | 195.5 | 137.9778 | 5962.3997 | 326885.9503 | -214695.0157
100 | 10 | 0.40807 | 7.6963 | 170.4 | 191.4 | 226.9 | 515.2 | -21 | -288.3 | 826040.2597 | 599664 | 196.2 | 136.0498 | 6071.6011 | 332872.869 | -226376.2597
100 | 10 | 0.40807 | 7.6963 | 158.9 | 192.1 | 224.9 | 522.9 | -33.2 | -298 | 815084.8412 | 619840 | 203.9 | 137.6144 | 5922.963 | 324723.8497 | -195244.8412
100 | 10 | 0.40807 | 7.6963 | 160.1 | 190.9 | 229.9 | 516.3 | -30.8 | -286.4 | 818150.8996 | 595712 | 197.3 | 143.4041 | 5705.2116 | 312785.7224 | -222438.8996
100 | 10 | 0.40807 | 7.6963 | 163.1 | 192.5 | 229.9 | 515.6 | -29.4 | -285.7 | 817967.2354 | 594256 | 196.6 | 140.4577 | 5823.5838 | 319275.4301 | -223711.2354
100 | 10 | 0.40807 | 7.6963 | 167.4 | 192.6 | 231.3 | 519.5 | -25.2 | -288.2 | 821446.3872 | 599456 | 200.5 | 141.9335 | 5787.5423 | 317299.4663 | -221990.3872
100 | 10 | 0.40807 | 7.6963 | 160.9 | 189.8 | 226.9 | 518.7 | -28.9 | -291.8 | 820706.8175 | 606944 | 199.7 | 141.5046 | 5799.8591 | 317974.7301 | -213762.8175
100 | 10 | 0.40807 | 7.6963 | 158.9 | 188.8 | 222.7 | 508.3 | -29.9 | -285.6 | 820715.5094 | 594048 | 189.3 | 135.2451 | 6068.3585 | 332695.0914 | -226667.5094
100 | 10 | 0.40807 | 7.6963 | 161.6 | 185.9 | 226.5 | 521.1 | -24.3 | -294.6 | 827955.3934 | 612768 | 202.1 | 146.2209 | 5662.3584 | 310436.316 | -215187.3934
100 | 10 | 0.40807 | 7.6963 | 158.3 | 189.5 | 224.2 | 508.4 | -31.2 | -284.2 | 819011.8538 | 591136 | 189.4 | 136.4494 | 6002.3108 | 329074.0553 | -227875.8538
100 | 10 | 0.40807 | 7.6963 | 167 | 191.7 | 224.1 | 515.7 | -24.7 | -291.6 | 822642.5098 | 606528 | 196.7 | 133.1199 | 6179.7112 | 338799.954 | -216114.5098
100 | 10 | 0.40807 | 7.6963 | 163.1 | 188.9 | 219.7 | 514.8 | -25.8 | -295.1 | 824109.7826 | 613808 | 195.8 | 131.7722 | 6254.0504 | 342875.5682 | -210301.7826
100 | 10 | 0.40807 | 7.6963 | 160.1 | 187.4 | 220.3 | 515.7 | -27.3 | -295.4 | 824122.8204 | 614432 | 196.7 | 135.5692 | 6078.9818 | 333277.5136 | -209690.8204
100 | 10 | 0.40807 | 7.6963 | 156.1 | 191.9 | 228 | 518.1 | -35.8 | -290.1 | 813049.4941 | 603408 | 199.1 | 141.3667 | 5751.3493 | 315315.2044 | -209641.4941
100 | 10 | 0.40807 | 7.6963 | 158.7 | 185.5 | 231 | 516.6 | -26.8 | -285.6 | 826176.4204 | 594048 | 197.6 | 151.4636 | 5454.619 | 299047.0953 | -232128.4204
100 | 10 | 0.40807 | 7.6963 | 160.4 | 189.4 | 221.8 | 507.9 | -29 | -286.1 | 820964.9299 | 595088 | 188.9 | 132.8075 | 6181.6138 | 338904.2669 | -225876.9299
100 | 10 | 0.40807 | 7.6963 | 161.2 | 188 | 222.4 | 495.1 | -26.8 | -272.7 | 824032.7267 | 567216 | 176.1 | 131.7767 | 6253.2528 | 342831.8408 | -256816.7267
100 | 10 | 0.40807 | 7.6963 | 163.1 | 190.5 | 228.8 | 512.2 | -27.4 | -283.4 | 821379.7616 | 589472 | 193.2 | 140.6393 | 5840.3286 | 320193.4544 | -231907.7616
100 | 10 | 0.40807 | 7.6963 | 164.5 | 188.1 | 222.8 | 510.3 | -23.6 | -287.5 | 826663.0929 | 598000 | 191.3 | 135.3126 | 6109.2844 | 334938.8388 | -228663.0929
100 | 10 | 0.40807 | 7.6963 | 155.6 | 188.3 | 222.2 | 511.8 | -32.7 | -289.6 | 818767.6484 | 602368 | 192.8 | 137.0278 | 5975.1934 | 327587.3597 | -216399.6484
100 | 10 | 0.40807 | 7.6963 | 159.8 | 186.2 | 227.7 | 505.4 | -26.4 | -277.7 | 825915.7004 | 577616 | 186.4 | 143.4712 | 5756.664 | 315606.5769 | -248299.7004
100 | 10 | 0.40807 | 7.6963 | 147.8 | 188.7 | 224.6 | 506 | -40.9 | -281.4 | 811464.6155 | 585312 | 187 | 140.1089 | 5791.6725 | 317525.902 | -226152.6155
100 | 10 | 0.40807 | 7.6963 | 159.3 | 189.2 | 227.4 | 515.2 | -29.9 | -287.8 | 820372.5184 | 598624 | 196.2 | 142.3506 | 5763.0441 | 315956.3631 | -221748.5184
100 | 10 | 0.40807 | 7.6963 | 156.8 | 190.9 | 228.1 | 516.6 | -34.1 | -288.5 | 815349.9071 | 600080 | 197.6 | 142.1622 | 5735.3511 | 314438.1085 | -215269.9071
100 | 10 | 0.40807 | 7.6963 | 162.5 | 187 | 221.3 | 511.4 | -24.5 | -290.1 | 826842.4111 | 603408 | 192.4 | 135.6245 | 6096.5567 | 334241.045 | -223434.4111
100 | 10 | 0.40807 | 7.6963 | 152 | 184.8 | 223.6 | 499 | -32.8 | -275.4 | 821683.9411 | 572832 | 180 | 140.6725 | 5841.1131 | 320236.4663 | -248851.9411
100 | 10 | 0.40807 | 7.6963 | 151.4 | 185.5 | 218.7 | 511.7 | -34.1 | -293 | 819980.2856 | 609440 | 192.7 | 137.1841 | 5977.2255 | 327698.7645 | -210540.2856
100 | 10 | 0.40807 | 7.6963 | 156 | 182.7 | 218.8 | 505.8 | -26.7 | -287 | 828662.236 | 596960 | 186.8 | 138.1288 | 5999.1994 | 328903.4781 | -231702.236
100 | 10 | 0.40807 | 7.6963 | 158.6 | 181.1 | 221.8 | 511.1 | -22.5 | -289.3 | 833599.0995 | 601744 | 192.1 | 144.4306 | 5771.6245 | 316426.7814 | -231855.0995
100 | 10 | 0.40807 | 7.6963 | 154.8 | 187.3 | 223 | 509.2 | -32.5 | -286.2 | 819794.883 | 595296 | 190.2 | 138.8504 | 5904.1579 | 323692.8694 | -224498.883
100 | 10 | 0.40807 | 7.6963 | 156.2 | 185.8 | 219.2 | 502.9 | -29.6 | -283.7 | 823542.5775 | 590096 | 183.9 | 133.8944 | 6150.6879 | 337208.7688 | -233446.5775
100 | 10 | 0.40807 | 7.6963 | 160.3 | 186.4 | 224.8 | 511.4 | -26.1 | -286.6 | 825998.8406 | 596128 | 192.4 | 141.3005 | 5845.6882 | 320487.2894 | -229870.8406
100 | 10 | 0.40807 | 7.6963 | 157.3 | 183.4 | 218.3 | 508.7 | -26.1 | -290.4 | 828571.2731 | 604032 | 189.7 | 137.0463 | 6045.9219 | 331465.0146 | -224539.2731
100 | 10 | 0.40807 | 7.6963 | 159.1 | 189 | 215.5 | 504.8 | -29.9 | -289.3 | 820544.0139 | 601744 | 185.8 | 124.2784 | 6602.4658 | 361977.2916 | -218800.0139
100 | 10 | 0.40807 | 7.6963 | 151.6 | 188.4 | 222.3 | 508.2 | -36.8 | -285.9 | 815201.8797 | 594672 | 189.2 | 137.1324 | 5944.6322 | 325911.8532 | -220529.8797
100 | 10 | 0.40807 | 7.6963 | 154.4 | 186.8 | 218.5 | 500.1 | -32.4 | -281.6 | 820308.5003 | 585728 | 181.1 | 131.4217 | 6241.8023 | 342204.0717 | -234580.5003
100 | 10 | 0.40807 | 7.6963 | 147.7 | 187.4 | 220.8 | 515.1 | -39.7 | -294.3 | 813597.879 | 612144 | 196.1 | 139.2888 | 5841.0854 | 320234.9426 | -201453.879
100 | 10 | 0.40807 | 7.6963 | 151.2 | 187 | 220.2 | 494.4 | -35.8 | -274.2 | 817251.1338 | 570336 | 175.4 | 132.7189 | 6157.7592 | 337596.4491 | -246915.1338
100 | 10 | 0.40807 | 7.6963 | 153.1 | 183.5 | 221.1 | 511.3 | -30.4 | -290.2 | 824835.7473 | 603616 | 192.3 | 142.2305 | 5799.2885 | 317943.4492 | -221219.7473
100 | 10 | 0.40807 | 7.6963 | 158 | 188.7 | 220.9 | 504.9 | -30.7 | -284 | 820122.2286 | 590720 | 185.9 | 132.3899 | 6194.7506 | 339624.4873 | -229402.2286
100 | 10 | 0.40807 | 7.6963 | 156.9 | 188 | 219.5 | 502.5 | -31.1 | -283 | 820382.9486 | 588640 | 183.5 | 131.1321 | 6256.1565 | 342991.0363 | -231742.9486
100 | 10 | 0.40807 | 7.6963 | 158.5 | 187.5 | 216.9 | 514.3 | -29 | -297.4 | 822594.1371 | 618592 | 195.3 | 130.907 | 6283.808 | 344507.0152 | -204002.1371
100 | 10 | 0.40807 | 7.6963 | 157.9 | 185.3 | 226.8 | 521.7 | -27.4 | -294.9 | 825838.6446 | 613392 | 202.7 | 148.463 | 5562.5879 | 304966.4392 | -212446.6446
100 | 10 | 0.40807 | 7.6963 | 153.2 | 188.3 | 221.9 | 515 | -35.1 | -293.1 | 816730.563 | 609648 | 196 | 138.0984 | 5914.1185 | 324238.9515 | -207082.563
100 | 10 | 0.40807 | 7.6963 | 151.6 | 185.9 | 221.3 | 519.9 | -34.3 | -298.6 | 819467.5374 | 621088 | 200.9 | 142.1322 | 5765.5314 | 316092.7292 | -198379.5374
100 | 10 | 0.40807 | 7.6963 | 161.4 | 187.2 | 221.3 | 504.9 | -25.8 | -283.6 | 825567.4943 | 589888 | 185.9 | 133.9458 | 6163.445 | 337908.1673 | -235679.4943
100 | 10 | 0.40807 | 7.6963 | 155.3 | 189.4 | 221.8 | 503.5 | -34.1 | -281.7 | 816636.1233 | 585936 | 184.5 | 132.9898 | 6140.5932 | 336655.3288 | -230700.1233
100 | 10 | 0.40807 | 7.6963 | 147.8 | 178.3 | 212.1 | 505.8 | -30.5 | -293.7 | 829209.7517 | 610896 | 186.8 | 137.3687 | 6036.3815 | 330941.966 | -218313.7517
100 | 10 | 0.40807 | 7.6963 | 151.3 | 183.6 | 211 | 502.5 | -32.3 | -291.5 | 823137.3069 | 606320 | 183.5 | 126.9399 | 6484.4633 | 355507.8567 | -216817.3069
100 | 10 | 0.40807 | 7.6963 | 145.3 | 180.7 | 214.1 | 499.7 | -35.4 | -285.6 | 822992.7562 | 594048 | 180.7 | 135.9092 | 6055.4585 | 331987.8538 | -228944.7562
100 | 10 | 0.40807 | 7.6963 | 147.8 | 175.4 | 217.5 | 503.7 | -27.6 | -286.2 | 834157.9146 | 595296 | 184.7 | 147.0063 | 5674.2995 | 311090.9836 | -238861.9146
100 | 10 | 0.40807 | 7.6963 | 157.6 | 184.7 | 217.7 | 492.4 | -27.1 | -274.7 | 826607.7668 | 571376 | 173.4 | 130.2532 | 6346.1614 | 347925.514 | -255231.7668
100 | 10 | 0.40807 | 7.6963 | 147.1 | 180.3 | 220.2 | 500.9 | -33.2 | -280.7 | 825203.0756 | 583856 | 181.9 | 143.8354 | 5737.1342 | 314535.868 | -241347.0756
100 | 10 | 0.40807 | 7.6963 | 160.9 | 180 | 217.9 | 496.1 | -19.1 | -278.2 | 837428.1958 | 578656 | 177.1 | 136.3901 | 6139.9465 | 336619.8745 | -258772.1958
100 | 10 | 0.40807 | 7.6963 | 147.3 | 181.8 | 216.1 | 498.3 | -34.5 | -282.2 | 822813.438 | 586976 | 179.3 | 136.1775 | 6042.2121 | 331261.6261 | -235837.438
100 | 10 | 0.40807 | 7.6963 | 154.1 | 182.3 | 216.6 | 499.1 | -28.2 | -282.5 | 827732.0486 | 587600 | 180.1 | 134.5954 | 6149.7776 | 337158.857 | -240132.0486
100 | 10 | 0.40807 | 7.6963 | 148 | 183.1 | 213.9 | 506 | -35.1 | -292.1 | 821189.4459 | 607568 | 187 | 133.3867 | 6156.457 | 337525.0557 | -213621.4459
100 | 10 | 0.40807 | 7.6963 | 152.3 | 182.2 | 214.7 | 505.7 | -29.9 | -291 | 826374.8608 | 605280 | 186.7 | 134.4726 | 6145.3048 | 336913.6389 | -221094.8608
100 | 10 | 0.40807 | 7.6963 | 157.6 | 188.2 | 217.2 | 502.8 | -30.6 | -285.6 | 820635.8459 | 594048 | 183.8 | 127.6633 | 6428.1276 | 352419.2763 | -226587.8459
100 | 10 | 0.40807 | 7.6963 | 162.2 | 189 | 216.5 | 504.8 | -26.8 | -288.3 | 823175.2492 | 599664 | 185.8 | 124.9218 | 6589.5233 | 361267.7252 | -223511.2492
100 | 10 | 0.40807 | 7.6963 | 158.2 | 188.3 | 222.4 | 511.6 | -30.1 | -289.2 | 820974.491 | 601536 | 192.6 | 136.552 | 6012.1743 | 329614.82 | -219438.491
100 | 10 | 0.40807 | 7.6963 | 158.3 | 187.6 | 223.4 | 505.9 | -29.3 | -282.5 | 822253.7537 | 587600 | 186.9 | 137.1692 | 5994.4474 | 328642.951 | -234653.7537
100 | 10 | 0.40807 | 7.6963 | 164.1 | 191.3 | 225.9 | 513.7 | -27.2 | -287.8 | 820863.5368 | 598624 | 194.7 | 136.1905 | 6027.3168 | 330445.0003 | -222239.5368
100 | 10 | 0.40807 | 7.6963 | 161.5 | 189.7 | 225.2 | 512.1 | -28.2 | -286.9 | 821386.7151 | 596752 | 193.1 | 137.5914 | 5969.7513 | 327288.9944 | -224634.7151
100 | 10 | 0.40807 | 7.6963 | 162.3 | 188.4 | 221.8 | 506.8 | -26.1 | -285 | 824283.8856 | 592800 | 187.8 | 133.3169 | 6182.8927 | 338974.3819 | -231483.8856
100 | 10 | 0.40807 | 7.6963 | 158.7 | 188.1 | 222.8 | 508.1 | -29.4 | -285.3 | 821740.1364 | 593424 | 189.1 | 136.2646 | 6030.4751 | 330618.155 | -228316.1364
100 | 10 | 0.40807 | 7.6963 | 158.5 | 187.8 | 224 | 509.9 | -29.3 | -285.9 | 822082.2582 | 594672 | 190.9 | 138.6795 | 5927.9279 | 324996.0448 | -227410.2582
100 | 10 | 0.40807 | 7.6963 | 157.4 | 186.3 | 220.2 | 513.1 | -28.9 | -292.9 | 823707.9887 | 609232 | 194.1 | 136.897 | 6016.9915 | 329878.9179 | -214475.9887
100 | 10 | 0.40807 | 7.6963 | 154.8 | 187.2 | 226.8 | 509.8 | -32.4 | -283 | 819965.5093 | 588640 | 190.8 | 143.8023 | 5702.0325 | 312611.433 | -231325.5093
100 | 10 | 0.40807 | 7.6963 | 159 | 189 | 221.7 | 520.1 | -30 | -298.4 | 820459.1353 | 620672 | 201.1 | 136.7319 | 6000.494 | 328974.45 | -199787.1353
100 | 10 | 0.40807 | 7.6963 | 156.1 | 186.5 | 223.4 | 504 | -30.4 | -280.6 | 822263.3148 | 583648 | 185 | 138.6101 | 5932.2029 | 325230.4223 | -238615.3148
100 | 10 | 0.40807 | 7.6963 | 159.6 | 184.6 | 222.7 | 505.9 | -25 | -283.2 | 828475.9643 | 589056 | 186.9 | 139.6408 | 5932.9072 | 325269.0325 | -239419.9643
100 | 10 | 0.40807 | 7.6963 | 156.6 | 184.1 | 219.6 | 509.1 | -27.5 | -289.5 | 826782.739 | 602160 | 190.1 | 138.0952 | 5987.0492 | 328237.3468 | -224622.739
100 | 10 | 0.40807 | 7.6963 | 155.9 | 187 | 223.9 | 502.3 | -31.1 | -278.4 | 821240.4261 | 579072 | 183.3 | 138.2077 | 5942.0728 | 325771.5369 | -242168.4261
100 | 10 | 0.40807 | 7.6963 | 162 | 183.6 | 223.3 | 508.1 | -21.6 | -284.8 | 832219.3128 | 592384 | 189.1 | 141.4996 | 5881.4236 | 322446.47 | -239835.3128
100 | 10 | 0.40807 | 7.6963 | 156.5 | 185.6 | 220.8 | 522.8 | -29.1 | -302 | 824138.4658 | 628160 | 203.8 | 141.3504 | 5830.4662 | 319652.7542 | -195978.4658
100 | 10 | 0.40807 | 7.6963 | 156.6 | 188.3 | 224.7 | 512.6 | -31.7 | -287.9 | 819616.434 | 598832 | 193.6 | 140.1532 | 5848.0042 | 320614.2641 | -220784.434
100 | 10 | 0.40807 | 7.6963 | 154.4 | 188.7 | 224.1 | 520.7 | -34.3 | -296.6 | 817066.6005 | 616928 | 201.7 | 141.6075 | 5769.9393 | 316334.3894 | -200138.6005
100 | 10 | 0.40807 | 7.6963 | 161.6 | 187.3 | 226.2 | 512.8 | -25.7 | -286.6 | 825566.6251 | 596128 | 193.8 | 141.9312 | 5816.667 | 318896.218 | -229438.6251
100 | 10 | 0.40807 | 7.6963 | 164.7 | 189.4 | 221.3 | 504.6 | -24.7 | -283.3 | 824614.708 | 589264 | 185.6 | 130.175 | 6334.6619 | 347295.0621 | -235350.708
100 | 10 | 0.40807 | 7.6963 | 164.3 | 192 | 221.1 | 520.2 | -27.7 | -299.1 | 819838.9097 | 622128 | 201.2 | 130.5158 | 6281.5305 | 344382.1552 | -197710.9097
100 | 10 | 0.40807 | 7.6963 | 156 | 192.3 | 226.7 | 512 | -36.3 | -285.3 | 812282.1103 | 593424 | 193 | 137.6197 | 5902.3665 | 323594.6568 | -218858.1103
100 | 10 | 0.40807 | 7.6963 | 155.1 | 189.3 | 224.7 | 502.6 | -34.2 | -277.9 | 816636.9925 | 578032 | 183.6 | 136.6431 | 5976.4244 | 327654.8449 | -238604.9925
100 | 10 | 0.40807 | 7.6963 | 153.9 | 190.2 | 221.4 | 520.9 | -36.3 | -299.5 | 814082.813 | 622960 | 201.9 | 136.2303 | 5975.7842 | 327619.7495 | -191122.813
100 | 10 | 0.40807 | 7.6963 | 159.9 | 191 | 222.4 | 519.4 | -31.1 | -297 | 817810.5162 | 617760 | 200.4 | 134.5827 | 6076.6394 | 333149.0915 | -200050.5162
100 | 10 | 0.40807 | 7.6963 | 163.2 | 192.3 | 226.3 | 515.9 | -29.1 | -289.6 | 818393.3666 | 602368 | 196.9 | 136.2398 | 6007.0055 | 329331.4444 | -216025.3666
100 | 10 | 0.40807 | 7.6963 | 158.2 | 191.3 | 223.3 | 503.8 | -33.1 | -280.5 | 815855.7017 | 583440 | 184.8 | 131.7898 | 6190.5813 | 339395.902 | -232415.7017
100 | 10 | 0.40807 | 7.6963 | 150.5 | 186.3 | 228.4 | 515.7 | -35.8 | -287.3 | 817851.368 | 597584 | 196.7 | 149.5558 | 5468.536 | 299810.0867 | -220267.368
100 | 10 | 0.40807 | 7.6963 | 157.4 | 184.6 | 224.6 | 505.9 | -27.2 | -281.3 | 826608.6359 | 585104 | 186.9 | 142.5101 | 5800.3511 | 318001.7023 | -241504.6359
100 | 10 | 0.40807 | 7.6963 | 147.1 | 186.9 | 217.8 | 508.3 | -39.8 | -290.5 | 813941.7392 | 604240 | 189.3 | 134.3406 | 6058.7912 | 332170.5687 | -209701.7392
100 | 10 | 0.40807 | 7.6963 | 147.4 | 186.2 | 219.8 | 501.4 | -38.8 | -281.6 | 815390.759 | 585728 | 182.4 | 136.0642 | 5992.6916 | 328546.6884 | -229662.759
100 | 10 | 0.40807 | 7.6963 | 155.3 | 183 | 224.8 | 499.7 | -27.7 | -274.9 | 827556.2071 | 571792 | 180.7 | 143.4866 | 5767.48 | 316199.5593 | -255764.2071
100 | 10 | 0.40807 | 7.6963 | 152.2 | 188 | 223.7 | 519.1 | -35.8 | -295.4 | 816393.6563 | 614432 | 200.1 | 142.1497 | 5743.1978 | 314868.3031 | -201961.6563
100 | 10 | 0.40807 | 7.6963 | 159.2 | 190.1 | 225 | 523.4 | -30.9 | -298.4 | 818752.003 | 620672 | 204.4 | 140.4135 | 5831.0069 | 319682.3962 | -198080.003
100 | 10 | 0.40807 | 7.6963 | 163.1 | 189.7 | 222.8 | 513.9 | -26.6 | -291.1 | 822744.7721 | 605488 | 194.9 | 134.5797 | 6113.439 | 335166.6133 | -217256.7721
100 | 10 | 0.40807 | 7.6963 | 160.5 | 190 | 223.5 | 536.1 | -29.5 | -312.6 | 820026.0506 | 650208 | 217.1 | 141.5403 | 5793.5867 | 317630.8476 | -169818.0506
100 | 10 | 0.40807 | 7.6963 | 155.7 | 193.1 | 222 | 510.8 | -37.4 | -288.8 | 810662.4641 | 600704 | 191.8 | 130.0349 | 6234.1928 | 341786.8847 | -209958.4641
100 | 10 | 0.40807 | 7.6963 | 158 | 191.7 | 224.9 | 529.7 | -33.7 | -304.8 | 815003.4394 | 633984 | 210.7 | 140.1345 | 5815.8674 | 318852.3813 | -181019.4394
100 | 10 | 0.40807 | 7.6963 | 158.2 | 192.1 | 221.7 | 529 | -33.9 | -307.3 | 814490.6912 | 639184 | 210 | 134.9743 | 6034.4127 | 330834.0322 | -175306.6912
100 | 10 | 0.40807 | 7.6963 | 151.8 | 184.5 | 216.4 | 516.7 | -32.7 | -300.3 | 822026.0629 | 624624 | 197.7 | 136.6424 | 6015.8912 | 329818.5956 | -197402.0629
100 | 10 | 0.40807 | 7.6963 | 156.7 | 182.3 | 224.2 | 499.2 | -25.6 | -275 | 829938.8911 | 572000 | 180.2 | 143.0757 | 5800.6981 | 318020.7295 | -257938.8911
100 | 10 | 0.40807 | 7.6963 | 156.6 | 185.2 | 223 | 503.4 | -28.6 | -280.4 | 824905.8496 | 583232 | 184.4 | 139.4128 | 5917.002 | 324397.0387 | -241673.8496
100 | 10 | 0.40807 | 7.6963 | 159.8 | 184.3 | 217.5 | 514.1 | -24.5 | -296.6 | 829157.6003 | 616928 | 195.1 | 135.6229 | 6113.6988 | 335180.8531 | -212229.6003
100 | 10 | 0.40807 | 7.6963 | 157.5 | 185.1 | 217.7 | 520.3 | -27.6 | -302.6 | 825840.383 | 629408 | 201.3 | 137.0386 | 6026.3324 | 330391.0319 | -196432.383
100 | 10 | 0.40807 | 7.6963 | 151.8 | 181.9 | 216.9 | 510.5 | -30.1 | -293.6 | 826462.3469 | 610688 | 191.5 | 139.0979 | 5941.5885 | 325744.984 | -215774.3469
100 | 10 | 0.40807 | 7.6963 | 152.5 | 185 | 218.5 | 526.6 | -32.5 | -308.1 | 821767.0813 | 640848 | 207.6 | 141.1534 | 5821.8017 | 319177.7223 | -180919.0813
100 | 10 | 0.40807 | 7.6963 | 152.5 | 188.6 | 227.4 | 525.3 | -36.1 | -297.9 | 815624.5341 | 619632 | 206.3 | 147.6164 | 5525.299 | 302922.0968 | -195992.5341
100 | 10 | 0.40807 | 7.6963 | 161.8 | 191.1 | 222.8 | 513.9 | -29.3 | -291.1 | 819252.5825 | 605488 | 194.9 | 133.0787 | 6156.1527 | 337508.3718 | -213764.5825
100 | 10 | 0.40807 | 7.6963 | 157.2 | 190 | 220.7 | 520.1 | -32.8 | -299.4 | 817225.0581 | 622752 | 201.1 | 134.5013 | 6075.9641 | 333112.0695 | -194473.0581
100 | 10 | 0.40807 | 7.6963 | 155.4 | 188.4 | 224.6 | 508.8 | -33 | -284.2 | 818427.265 | 591136 | 189.8 | 139.2119 | 5879.0052 | 322313.8799 | -227291.265
100 | 10 | 0.40807 | 7.6963 | 163.7 | 188.7 | 223.9 | 509.9 | -25 | -286 | 824960.3065 | 594880 | 190.9 | 136.0472 | 6063.7781 | 332443.9721 | -230080.3065
100 | 10 | 0.40807 | 7.6963 | 161.5 | 192.4 | 223.2 | 520.7 | -30.9 | -297.5 | 816779.8048 | 618800 | 201.7 | 133.6935 | 6109.3454 | 334942.1832 | -197979.8048
100 | 10 | 0.40807 | 7.6963 | 157.1 | 190.7 | 226.4 | 524.4 | -33.6 | -298 | 815945.7954 | 619840 | 205.4 | 142.2548 | 5735.8043 | 314462.9559 | -196105.7954
100 | 10 | 0.40807 | 7.6963 | 163.7 | 189.6 | 226.4 | 515.6 | -25.9 | -289.2 | 823424.6698 | 601536 | 196.6 | 139.5576 | 5900.2499 | 323478.6108 | -221888.6698
100 | 10 | 0.40807 | 7.6963 | 168.2 | 191.1 | 228.5 | 525.8 | -22.9 | -297.3 | 824684.8103 | 618384 | 206.8 | 141.823 | 5814.889 | 318798.7397 | -206300.8103
100 | 10 | 0.40807 | 7.6963 | 155.6 | 191.3 | 225.4 | 508.7 | -35.7 | -283.3 | 813648.8592 | 589264 | 189.7 | 136.4733 | 5961.9646 | 326862.0955 | -224384.8592
100 | 10 | 0.40807 | 7.6963 | 151 | 189.9 | 218.7 | 517.4 | -38.9 | -298.7 | 812133.2137 | 621296 | 198.4 | 132.7383 | 6118.3033 | 335433.2973 | -190837.2137
100 | 10 | 0.40807 | 7.6963 | 157.9 | 190.7 | 221.8 | 511.9 | -32.8 | -290.1 | 816624.8239 | 603408 | 192.9 | 132.7665 | 6150.8341 | 337216.7813 | -213216.8239
100 | 10 | 0.40807 | 7.6963 | 159 | 190.5 | 219.8 | 504.8 | -31.5 | -285 | 817899.7407 | 592800 | 185.8 | 128.2273 | 6378.5147 | 349699.2692 | -225099.7407
100 | 10 | 0.40807 | 7.6963 | 158 | 188 | 229.6 | 509.5 | -30 | -279.9 | 821316.6128 | 582192 | 190.5 | 145.2128 | 5655.9523 | 310085.1049 | -239124.6128
100 | 10 | 0.40807 | 7.6963 | 161.6 | 187.7 | 225.7 | 511.7 | -26.1 | -286 | 824884.1199 | 594880 | 192.7 | 140.5455 | 5869.1593 | 321774.0856 | -230004.1199
100 | 10 | 0.40807 | 7.6963 | 159.3 | 186.6 | 221.5 | 514.5 | -27.3 | -293 | 824808.8024 | 609440 | 195.5 | 138.0488 | 5974.763 | 327563.7602 | -215368.8024
100 | 10 | 0.40807 | 7.6963 | 159.8 | 190.5 | 226.7 | 520.8 | -30.7 | -294.1 | 818578.7691 | 611728 | 201.8 | 141.2285 | 5796.1295 | 317770.2599 | -206850.7691
100 | 10 | 0.40807 | 7.6963 | 161 | 187.2 | 226.6 | 517.9 | -26.2 | -291.3 | 825227.9801 | 605904 | 198.9 | 144.0765 | 5727.7055 | 314018.9415 | -219323.9801
100 | 10 | 0.40807 | 7.6963 | 159.2 | 188.8 | 225.7 | 523 | -29.6 | -297.3 | 820970.145 | 618384 | 204 | 142.8514 | 5747.0239 | 315078.0624 | -202586.145
100 | 10 | 0.40807 | 7.6963 | 158.6 | 190.7 | 221.1 | 514.7 | -32.1 | -293.6 | 817218.9738 | 610688 | 195.7 | 132.357 | 6174.354 | 338506.2507 | -206530.9738
100 | 10 | 0.40807 | 7.6963 | 156.3 | 191.1 | 222.2 | 506.8 | -34.8 | -284.6 | 814584.2617 | 591968 | 187.8 | 131.8662 | 6177.3564 | 338670.8531 | -222616.2617
100 | 10 | 0.40807 | 7.6963 | 157.5 | 186.8 | 219.4 | 511.6 | -29.3 | -292.2 | 822939.7357 | 607776 | 192.6 | 134.7857 | 6105.5398 | 334733.5429 | -215163.7357
100 | 10 | 0.40807 | 7.6963 | 160.5 | 188.2 | 219.3 | 511.2 | -27.7 | -291.9 | 823097.3242 | 607152 | 192.2 | 131.9177 | 6239.4778 | 342076.6324 | -215945.3242
100 | 10 | 0.40807 | 7.6963 | 157.2 | 188.5 | 224 | 517.9 | -31.3 | -293.9 | 819784.4528 | 611312 | 198.9 | 140.2623 | 5844.6545 | 320430.6192 | -208472.4528
100 | 10 | 0.40807 | 7.6963 | 161.1 | 189.7 | 224.3 | 522.4 | -28.6 | -298.1 | 821047.2009 | 620048 | 203.4 | 139.2669 | 5895.4933 | 323217.8318 | -200999.2009
100 | 10 | 0.40807 | 7.6963 | 159.3 | 192.3 | 226.4 | 516.5 | -33 | -290.1 | 815083.1028 | 603408 | 197.5 | 137.548 | 5925.8092 | 324879.8911 | -211675.1028
100 | 10 | 0.40807 | 7.6963 | 159.1 | 189.3 | 219 | 506.4 | -30.2 | -287.4 | 820032.1349 | 597792 | 187.4 | 129.156 | 6349.1605 | 348089.9424 | -222240.1349
100 | 10 | 0.40807 | 7.6963 | 161.8 | 188.2 | 222.2 | 508.3 | -26.4 | -286.1 | 824200.7455 | 595088 | 189.3 | 134.61 | 6122.8813 | 335684.2816 | -229112.7455
100 | 10 | 0.40807 | 7.6963 | 149.6 | 186.9 | 218.6 | 520.6 | -37.3 | -302 | 816063.7032 | 628160 | 201.6 | 137.9333 | 5916.3666 | 324362.2018 | -187903.7032
100 | 10 | 0.40807 | 7.6963 | 154.9 | 190.9 | 224.8 | 495.7 | -36 | -270.9 | 813737.2145 | 563472 | 176.7 | 132.9791 | 6119.2847 | 335487.1004 | -250265.2145
100 | 10 | 0.40807 | 7.6963 | 153.6 | 185.2 | 218.3 | 516 | -31.6 | -297.7 | 822359.4928 | 619216 | 197 | 137.5973 | 5976.5664 | 327662.6312 | -203143.4928
100 | 10 | 0.40807 | 7.6963 | 155.4 | 185.9 | 222.3 | 503.1 | -30.5 | -280.8 | 822692.9227 | 584064 | 184.1 | 137.9404 | 5964.1174 | 326980.1208 | -238628.9227
100 | 10 | 0.40807 | 7.6963 | 156.9 | 182.8 | 213.9 | 520.2 | -25.9 | -306.3 | 829255.5167 | 637104 | 201.2 | 135.1494 | 6135.8446 | 336394.9887 | -192151.5167
100 | 10 | 0.40807 | 7.6963 | 158.7 | 184.3 | 220.4 | 520.4 | -25.6 | -300 | 828223.9361 | 624000 | 201.4 | 141.2874 | 5861.9794 | 321380.4522 | -204223.9361
100 | 10 | 0.40807 | 7.6963 | 158.4 | 183.2 | 216.2 | 496.6 | -24.8 | -280.4 | 829846.1899 | 583232 | 177.6 | 131.1487 | 6327.5225 | 346903.6446 | -246614.1899
100 | 10 | 0.40807 | 7.6963 | 153.6 | 184.8 | 215.5 | 519.5 | -31.2 | -304 | 823041.998 | 632320 | 200.5 | 135.2651 | 6084.6606 | 333588.8514 | -190721.998
100 | 10 | 0.40807 | 7.6963 | 150.7 | 181.8 | 215.5 | 517.1 | -31.1 | -301.6 | 825699.3091 | 627328 | 198.1 | 139.4251 | 5922.1721 | 324680.4854 | -198371.3091
100 | 10 | 0.40807 | 7.6963 | 150.5 | 178.8 | 223.1 | 504.4 | -28.3 | -281.3 | 830648.3412 | 585104 | 185.4 | 148.9873 | 5575.2969 | 305663.2093 | -245544.3412
100 | 10 | 0.40807 | 7.6963 | 150.3 | 184.2 | 219.3 | 523.3 | -33.9 | -304 | 821264.7634 | 632320 | 204.3 | 142.9734 | 5744.1802 | 314922.1602 | -188944.7634
100 | 10 | 0.40807 | 7.6963 | 157.4 | 189.7 | 222.7 | 504.8 | -32.3 | -282.1 | 817906.6942 | 586768 | 185.8 | 133.5616 | 6123.8144 | 335735.4377 | -231138.6942
100 | 10 | 0.40807 | 7.6963 | 161.7 | 185.8 | 220.5 | 524.8 | -24.1 | -304.3 | 828210.8983 | 632944 | 205.8 | 139.8674 | 5921.4017 | 324638.2531 | -195266.8983
100 | 10 | 0.40807 | 7.6963 | 154.9 | 185 | 223.8 | 513.8 | -30.1 | -290 | 823804.1667 | 603200 | 194.8 | 143.8895 | 5725.2551 | 313884.5987 | -220604.1667
100 | 10 | 0.40807 | 7.6963 | 156.2 | 186.8 | 220.3 | 524.2 | -30.6 | -303.9 | 821836.3144 | 632112 | 205.2 | 139.5764 | 5888.0764 | 322811.2045 | -189724.3144
100 | 10 | 0.40807 | 7.6963 | 155.7 | 186 | 222.6 | 526.4 | -30.3 | -303.8 | 822776.9321 | 631904 | 207.4 | 144.2982 | 5701.9226 | 312605.407 | -190872.9321
100 | 10 | 0.40807 | 7.6963 | 150.2 | 186.9 | 216.7 | 517.5 | -36.7 | -300.8 | 816572.9745 | 625664 | 198.5 | 134.3727 | 6076.9253 | 333164.766 | -190908.9745
100 | 10 | 0.40807 | 7.6963 | 155.5 | 183.2 | 218.3 | 504.1 | -27.7 | -285.8 | 827384.7116 | 594464 | 185.1 | 136.5582 | 6058.8419 | 332173.3509 | -232920.7116
100 | 10 | 0.40807 | 7.6963 | 160.2 | 186.2 | 223.5 | 522.4 | -26 | -298.9 | 826255.2147 | 621712 | 203.4 | 142.9261 | 5780.9973 | 316940.6399 | -204543.2147
100 | 10 | 0.40807 | 7.6963 | 152.5 | 187.8 | 224.4 | 512.3 | -35.3 | -287.9 | 816989.5446 | 598832 | 193.3 | 141.4133 | 5777.3195 | 316739.009 | -218157.5446
100 | 10 | 0.40807 | 7.6963 | 154.3 | 185.1 | 220.2 | 511.1 | -30.8 | -290.9 | 823124.269 | 605072 | 192.1 | 138.7251 | 5933.4908 | 325301.0325 | -218052.269
100 | 10 | 0.40807 | 7.6963 | 161.1 | 185.2 | 225.8 | 512.9 | -24.1 | -287.1 | 828725.3848 | 597168 | 193.9 | 144.1211 | 5750.2005 | 315252.2186 | -231557.3848
100 | 10 | 0.40807 | 7.6963 | 153.7 | 183.5 | 217.7 | 507 | -29.8 | -289.3 | 825345.0186 | 601744 | 188 | 136.6541 | 6039.663 | 331121.8772 | -223601.0186
100 | 10 | 0.40807 | 7.6963 | 160.8 | 188.7 | 220.6 | 516.6 | -27.9 | -296 | 822498.8283 | 615680 | 197.6 | 134.3001 | 6124.3348 | 335763.9705 | -206818.8283
100 | 10 | 0.40807 | 7.6963 | 167 | 187.6 | 222.2 | 511.8 | -20.6 | -289.6 | 829638.1884 | 602368 | 192.8 | 134.9217 | 6149.0334 | 337118.0602 | -227270.1884
100 | 10 | 0.40807 | 7.6963 | 159.1 | 189.6 | 228.1 | 520.7 | -30.5 | -292.6 | 819520.256 | 608608 | 201.7 | 144.2488 | 5681.2979 | 311474.665 | -210912.256
100 | 10 | 0.40807 | 7.6963 | 158.6 | 187.8 | 221.1 | 521.8 | -29.2 | -300.7 | 822167.1368 | 625456 | 202.8 | 138.0684 | 5954.7835 | 326468.3931 | -196711.1368
100 | 10 | 0.40807 | 7.6963 | 162 | 189.5 | 219.3 | 509.5 | -27.5 | -290.2 | 822152.3606 | 603616 | 190.5 | 129.3432 | 6356.3642 | 348484.8769 | -218536.3606
100 | 10 | 0.40807 | 7.6963 | 154.1 | 187.5 | 226.6 | 517.7 | -33.4 | -291.1 | 818859.4805 | 605488 | 198.7 | 145.5201 | 5627.1213 | 308504.4592 | -213371.4805
100 | 10 | 0.40807 | 7.6963 | 154.4 | 179.1 | 215.5 | 507.6 | -24.7 | -292.1 | 833446.7261 | 607568 | 188.6 | 139.408 | 5978.4694 | 327766.9605 | -225878.7261
100 | 10 | 0.40807 | 7.6963 | 150.7 | 178 | 213.7 | 504.7 | -27.3 | -291 | 832183.1088 | 605280 | 185.7 | 138.7444 | 5997.9571 | 328835.366 | -226903.1088
100 | 10 | 0.40807 | 7.6963 | 149.8 | 179.6 | 212.6 | 514.4 | -29.8 | -301.8 | 828689.1808 | 627744 | 195.4 | 138.0348 | 6003.4815 | 329138.2405 | -200945.1808
100 | 10 | 0.40807 | 7.6963 | 153.6 | 179.8 | 212.9 | 504.4 | -26.2 | -291.5 | 831573.3135 | 606320 | 185.4 | 134.5797 | 6179.0399 | 338763.1507 | -225253.3135
100 | 10 | 0.40807 | 7.6963 | 153.4 | 176.6 | 215.6 | 509.4 | -23.2 | -293.8 | 836863.5983 | 611104 | 190.4 | 143.3501 | 5837.9 | 320060.3052 | -225759.5983
100 | 10 | 0.40807 | 7.6963 | 147.3 | 188.3 | 214.2 | 499.9 | -41 | -285.7 | 811722.7279 | 594256 | 180.9 | 125.1201 | 6487.5487 | 355677.011 | -217466.7279
100 | 10 | 0.40807 | 7.6963 | 153.9 | 183.2 | 217.7 | 515 | -29.3 | -297.3 | 826026.6547 | 618384 | 196 | 139.0855 | 5938.984 | 325602.1905 | -207642.6547
100 | 10 | 0.40807 | 7.6963 | 155 | 185.3 | 221.3 | 512.5 | -30.3 | -291.2 | 823377.1663 | 605696 | 193.5 | 140.0495 | 5879.1855 | 322323.7678 | -217681.1663
100 | 10 | 0.40807 | 7.6963 | 158.8 | 185.7 | 221.2 | 508.2 | -26.9 | -287 | 825920.0464 | 596960 | 189.2 | 137.273 | 6016.6255 | 329858.8524 | -228960.0464
100 | 10 | 0.40807 | 7.6963 | 155.1 | 184.2 | 218.4 | 518.9 | -29.1 | -300.5 | 825338.9343 | 625040 | 199.9 | 139.4024 | 5920.5514 | 324591.6322 | -200298.9343
100 | 10 | 0.40807 | 7.6963 | 162.3 | 186.7 | 216.1 | 503.2 | -24.4 | -287.1 | 827184.5329 | 597168 | 184.2 | 127.112 | 6507.5245 | 356772.1746 | -230016.5329
100 | 10 | 0.40807 | 7.6963 | 157.4 | 186.9 | 226.1 | 510.9 | -29.5 | -284.8 | 822684.2308 | 592384 | 191.9 | 142.9152 | 5756.4515 | 315594.9283 | -230300.2308
100 | 10 | 0.40807 | 7.6963 | 157.1 | 187.8 | 222.5 | 527.4 | -30.7 | -304.9 | 820893.9584 | 634192 | 208.4 | 141.7485 | 5791.2009 | 317500.0505 | -186701.9584
100 | 10 | 0.40807 | 7.6963 | 155.9 | 185.6 | 216.7 | 506.8 | -29.7 | -290.1 | 823629.1945 | 603408 | 187.8 | 131.9692 | 6241.0733 | 342164.1067 | -220221.1945
100 | 10 | 0.40807 | 7.6963 | 157 | 182.8 | 221.9 | 522.6 | -25.8 | -300.7 | 829340.3953 | 625456 | 203.6 | 146.0577 | 5678.1682 | 311303.0828 | -203884.3953
100 | 10 | 0.40807 | 7.6963 | 158.6 | 184.9 | 221.6 | 524.9 | -26.3 | -303.3 | 827115.2997 | 630864 | 205.9 | 143.2622 | 5773.4352 | 316526.0538 | -196251.2997
100 | 10 | 0.40807 | 7.6963 | 157.5 | 185.7 | 224.5 | 507.4 | -28.2 | -282.9 | 824816.6251 | 588432 | 188.4 | 141.4588 | 5830.7911 | 319670.5659 | -236384.6251
100 | 10 | 0.40807 | 7.6963 | 155.6 | 186.8 | 221.7 | 509.1 | -31.2 | -287.4 | 821327.0431 | 597792 | 190.1 | 137.6006 | 5968.9199 | 327243.4171 | -223535.0431
100 | 10 | 0.40807 | 7.6963 | 154.9 | 185.6 | 221.1 | 504.9 | -30.7 | -283.8 | 822780.4089 | 590304 | 185.9 | 137.4322 | 5986.8078 | 328224.1138 | -232476.4089
100 | 10 | 0.40807 | 7.6963 | 149 | 183.4 | 220.3 | 517.2 | -34.4 | -296.9 | 821526.3526 | 617552 | 198.2 | 144.0175 | 5704.3505 | 312738.5129 | -203974.3526
100 | 10 | 0.40807 | 7.6963 | 151.4 | 187.9 | 215.9 | 501 | -36.5 | -285.1 | 815885.2541 | 593008 | 182 | 127.3873 | 6404.763 | 351138.3228 | -222877.2541
100 | 10 | 0.40807 | 7.6963 | 154 | 189.4 | 219.7 | 500 | -35.4 | -280.3 | 815532.7021 | 583024 | 181 | 129.6354 | 6290.9709 | 344899.7182 | -232508.7021
100 | 10 | 0.40807 | 7.6963 | 155.1 | 185.3 | 221.3 | 506 | -30.2 | -284.7 | 823462.0449 | 592176 | 187 | 138.2971 | 5954.2983 | 326441.7932 | -231286.0449
100 | 10 | 0.40807 | 7.6963 | 157 | 188.8 | 225.3 | 535.7 | -31.8 | -310.4 | 819102.8167 | 645632 | 216.7 | 146.2748 | 5599.7528 | 307003.9902 | -173470.8167
100 | 10 | 0.40807 | 7.6963 | 162.1 | 189.1 | 222.4 | 509.7 | -27 | -287.3 | 822919.7444 | 597584 | 190.7 | 134.0016 | 6141.1204 | 336684.2326 | -225335.7444
100 | 10 | 0.40807 | 7.6963 | 157.2 | 191.1 | 226.9 | 537.2 | -33.9 | -310.3 | 815348.1687 | 645424 | 218.2 | 145.7102 | 5595.6842 | 306780.9302 | -169924.1687
100 | 10 | 0.40807 | 7.6963 | 160.3 | 184.9 | 226.6 | 509.3 | -24.6 | -282.7 | 828558.2353 | 588016 | 190.3 | 144.641 | 5728.3782 | 314055.8235 | -240542.2353
100 | 10 | 0.40807 | 7.6963 | 158.7 | 190.5 | 222.5 | 526.4 | -31.8 | -303.9 | 817645.105 | 632112 | 207.4 | 137.4957 | 5946.6973 | 326025.0687 | -185533.105
100 | 10 | 0.40807 | 7.6963 | 160 | 192.3 | 226.4 | 515.7 | -32.3 | -289.3 | 815677.2527 | 601744 | 196.7 | 137.1551 | 5947.1148 | 326047.9581 | -213933.2527
100 | 10 | 0.40807 | 7.6963 | 155.3 | 186.6 | 224.5 | 517.3 | -31.3 | -292.8 | 821413.66 | 609024 | 198.3 | 143.6172 | 5719.4648 | 313567.1486 | -212389.66
100 | 10 | 0.40807 | 7.6963 | 154.6 | 185.3 | 218.9 | 512.6 | -30.7 | -293.7 | 823037.6521 | 610896 | 193.6 | 137.1086 | 6002.8137 | 329101.6309 | -212141.6521
100 | 10 | 0.40807 | 7.6963 | 152.7 | 190.2 | 225.1 | 516.3 | -37.5 | -291.2 | 813064.2703 | 605696 | 197.3 | 140.2563 | 5796.9913 | 317817.5031 | -207368.2703
100 | 10 | 0.40807 | 7.6963 | 152.2 | 188.1 | 222 | 506.1 | -35.9 | -284.1 | 816223.03 | 590928 | 187.1 | 136.4257 | 5982.9132 | 328010.5927 | -225295.03
100 | 10 | 0.40807 | 7.6963 | 162.1 | 185.2 | 220.1 | 519.1 | -23.1 | -299 | 829574.1704 | 621920 | 200.1 | 138.5228 | 5988.7193 | 328328.9063 | -207654.1704
100 | 10 | 0.40807 | 7.6963 | 156.8 | 186.8 | 223.3 | 508.5 | -30 | -285.2 | 822345.5858 | 593216 | 189.5 | 139.1325 | 5910.5209 | 324041.7171 | -229129.5858
100 | 10 | 0.40807 | 7.6963 | 156.7 | 191.7 | 226.5 | 514.3 | -35 | -287.8 | 813900.0181 | 598624 | 195.3 | 138.5528 | 5874.2948 | 322055.6348 | -215276.0181
100 | 10 | 0.40807 | 7.6963 | 159.7 | 192.1 | 226.6 | 522 | -32.4 | -295.4 | 815763.8696 | 614432 | 203 | 139.3996 | 5851.9816 | 320832.3244 | -201331.8696
100 | 10 | 0.40807 | 7.6963 | 161.1 | 185.1 | 220.6 | 507.6 | -24 | -287 | 828896.0111 | 596960 | 188.6 | 136.5023 | 6072.3966 | 332916.4777 | -231936.0111
100 | 10 | 0.40807 | 7.6963 | 161.8 | 192.3 | 228.1 | 513.9 | -30.5 | -285.8 | 817205.0668 | 594464 | 194.9 | 138.3659 | 5906.1147 | 323800.1493 | -222741.0668
100 | 10 | 0.40807 | 7.6963 | 159.4 | 190.8 | 224.8 | 518.8 | -31.4 | -294 | 817727.376 | 611520 | 199.8 | 137.9939 | 5925.8231 | 324880.6546 | -206207.376
100 | 10 | 0.40807 | 7.6963 | 157.8 | 185.2 | 223 | 508.2 | -27.4 | -285.2 | 825924.3923 | 593216 | 189.2 | 140.3829 | 5883.3671 | 322553.0229 | -232708.3923
100 | 10 | 0.40807 | 7.6963 | 152.6 | 186.1 | 220.7 | 495.3 | -33.5 | -274.6 | 819975.0704 | 571168 | 176.3 | 134.3654 | 6102.578 | 334571.16 | -248807.0704
100 | 10 | 0.40807 | 7.6963 | 160.4 | 185.8 | 222.8 | 507.3 | -25.4 | -284.5 | 827107.477 | 591760 | 188.3 | 138.4645 | 5973.4258 | 327490.4509 | -235347.477
100 | 10 | 0.40807 | 7.6963 | 157.7 | 186.6 | 218.1 | 500.4 | -28.9 | -282.3 | 823450.7454 | 587184 | 181.4 | 130.3801 | 6315.7717 | 346259.4107 | -236266.7454
100 | 10 | 0.40807 | 7.6963 | 148.9 | 186.4 | 217.8 | 506.2 | -37.5 | -288.4 | 816322.6848 | 599872 | 187.2 | 134.0177 | 6091.1546 | 333944.8784 | -216450.6848
100 | 10 | 0.40807 | 7.6963 | 153.9 | 189.3 | 225.3 | 507.5 | -35.4 | -282.2 | 815618.4498 | 586976 | 188.5 | 139.0149 | 5867.1302 | 321662.8422 | -228642.4498
100 | 10 | 0.40807 | 7.6963 | 151.9 | 183.8 | 224 | 507 | -31.9 | -283 | 823305.3256 | 588640 | 188 | 144.5468 | 5695.7681 | 312267.986 | -234665.3256
100 | 10 | 0.40807 | 7.6963 | 158.3 | 185.4 | 217.8 | 497.1 | -27.1 | -279.3 | 826007.5325 | 580944 | 178.1 | 130.5356 | 6327.8311 | 346920.5654 | -245063.5325
100 | 10 | 0.40807 | 7.6963 | 162 | 184.1 | 217.3 | 504.4 | -22.1 | -287.1 | 831366.1812 | 597168 | 185.4 | 132.5088 | 6274.0446 | 343971.7444 | -234198.1812
100 | 10 | 0.40807 | 7.6963 | 159.8 | 186.3 | 225.7 | 496.4 | -26.5 | -270.7 | 825745.0741 | 563056 | 177.4 | 138.5464 | 5960.0609 | 326757.7229 | -262689.0741
100 | 10 | 0.40807 | 7.6963 | 155.6 | 184.7 | 220.3 | 501.8 | -29.1 | -281.5 | 824910.1956 | 585520 | 182.8 | 136.5472 | 6041.2083 | 331206.5964 | -239390.1956
100 | 10 | 0.40807 | 7.6963 | 164.1 | 188 | 219.7 | 512.8 | -23.9 | -293.1 | 826494.205 | 609648 | 193.8 | 132.1993 | 6251.8819 | 342756.6805 | -216846.205
100 | 10 | 0.40807 | 7.6963 | 158.1 | 178.8 | 213.4 | 518.2 | -20.7 | -304.8 | 837099.1118 | 633984 | 199.2 | 138.9524 | 6024.3569 | 330282.7267 | -203115.1118
100 | 10 | 0.40807 | 7.6963 | 157.5 | 181.4 | 216.1 | 503.3 | -23.9 | -287.2 | 832153.5564 | 597376 | 184.3 | 135.3126 | 6149.8606 | 337163.4082 | -234777.5564
100 | 10 | 0.40807 | 7.6963 | 154.9 | 181.7 | 215.5 | 497.3 | -26.8 | -281.8 | 829434.8349 | 586144 | 178.3 | 133.2747 | 6223.4996 | 341200.638 | -243290.8349
100 | 10 | 0.40807 | 7.6963 | 147.8 | 179.4 | 211.6 | 502.4 | -31.6 | -290.8 | 827332.8623 | 604864 | 183.4 | 134.388 | 6156.3007 | 337516.4854 | -222468.8623
100 | 10 | 0.40807 | 7.6963 | 153.2 | 180.5 | 215.1 | 498.6 | -27.3 | -283.5 | 830039.4151 | 589680 | 179.6 | 135.0805 | 6144.774 | 336884.5395 | -240359.4151
100 | 10 | 0.40807 | 7.6963 | 162.1 | 189 | 215.3 | 500 | -26.9 | -284.7 | 823090.3707 | 592176 | 181 | 122.0438 | 6744.2193 | 369748.8663 | -230914.3707
100 | 10 | 0.40807 | 7.6963 | 161.7 | 187.6 | 225.6 | 514.5 | -25.9 | -288.9 | 825139.6247 | 600912 | 195.5 | 141.2727 | 5840.7597 | 320217.0862 | -224227.6247
100 | 10 | 0.40807 | 7.6963 | 159.1 | 192.7 | 217.5 | 482.4 | -33.6 | -264.9 | 814230.8404 | 550992 | 163.4 | 116.2502 | 7004.1229 | 383997.9652 | -263238.8404
100 | 10 | 0.40807 | 7.6963 | 158.6 | 190.3 | 220.9 | 507.3 | -31.7 | -286.4 | 817901.479 | 595712 | 188.3 | 130.7325 | 6256.2957 | 342998.6654 | -222189.479
100 | 10 | 0.40807 | 7.6963 | 163 | 190 | 231.2 | 511.1 | -27 | -279.9 | 822148.0146 | 582192 | 192.1 | 143.811 | 5716.8662 | 313424.6818 | -239956.0146
100 | 10 | 0.40807 | 7.6963 | 154.5 | 187.8 | 224.6 | 493.2 | -33.3 | -268.6 | 818687.1158 | 558688 | 174.2 | 136.0145 | 6019.1182 | 329995.5127 | -259999.1158
100 | 10 | 0.40807 | 7.6963 | 156.2 | 189 | 217.8 | 497.9 | -32.8 | -280.1 | 818082.5356 | 582608 | 178.9 | 126.498 | 6467.1602 | 354559.2193 | -235474.5356
100 | 10 | 0.40807 | 7.6963 | 150.8 | 183.6 | 211.7 | 498.7 | -32.8 | -287 | 822712.9141 | 596960 | 179.7 | 127.0992 | 6473 | 354879.3862 | -225752.9141
100 | 10 | 0.40807 | 7.6963 | 158.4 | 184 | 216.3 | 504.1 | -25.6 | -287.8 | 828481.1794 | 598624 | 185.1 | 132.2082 | 6266.4903 | 343557.5798 | -229857.1794
100 | 10 | 0.40807 | 7.6963 | 151.9 | 184.2 | 215.9 | 496.7 | -32.3 | -280.8 | 822622.8204 | 584064 | 177.7 | 131.1882 | 6270.5557 | 343780.4664 | -238558.8204
100 | 10 | 0.40807 | 7.6963 | 149 | 182.5 | 215.8 | 504.7 | -33.5 | -288.9 | 823061.9894 | 600912 | 185.7 | 136.1182 | 6046.6726 | 331506.1732 | -222149.9894
100 | 10 | 0.40807 | 7.6963 | 155.1 | 183.7 | 216.7 | 510.5 | -28.6 | -293.8 | 826192.0658 | 611104 | 191.5 | 135.6482 | 6090.697 | 333919.7926 | -215088.0658
100 | 10 | 0.40807 | 7.6963 | 157.9 | 190.4 | 224.7 | 519 | -32.5 | -294.3 | 817136.7028 | 612144 | 200 | 138.827 | 5886.0086 | 322697.8418 | -204992.7028
100 | 10 | 0.40807 | 7.6963 | 159.2 | 190 | 227.3 | 505.3 | -30.8 | -278 | 818922.6293 | 578240 | 186.3 | 138.6162 | 5907.8437 | 323894.9392 | -240682.6293
100 | 10 | 0.40807 | 7.6963 | 159.7 | 188.2 | 215.2 | 507.3 | -28.5 | -292.1 | 822418.2957 | 607568 | 188.3 | 125.4689 | 6554.7598 | 359361.8324 | -214850.2957
100 | 10 | 0.40807 | 7.6963 | 153.3 | 193 | 227.4 | 520.7 | -39.7 | -293.3 | 808796.005 | 610064 | 201.7 | 140.6016 | 5752.3967 | 315372.6255 | -198732.005
100 | 10 | 0.40807 | 7.6963 | 162.1 | 191.2 | 223.9 | 520.3 | -29.1 | -296.4 | 819336.5919 | 616512 | 201.3 | 135.981 | 6025.3746 | 330338.5222 | -202824.5919
100 | 10 | 0.40807 | 7.6963 | 157 | 185.3 | 224 | 520.7 | -28.3 | -296.7 | 825074.7375 | 617136 | 201.7 | 145.0576 | 5687.9123 | 311837.2966 | -207938.7375
100 | 10 | 0.40807 | 7.6963 | 156.9 | 182.7 | 221.8 | 514.2 | -25.8 | -292.4 | 829426.143 | 608192 | 195.2 | 143.8222 | 5767.0226 | 316174.4871 | -221234.143
100 | 10 | 0.40807 | 7.6963 | 155.7 | 185.1 | 220.8 | 499.1 | -29.4 | -278.3 | 824312.5689 | 578864 | 180.1 | 135.9252 | 6064.4578 | 332481.24 | -245448.5689
100 | 10 | 0.40807 | 7.6963 | 157.9 | 184.9 | 215.1 | 528.7 | -27 | -313.6 | 826521.1498 | 652288 | 209.7 | 135.8151 | 6085.6342 | 333642.228 | -174233.1498
100 | 10 | 0.40807 | 7.6963 | 157.3 | 184.1 | 222.4 | 507.3 | -26.8 | -284.9 | 827376.8889 | 592592 | 188.3 | 140.8824 | 5872.8185 | 321974.6965 | -234784.8889
100 | 10 | 0.40807 | 7.6963 | 154.4 | 184.1 | 219.8 | 514 | -29.7 | -294.2 | 824915.4107 | 611936 | 195 | 140.2261 | 5882.7538 | 322519.3948 | -212979.4107
100 | 10 | 0.40807 | 7.6963 | 155.2 | 183.2 | 219.6 | 496.9 | -28 | -277.3 | 827130.0759 | 576784 | 177.9 | 136.3333 | 6066.969 | 332618.9141 | -250346.0759
100 | 10 | 0.40807 | 7.6963 | 153.6 | 186.6 | 222.3 | 516.7 | -33 | -294.4 | 819970.7245 | 612352 | 197.7 | 141.1494 | 5809.2386 | 318488.9584 | -207618.7245
100 | 10 | 0.40807 | 7.6963 | 150.4 | 184.3 | 218.5 | 512.1 | -33.9 | -293.6 | 821179.0157 | 610688 | 193.1 | 138.8542 | 5913.967 | 324230.6481 | -210491.0157
100 | 10 | 0.40807 | 7.6963 | 152.1 | 188.7 | 215.8 | 500.2 | -36.6 | -284.4 | 815114.3936 | 591552 | 181.2 | 125.7366 | 6482.7141 | 355411.959 | -223562.3936
100 | 10 | 0.40807 | 7.6963 | 155.8 | 183.8 | 217.8 | 489 | -28 | -271.2 | 826615.5895 | 564096 | 170 | 131.0911 | 6305.658 | 345704.9319 | -262519.5895
100 | 10 | 0.40807 | 7.6963 | 156.6 | 186 | 216.4 | 513.7 | -29.4 | -297.3 | 823540.8391 | 618384 | 194.7 | 132.6123 | 6210.1413 | 340468.2757 | -205156.8391
100 | 10 | 0.40807 | 7.6963 | 154.4 | 186.8 | 224.4 | 503.6 | -32.4 | -279.2 | 820308.5003 | 580736 | 184.6 | 139.8162 | 5867.0506 | 321658.4765 | -239572.5003
100 | 10 | 0.40807 | 7.6963 | 152.8 | 183.3 | 221.3 | 507.7 | -30.5 | -286.4 | 824922.3642 | 595712 | 188.7 | 141.8373 | 5815.9757 | 318858.3187 | -229210.3642
100 | 10 | 0.40807 | 7.6963 | 162.4 | 182.1 | 213.2 | 499.3 | -19.7 | -286.1 | 835118.2217 | 595088 | 180.3 | 128.3484 | 6506.6533 | 356724.4133 | -240030.2217
100 | 10 | 0.40807 | 7.6963 | 155.3 | 187.9 | 220.9 | 498.3 | -32.6 | -277.4 | 819195.518 | 576992 | 179.3 | 132.4094 | 6186.8364 | 339190.594 | -242203.518
100 | 10 | 0.40807 | 7.6963 | 151.8 | 182.8 | 220.8 | 499.8 | -31 | -279 | 824926.7101 | 580320 | 180.8 | 139.9791 | 5893.2134 | 323092.8401 | -244606.7101
100 | 10 | 0.40807 | 7.6963 | 157.8 | 184.3 | 229.3 | 512.3 | -26.5 | -283 | 827460.0291 | 588640 | 193.3 | 149.9482 | 5518.3052 | 302538.6596 | -238820.0291
100 | 10 | 0.40807 | 7.6963 | 158.7 | 186.2 | 223.9 | 517.6 | -27.5 | -293.7 | 824982.0363 | 610896 | 198.6 | 142.5412 | 5787.6746 | 317306.7206 | -214086.0363
100 | 10 | 0.40807 | 7.6963 | 158 | 189 | 222.8 | 507.1 | -31 | -284.3 | 819610.3497 | 591344 | 188.1 | 135.038 | 6069.4775 | 332756.4405 | -228266.3497
100 | 10 | 0.40807 | 7.6963 | 162.9 | 186.2 | 225.6 | 496.7 | -23.3 | -271.1 | 828546.9358 | 563888 | 177.7 | 137.7776 | 6013.6527 | 329695.8743 | -264658.9358
100 | 10 | 0.40807 | 7.6963 | 156 | 191.8 | 224.7 | 499.4 | -35.8 | -274.7 | 813135.2418 | 571376 | 180.4 | 132.3855 | 6142.1782 | 336742.2265 | -241759.2418
100 | 10 | 0.40807 | 7.6963 | 161.4 | 190.8 | 228.5 | 492.8 | -29.4 | -264.3 | 819424.9472 | 549744 | 173.8 | 135.1174 | 6064.5426 | 332485.8871 | -269680.9472
100 | 10 | 0.40807 | 7.6963 | 161.9 | 188.2 | 227.9 | 497.5 | -26.3 | -269.6 | 824285.624 | 560768 | 178.5 | 138.6228 | 5946.2466 | 326000.361 | -263517.624
100 | 10 | 0.40807 | 7.6963 | 158 | 189.3 | 225.6 | 520.2 | -31.3 | -294.6 | 819098.4708 | 612768 | 201.2 | 141.6723 | 5781.6409 | 316975.9251 | -206330.4708
100 | 10 | 0.40807 | 7.6963 | 157.6 | 191.4 | 224.8 | 510.3 | -33.8 | -285.5 | 815175.804 | 593840 | 191.3 | 135.4653 | 6017.6006 | 329912.3116 | -221335.804
100 | 10 | 0.40807 | 7.6963 | 157.9 | 190.6 | 232.6 | 513.1 | -32.7 | -280.5 | 816795.4502 | 583440 | 194.1 | 146.6971 | 5567.9042 | 305257.9051 | -233355.4502
100 | 10 | 0.40807 | 7.6963 | 167.8 | 190.1 | 226.1 | 489.1 | -22.3 | -263 | 826051.5592 | 547040 | 170.1 | 130.342 | 6337.5681 | 347454.3921 | -279011.5592
100 | 10 | 0.40807 | 7.6963 | 161.6 | 186.5 | 220.8 | 509.1 | -24.9 | -288.3 | 826931.6356 | 599664 | 190.1 | 135.2554 | 6113.8533 | 335189.3275 | -227267.6356
100 | 10 | 0.40807 | 7.6963 | 161.7 | 189.3 | 230.1 | 506.6 | -27.6 | -276.5 | 822238.9775 | 575120 | 187.6 | 142.4641 | 5771.551 | 316422.7522 | -247118.9775
100 | 10 | 0.40807 | 7.6963 | 159.8 | 187.1 | 220.3 | 488.3 | -27.3 | -268 | 824380.0637 | 557440 | 169.3 | 128.8402 | 6398.4706 | 350793.3423 | -266940.0637
100 | 10 | 0.40807 | 7.6963 | 154.2 | 188 | 218.3 | 505.3 | -33.8 | -287 | 818091.2275 | 596960 | 186.3 | 130.9429 | 6247.6958 | 342527.1829 | -221131.2275
100 | 10 | 0.40807 | 7.6963 | 150.7 | 189.3 | 221 | 508.5 | -38.6 | -287.5 | 812902.3359 | 598000 | 189.5 | 134.5487 | 6041.6953 | 331233.2946 | -214902.3359
100 | 10 | 0.40807 | 7.6963 | 155.5 | 187.8 | 220.1 | 503.2 | -32.3 | -283.1 | 819535.9014 | 588848 | 184.2 | 132.7289 | 6174.5113 | 338514.8764 | -230687.9014
100 | 10 | 0.40807 | 7.6963 | 155.5 | 185.6 | 222.1 | 511.2 | -30.1 | -289.1 | 823289.6802 | 601328 | 192.2 | 140.1983 | 5872.3236 | 321947.568 | -221961.6802
100 | 10 | 0.40807 | 7.6963 | 149.2 | 187.8 | 226.2 | 503.8 | -38.6 | -277.6 | 814188.5521 | 577408 | 184.8 | 142.2445 | 5723.8664 | 313808.4634 | -236780.5521
100 | 10 | 0.40807 | 7.6963 | 156.4 | 189.6 | 220.5 | 508.2 | -33.2 | -287.7 | 817228.5349 | 598416 | 189.2 | 131.9324 | 6194.2985 | 339599.7002 | -218812.5349
100 | 10 | 0.40807 | 7.6963 | 157.5 | 187.6 | 225.9 | 503.9 | -30.1 | -278 | 821574.7252 | 578240 | 184.9 | 139.9091 | 5872.2041 | 321941.0141 | -243334.7252
100 | 10 | 0.40807 | 7.6963 | 154.8 | 187.9 | 223.3 | 513.1 | -33.1 | -289.8 | 818771.1252 | 602784 | 194.1 | 139.5022 | 5869.2344 | 321778.2027 | -215987.1252
100 | 10 | 0.40807 | 7.6963 | 163 | 190.2 | 216.8 | 506.1 | -27.2 | -289.3 | 821806.762 | 601744 | 187.1 | 123.7725 | 6639.6553 | 364016.188 | -220062.762
100 | 10 | 0.40807 | 7.6963 | 159.6 | 186.7 | 225 | 512.2 | -27.1 | -287.2 | 824892.8118 | 597376 | 193.2 | 141.584 | 5826.1746 | 319417.4647 | -227516.8118
100 | 10 | 0.40807 | 7.6963 | 158 | 189.5 | 227.3 | 506.4 | -31.5 | -279.1 | 818757.2182 | 580528 | 187.4 | 139.8443 | 5854.7788 | 320985.6782 | -238229.2182
100 | 10 | 0.40807 | 7.6963 | 158.6 | 191.3 | 226.8 | 507.2 | -32.7 | -280.4 | 816195.216 | 583232 | 188.2 | 137.0605 | 5954.999 | 326480.2068 | -232963.216
100 | 10 | 0.40807 | 7.6963 | 162 | 191.3 | 223.9 | 497.3 | -29.3 | -273.4 | 819081.087 | 568672 | 178.3 | 129.8744 | 6306.717 | 345762.9935 | -250409.087
100 | 10 | 0.40807 | 7.6963 | 163.4 | 194 | 226.8 | 503.2 | -30.6 | -276.4 | 815662.4765 | 574912 | 184.2 | 131.3128 | 6211.5984 | 340548.1578 | -240750.4765
100 | 10 | 0.40807 | 7.6963 | 152.5 | 189.7 | 225.7 | 510.8 | -37.2 | -285.1 | 813747.6447 | 593008 | 191.8 | 140.2614 | 5801.6488 | 318072.849 | -220739.6447
100 | 10 | 0.40807 | 7.6963 | 160.9 | 189.5 | 223.8 | 502 | -28.6 | -278.2 | 821218.6964 | 578656 | 183 | 133.5638 | 6148.5145 | 337089.6123 | -242562.6964
100 | 10 | 0.40807 | 7.6963 | 168.2 | 194.7 | 231.1 | 498.6 | -26.5 | -267.5 | 818542.2632 | 556400 | 179.6 | 133.2889 | 6141.1141 | 336683.8856 | -262142.2632
100 | 10 | 0.40807 | 7.6963 | 168 | 192.4 | 227.9 | 504.6 | -24.4 | -276.7 | 822296.9112 | 575536 | 185.6 | 133.8601 | 6142.9555 | 336784.8419 | -246760.9112
100 | 10 | 0.40807 | 7.6963 | 152.3 | 191.9 | 225.4 | 504.6 | -39.6 | -279.2 | 809824.1088 | 580736 | 185.6 | 135.4902 | 5976.9938 | 327686.0652 | -229088.1088
100 | 10 | 0.40807 | 7.6963 | 154.3 | 188.3 | 225.6 | 513 | -34 | -287.4 | 817664.2271 | 597792 | 194 | 141.9929 | 5758.4857 | 315706.4525 | -219872.2271
100 | 10 | 0.40807 | 7.6963 | 161.1 | 190.8 | 222 | 484.9 | -29.7 | -262.9 | 819170.3115 | 546832 | 165.9 | 125.0583 | 6550.3052 | 359117.607 | -272338.3115
100 | 10 | 0.40807 | 7.6963 | 159.3 | 187.5 | 223.9 | 500.2 | -28.2 | -276.3 | 823273.1656 | 574704 | 181.2 | 136.1186 | 6048.2065 | 331590.267 | -248569.1656
100 | 10 | 0.40807 | 7.6963 | 154.5 | 185.9 | 216.1 | 512.9 | -31.4 | -296.8 | 821929.0157 | 617344 | 193.9 | 132.67 | 6195.2906 | 339654.0898 | -204585.0157
100 | 10 | 0.40807 | 7.6963 | 157 | 181.8 | 219.1 | 501.7 | -24.8 | -282.6 | 831046.6584 | 587808 | 182.7 | 138.2392 | 6011.6551 | 329586.3557 | -243238.6584
100 | 10 | 0.40807 | 7.6963 | 158.7 | 185.2 | 219.7 | 493.3 | -26.5 | -273.6 | 826688.2994 | 569088 | 174.3 | 132.0876 | 6258.635 | 343126.9182 | -257600.2994
100 | 10 | 0.40807 | 7.6963 | 157.3 | 187.3 | 223.6 | 503.6 | -30 | -280 | 821916.847 | 582400 | 184.6 | 137.4426 | 5980.0753 | 327855.0062 | -239516.847
100 | 10 | 0.40807 | 7.6963 | 152.1 | 186.1 | 219.4 | 494.9 | -34 | -275.5 | 819550.6776 | 573040 | 175.9 | 132.742 | 6174.0097 | 338487.3721 | -246510.6776
100 | 10 | 0.40807 | 7.6963 | 161.4 | 187.5 | 221.7 | 496.7 | -26.1 | -275 | 825055.6154 | 572000 | 177.7 | 131.8994 | 6255.1875 | 342937.9131 | -253055.6154
100 | 10 | 0.40807 | 7.6963 | 163.5 | 191.6 | 230.2 | 503.9 | -28.1 | -273.7 | 819842.3865 | 569296 | 184.9 | 138.6395 | 5913.4843 | 324204.1854 | -250546.3865
100 | 10 | 0.40807 | 7.6963 | 155.3 | 192.2 | 227.3 | 512.4 | -36.9 | -285.1 | 811858.5867 | 593008 | 193.4 | 138.8042 | 5848.9488 | 320666.0509 | -218850.5867
100 | 10 | 0.40807 | 7.6963 | 161.4 | 190.4 | 222.2 | 516.6 | -29 | -294.4 | 820107.4524 | 612352 | 197.6 | 134.0121 | 6119.6518 | 335507.2234 | -207755.4524
100 | 10 | 0.40807 | 7.6963 | 156.5 | 190 | 226.4 | 501 | -33.5 | -274.6 | 816630.9082 | 571168 | 182 | 137.0841 | 5957.1524 | 326598.265 | -245462.9082
100 | 10 | 0.40807 | 7.6963 | 155.7 | 192.1 | 224.4 | 518.1 | -36.4 | -293.7 | 812368.7272 | 610896 | 199.1 | 136.5358 | 5949.8598 | 326198.4533 | -201472.7272
100 | 10 | 0.40807 | 7.6963 | 166.8 | 187.8 | 228.1 | 500.1 | -21 | -272 | 829127.1787 | 565760 | 181.1 | 138.6857 | 5978.464 | 327766.6675 | -263367.1787
100 | 10 | 0.40807 | 7.6963 | 162 | 195.1 | 227.1 | 493 | -33.1 | -265.9 | 812597.2872 | 553072 | 174 | 127.9756 | 6349.6256 | 348115.4395 | -259525.2872
100 | 10 | 0.40807 | 7.6963 | 161.8 | 189.2 | 229.3 | 516.6 | -27.4 | -287.3 | 822494.4824 | 597584 | 197.6 | 144.346 | 5698.0753 | 312394.4809 | -224910.4824
100 | 10 | 0.40807 | 7.6963 | 167.8 | 188 | 227.9 | 507.8 | -20.2 | -279.9 | 829634.7117 | 582192 | 188.8 | 140.0655 | 5923.1918 | 324736.3924 | -247442.7117
100 | 10 | 0.40807 | 7.6963 | 159.4 | 188 | 224.7 | 492 | -28.6 | -267.3 | 822504.9126 | 555984 | 173 | 134.2459 | 6126.8522 | 335901.9842 | -266520.9126
100 | 10 | 0.40807 | 7.6963 | 159.8 | 188.7 | 223.7 | 495.3 | -28.9 | -271.6 | 821650.0427 | 564928 | 176.3 | 132.9485 | 6180.2135 | 338827.4919 | -256722.0427
100 | 10 | 0.40807 | 7.6963 | 159.1 | 188.3 | 223 | 497.3 | -29.2 | -274.3 | 821738.398 | 570544 | 178.3 | 133.2954 | 6164.7918 | 337982.0062 | -251194.398
100 | 10 | 0.40807 | 7.6963 | 151.8 | 183 | 219 | 500.2 | -31.2 | -281.2 | 824585.4575 | 584896 | 181.2 | 137.6313 | 5991.2635 | 328468.3925 | -239689.4575
100 | 10 | 0.40807 | 7.6963 | 159.6 | 187 | 221.4 | 496.8 | -27.4 | -275.4 | 824380.9328 | 572832 | 177.8 | 132.6546 | 6214.4918 | 340706.7889 | -251548.9328
100 | 10 | 0.40807 | 7.6963 | 161.3 | 186.4 | 223.2 | 499.4 | -25.1 | -276.2 | 826847.6262 | 574496 | 180.4 | 135.8527 | 6086.3556 | 333681.7749 | -252351.6262
100 | 10 | 0.40807 | 7.6963 | 159.3 | 183 | 223.5 | 506.8 | -23.7 | -283.3 | 830951.3495 | 589264 | 187.8 | 142.8264 | 5817.9118 | 318964.4629 | -241687.3495
100 | 10 | 0.40807 | 7.6963 | 150.9 | 183.7 | 221 | 502.1 | -32.8 | -281.1 | 822627.1663 | 584688 | 183.1 | 139.9863 | 5876.484 | 322175.6597 | -237939.1663
100 | 10 | 0.40807 | 7.6963 | 150.4 | 181.9 | 214.9 | 497.4 | -31.5 | -282.5 | 825274.0471 | 587600 | 178.4 | 133.457 | 6183.8184 | 339025.1334 | -237674.0471
100 | 10 | 0.40807 | 7.6963 | 151 | 181.3 | 219 | 497.4 | -30.3 | -278.4 | 826807.0763 | 579072 | 178.4 | 139.1836 | 5940.4068 | 325680.2 | -247735.0763
100 | 10 | 0.40807 | 7.6963 | 148.3 | 185.3 | 220.3 | 493.8 | -37 | -273.5 | 817690.3028 | 568880 | 174.8 | 135.6106 | 6029.6946 | 330575.3615 | -248810.3028
100 | 10 | 0.40807 | 7.6963 | 161.5 | 185.8 | 214.5 | 485.5 | -24.3 | -271 | 828041.1412 | 563680 | 166.5 | 121.8312 | 6796.629 | 372622.202 | -264361.1412
100 | 10 | 0.40807 | 7.6963 | 153.5 | 185 | 212.7 | 500 | -31.5 | -287.3 | 822615.8669 | 597584 | 181 | 126.1849 | 6519.1286 | 357408.365 | -225031.8669
100 | 10 | 0.40807 | 7.6963 | 151.9 | 181.4 | 222.6 | 494.3 | -29.5 | -271.7 | 827400.357 | 565136 | 175.3 | 142.2404 | 5816.914 | 318909.7594 | -262264.357
100 | 10 | 0.40807 | 7.6963 | 159 | 190.9 | 221.6 | 507.8 | -31.9 | -286.2 | 817217.2354 | 595296 | 188.8 | 130.8926 | 6243.4165 | 342292.5691 | -221921.2354
100 | 10 | 0.40807 | 7.6963 | 157.8 | 188.7 | 223.2 | 505.5 | -30.9 | -282.3 | 819952.4715 | 587184 | 186.5 | 135.5621 | 6048.5389 | 331608.4913 | -232768.4715
100 | 10 | 0.40807 | 7.6963 | 162.8 | 190.1 | 222.4 | 483.8 | -27.3 | -261.4 | 821807.6312 | 543712 | 164.8 | 125.7199 | 6536.8119 | 358377.8442 | -278095.6312
100 | 10 | 0.40807 | 7.6963 | 152.8 | 189.7 | 225.7 | 502.7 | -36.9 | -277 | 814002.2804 | 576160 | 183.7 | 138.0309 | 5897.2467 | 323313.9663 | -237842.2804
100 | 10 | 0.40807 | 7.6963 | 161.4 | 186.6 | 223.5 | 510.4 | -25.2 | -286.9 | 826591.2522 | 596752 | 191.4 | 138.9049 | 5950.7694 | 326248.322 | -229839.2522
100 | 10 | 0.40807 | 7.6963 | 155.7 | 188 | 221.1 | 501.5 | -32.3 | -280.4 | 819364.4059 | 583232 | 182.5 | 133.2721 | 6148.0559 | 337064.4659 | -236132.4059
100 | 10 | 0.40807 | 7.6963 | 162.8 | 185.7 | 220.7 | 493.1 | -22.9 | -272.4 | 829315.1888 | 566592 | 174.1 | 131.5571 | 6303.8437 | 345605.4672 | -262723.1888
100 | 10 | 0.40807 | 7.6963 | 160.5 | 188.2 | 217 | 513.2 | -27.7 | -296.2 | 823097.3242 | 616096 | 194.2 | 129.2889 | 6366.3426 | 349031.9389 | -207001.3242
100 | 10 | 0.40807 | 7.6963 | 162.1 | 185.3 | 223.4 | 506.9 | -23.2 | -283.5 | 829403.5441 | 589680 | 187.9 | 139.235 | 5956.8597 | 326582.2203 | -239723.5441
100 | 10 | 0.40807 | 7.6963 | 159.8 | 188.1 | 222.3 | 498.8 | -28.3 | -276.5 | 822673.8006 | 575120 | 179.8 | 132.8814 | 6191.0373 | 339420.9021 | -247553.8006
100 | 10 | 0.40807 | 7.6963 | 157.3 | 187.1 | 228.1 | 502 | -29.8 | -273.9 | 822258.0997 | 569712 | 183 | 142.6423 | 5764.4771 | 316034.9294 | -252546.0997
100 | 10 | 0.40807 | 7.6963 | 163.1 | 188.5 | 220.9 | 507.1 | -25.4 | -286.2 | 824792.2878 | 595296 | 188.1 | 131.8951 | 6253.3952 | 342839.6505 | -229496.2878
100 | 10 | 0.40807 | 7.6963 | 156.8 | 188.3 | 220 | 496.3 | -31.5 | -276.3 | 819786.1911 | 574704 | 177.3 | 129.81 | 6315.2761 | 346232.2424 | -245082.1911
100 | 10 | 0.40807 | 7.6963 | 162.1 | 190.7 | 221.8 | 498.6 | -28.6 | -276.8 | 820189.7234 | 575744 | 179.6 | 128.2444 | 6395.5202 | 350631.5912 | -244445.7234
100 | 10 | 0.40807 | 7.6963 | 156.9 | 186.8 | 224.3 | 514.6 | -29.9 | -290.3 | 822430.4643 | 603824 | 195.6 | 141.9733 | 5792.8532 | 317590.6372 | -218606.4643
100 | 10 | 0.40807 | 7.6963 | 164.1 | 188 | 220.3 | 505.4 | -23.9 | -285.1 | 826494.205 | 593008 | 186.4 | 131.0602 | 6306.2167 | 345735.562 | -233486.205
100 | 10 | 0.40807 | 7.6963 | 153.9 | 189 | 227.7 | 508.8 | -35.1 | -281.1 | 816130.3287 | 584688 | 189.8 | 142.6898 | 5719.6139 | 313575.3241 | -231442.3287
100 | 10 | 0.40807 | 7.6963 | 149.1 | 185.7 | 217.7 | 492.9 | -36.6 | -275.2 | 817686.8261 | 572416 | 173.9 | 131.3216 | 6226.5991 | 341370.5668 | -245270.8261
100 | 10 | 0.40807 | 7.6963 | 154.8 | 186.3 | 228.2 | 511.7 | -31.5 | -283.5 | 821501.1461 | 589680 | 192.7 | 147.0472 | 5586.6506 | 306285.6706 | -231821.1461
100 | 10 | 0.40807 | 7.6963 | 155.7 | 187.2 | 226.7 | 494.9 | -31.5 | -268.2 | 820729.4164 | 557856 | 175.9 | 139.3766 | 5888.574 | 322838.4866 | -262873.4164
100 | 10 | 0.40807 | 7.6963 | 155.6 | 185.4 | 225.1 | 492.3 | -29.8 | -267.2 | 823715.8114 | 555776 | 173.3 | 138.9252 | 5929.2039 | 325066.0014 | -267939.8114
100 | 10 | 0.40807 | 7.6963 | 157.3 | 183.6 | 222.9 | 510.1 | -26.3 | -287.2 | 828230.0205 | 597376 | 191.1 | 142.8456 | 5798.0772 | 317877.0418 | -230854.0205
100 | 10 | 0.40807 | 7.6963 | 147.5 | 182.3 | 216.2 | 499.3 | -34.8 | -283.1 | 822130.0636 | 588848 | 180.3 | 135.8752 | 6050.6285 | 331723.0553 | -233282.0636
100 | 10 | 0.40807 | 7.6963 | 158.1 | 189.4 | 221.1 | 519.6 | -31.3 | -298.5 | 819012.723 | 620880 | 200.6 | 135.5002 | 6044.3669 | 331379.7666 | -198132.723
100 | 10 | 0.40807 | 7.6963 | 160 | 190.7 | 223.8 | 499.4 | -30.7 | -275.6 | 818407.2736 | 573248 | 180.4 | 131.5922 | 6219.2702 | 340968.7632 | -245159.2736
100 | 10 | 0.40807 | 7.6963 | 158.8 | 188.7 | 221.9 | 506.4 | -29.9 | -284.5 | 820801.2571 | 591760 | 187.4 | 133.8725 | 6131.2144 | 336141.1423 | -229041.2571
100 | 10 | 0.40807 | 7.6963 | 161 | 188.6 | 228.3 | 499.3 | -27.6 | -271 | 822839.2117 | 563680 | 180.3 | 139.3646 | 5904.221 | 323696.327 | -259159.2117
100 | 10 | 0.40807 | 7.6963 | 162.9 | 188.4 | 229.1 | 508.9 | -25.5 | -279.8 | 824793.157 | 581984 | 189.9 | 142.6495 | 5781.9559 | 316993.1943 | -242809.157
100 | 10 | 0.40807 | 7.6963 | 165.5 | 190.7 | 226.5 | 509.4 | -25.2 | -282.9 | 823075.5944 | 588432 | 190.4 | 136.1826 | 6043.9101 | 331354.7225 | -234643.5944
100 | 10 | 0.40807 | 7.6963 | 160.2 | 191.4 | 230.4 | 508.2 | -31.2 | -277.8 | 817382.6466 | 577824 | 189.2 | 141.1835 | 5789.505 | 317407.071 | -239558.6466
100 | 10 | 0.40807 | 7.6963 | 157.6 | 192.2 | 218 | 516.8 | -34.6 | -298.8 | 813810.7936 | 621504 | 197.8 | 126.5993 | 6428.2384 | 352425.3484 | -192306.7936
100 | 10 | 0.40807 | 7.6963 | 162 | 188.3 | 230.3 | 505.6 | -26.3 | -275.3 | 824199.8763 | 572624 | 186.6 | 143.4955 | 5743.7346 | 314897.732 | -251575.8763
100 | 10 | 0.40807 | 7.6963 | 159.1 | 188 | 223.7 | 518.8 | -28.9 | -295.1 | 822250.277 | 613808 | 199.8 | 140.2525 | 5862.6436 | 321416.8649 | -208442.277
100 | 10 | 0.40807 | 7.6963 | 160.3 | 187.8 | 219.1 | 504.1 | -27.5 | -285 | 823610.0723 | 592800 | 185.1 | 130.4017 | 6315.948 | 346269.0816 | -230810.0723
100 | 10 | 0.40807 | 7.6963 | 159.2 | 186.3 | 221.4 | 515.6 | -27.1 | -294.2 | 825235.8028 | 611936 | 196.6 | 138.6197 | 5953.2366 | 326383.586 | -213299.8028
100 | 10 | 0.40807 | 7.6963 | 155.8 | 183.3 | 222 | 511.3 | -27.5 | -289.3 | 827468.721 | 601744 | 192.3 | 142.8516 | 5792.5048 | 317571.5329 | -225724.721
100 | 10 | 0.40807 | 7.6963 | 159.8 | 183.8 | 226.5 | 495.9 | -24 | -269.4 | 830010.7319 | 560352 | 176.9 | 142.2056 | 5836.6949 | 319994.2388 | -269658.7319
100 | 10 | 0.40807 | 7.6963 | 153 | 182.6 | 216.1 | 504.8 | -29.6 | -288.7 | 826286.5055 | 600496 | 185.8 | 135.3594 | 6104.3892 | 334670.4618 | -225790.5055
100 | 10 | 0.40807 | 7.6963 | 154.9 | 185.7 | 219.6 | 495.5 | -30.8 | -275.9 | 822609.7825 | 573872 | 176.5 | 132.9263 | 6188.4656 | 339279.9147 | -248737.7825
100 | 10 | 0.40807 | 7.6963 | 153.5 | 186.1 | 218.1 | 498.7 | -32.6 | -280.6 | 820738.9775 | 583648 | 179.7 | 131.6858 | 6232.5536 | 341697.0165 | -237090.9775
100 | 10 | 0.40807 | 7.6963 | 160 | 197.1 | 228.9 | 506.9 | -37.1 | -278 | 807487.1899 | 578240 | 187.9 | 131.8647 | 6123.6032 | 335723.8613 | -229247.1899
100 | 11 | 0.40807 | 7.7333 | 161.6 | 189.8 | 227.5 | 509.7 | -28.2 | -282.2 | 821300.9674 | 586976 | 190.7 | 139.6418 | 5881.4825 | 322449.7012 | -234324.9674
100 | 28 | 0.40807 | 8.3623 | 165.9 | 191.2 | 226.4 | 503.6 | -25.3 | -277.2 | 822561.9771 | 576576 | 184.6 | 133.7837 | 6148.4451 | 337085.8035 | -245985.9771
100 | 30 | 0.40807 | 8.4363 | 163.2 | 192.2 | 228.8 | 518.4 | -29 | -289.6 | 818563.9929 | 602368 | 199.4 | 140.1898 | 5838.9685 | 320118.8855 | -216195.9929
100 | 30 | 0.40807 | 8.4363 | 159 | 195.4 | 224.6 | 500 | -36.4 | -275.4 | 809539.0515 | 572832 | 181 | 126.8659 | 6381.0625 | 349838.9502 | -236707.0515
100 | 30 | 0.40807 | 8.4363 | 161.2 | 191.2 | 228.3 | 505.4 | -30 | -277.1 | 818572.6848 | 576368 | 186.4 | 137.861 | 5937.6664 | 325529.9566 | -242204.6848
100 | 30 | 0.40807 | 8.4363 | 159.7 | 186.8 | 217.3 | 503.3 | -27.1 | -286 | 824807.064 | 594880 | 184.3 | 129.2866 | 6379.6798 | 349763.1477 | -229927.064
100 | 30 | 0.40807 | 8.4363 | 161.6 | 187.5 | 225.7 | 505.9 | -25.9 | -280.2 | 825225.3725 | 582816 | 186.9 | 139.22 | 5927.4902 | 324972.0507 | -242409.3725
100 | 30 | 0.40807 | 8.4363 | 159.3 | 185.9 | 222.4 | 510.6 | -26.6 | -288.2 | 826003.1866 | 599456 | 191.6 | 139.0258 | 5941.3672 | 325732.8501 | -226547.1866
100 | 30 | 0.40807 | 8.4363 | 156.9 | 184.2 | 219.5 | 511.7 | -27.3 | -292.2 | 826866.7484 | 607776 | 192.7 | 138.4513 | 5972.2587 | 327426.4635 | -219090.7484
100 | 30 | 0.40807 | 8.4363 | 156.7 | 187.8 | 219.1 | 487.5 | -31.1 | -268.4 | 820554.4441 | 558272 | 168.5 | 127.02 | 6460.0398 | 354168.8507 | -262282.4441
100 | 30 | 0.40807 | 8.4363 | 162.1 | 187 | 223.6 | 506.1 | -24.9 | -282.5 | 826502.8968 | 587600 | 187.1 | 137.1958 | 6024.2581 | 330277.3099 | -238902.8968
100 | 30 | 0.40807 | 8.4363 | 154.6 | 188.2 | 221.6 | 505.9 | -33.6 | -284.3 | 818089.4891 | 591344 | 186.9 | 135.0993 | 6055.4697 | 331988.472 | -226745.4891
100 | 30 | 0.40807 | 8.4363 | 152.3 | 187.2 | 223.9 | 519.4 | -34.9 | -295.5 | 817843.5453 | 614640 | 200.4 | 143.4739 | 5700.2941 | 312516.124 | -203203.5453
100 | 30 | 0.40807 | 8.4363 | 168.6 | 187.7 | 226.1 | 509.2 | -19.1 | -283.1 | 830825.6191 | 588848 | 190.2 | 138.4555 | 6000.6705 | 328984.1282 | -241977.6191
100 | 30 | 0.40807 | 8.4363 | 157.6 | 188.5 | 225.8 | 497.7 | -30.9 | -271.9 | 820123.967 | 565552 | 178.7 | 136.9983 | 5986.3805 | 328200.6856 | -254571.967
100 | 30 | 0.40807 | 8.4363 | 156.9 | 188.3 | 223.7 | 499.9 | -31.4 | -276.2 | 819871.0697 | 574496 | 180.9 | 135.4458 | 6053.129 | 331860.1409 | -245375.0697
100 | 30 | 0.40807 | 8.4363 | 161.7 | 190.1 | 225.5 | 505.7 | -28.4 | -280.2 | 820873.967 | 582816 | 186.7 | 135.7122 | 6048.6384 | 331613.9467 | -238057.967
100 | 30 | 0.40807 | 8.4363 | 158 | 188.4 | 226.2 | 513.9 | -30.4 | -287.7 | 820634.1076 | 598416 | 194.9 | 141.8607 | 5784.7886 | 317148.4973 | -222218.1076
100 | 30 | 0.40807 | 8.4363 | 163.2 | 193 | 225 | 515.8 | -29.8 | -290.8 | 817198.9825 | 604864 | 196.8 | 133.6057 | 6116.4983 | 335334.3347 | -212334.9825
100 | 30 | 0.40807 | 8.4363 | 161.8 | 194.3 | 227.3 | 513.4 | -32.5 | -286.1 | 813792.5406 | 595088 | 194.4 | 134.6584 | 6043.3843 | 331325.8957 | -218704.5406
100 | 30 | 0.40807 | 8.4363 | 157.2 | 191.6 | 224.4 | 521 | -34.4 | -296.6 | 814495.0372 | 616928 | 202 | 137.5627 | 5920.9009 | 324610.7966 | -197567.0372
100 | 30 | 0.40807 | 8.4363 | 168.3 | 190.7 | 230.3 | 510.6 | -22.4 | -280.3 | 825452.1941 | 583024 | 191.6 | 140.343 | 5881.6766 | 322460.3425 | -242428.1941
100 | 30 | 0.40807 | 8.4363 | 162.3 | 185.9 | 225.3 | 502.3 | -23.6 | -277 | 828549.5434 | 576160 | 183.3 | 139.4779 | 5940.3634 | 325677.8184 | -252389.5434
100 | 30 | 0.40807 | 8.4363 | 154.1 | 187.8 | 223.8 | 516.2 | -33.7 | -292.4 | 818347.6016 | 608192 | 197.2 | 141.2666 | 5792.931 | 317594.9037 | -210155.6016
100 | 30 | 0.40807 | 8.4363 | 167 | 182.2 | 224.8 | 501 | -15.2 | -276.2 | 838852.0091 | 574496 | 182 | 141.5053 | 5928.0605 | 325003.3149 | -264356.0091
100 | 30 | 0.40807 | 8.4363 | 160.6 | 184 | 217.6 | 501.9 | -23.4 | -284.3 | 830348.5077 | 591344 | 182.9 | 132.7302 | 6255.9104 | 342977.5435 | -239004.5077
100 | 30 | 0.40807 | 8.4363 | 155.9 | 190.2 | 226.6 | 493.1 | -34.3 | -266.5 | 815780.3842 | 554320 | 174.1 | 135.1238 | 6037.2832 | 330991.4045 | -261460.3842
100 | 30 | 0.40807 | 8.4363 | 155.8 | 186.9 | 222.4 | 500.9 | -31.1 | -278.5 | 821326.1739 | 579280 | 181.9 | 136.1297 | 6033.4088 | 330778.9934 | -242046.1739
100 | 30 | 0.40807 | 8.4363 | 162.6 | 187.7 | 221.2 | 504.9 | -25.1 | -283.7 | 825732.9055 | 590096 | 185.9 | 132.8662 | 6214.7688 | 340721.9753 | -235636.9055
100 | 30 | 0.40807 | 8.4363 | 157.7 | 186 | 221.3 | 483.1 | -28.3 | -261.8 | 824474.5033 | 544544 | 164.1 | 130.6067 | 6312.6504 | 346088.2877 | -279930.5033
100 | 30 | 0.40807 | 8.4363 | 160.3 | 189.3 | 225.8 | 506.9 | -29 | -281.1 | 821050.6777 | 584688 | 187.9 | 137.7696 | 5959.5918 | 326732.0041 | -236362.6777
100 | 30 | 0.40807 | 8.4363 | 156.6 | 188.1 | 225.7 | 504.1 | -31.5 | -278.4 | 819957.6866 | 579072 | 185.1 | 139.3585 | 5883.8 | 322576.7525 | -240885.6866
100 | 30 | 0.40807 | 8.4363 | 158.9 | 184.2 | 218 | 502.6 | -25.3 | -284.6 | 828564.3196 | 591968 | 183.6 | 133.6174 | 6201.0202 | 339968.2147 | -236596.3196
100 | 30 | 0.40807 | 8.4363 | 156.5 | 186.1 | 218.5 | 506.6 | -29.6 | -288.1 | 823285.3343 | 599248 | 187.6 | 133.484 | 6167.6702 | 338139.8142 | -224037.3343
100 | 30 | 0.40807 | 8.4363 | 156.9 | 189.9 | 222.6 | 514.2 | -33 | -291.6 | 817141.0488 | 606528 | 195.2 | 135.7477 | 6019.5571 | 330019.5783 | -210613.0488
100 | 30 | 0.40807 | 8.4363 | 158.4 | 190.5 | 221.2 | 505.4 | -32.1 | -284.2 | 817390.4693 | 591136 | 186.4 | 130.4296 | 6266.907 | 343580.425 | -226254.4693
100 | 30 | 0.40807 | 8.4363 | 158.6 | 188.5 | 222.8 | 523.8 | -29.9 | -301 | 820972.7526 | 626080 | 204.8 | 139.8977 | 5868.3792 | 321731.3167 | -194892.7526
100 | 30 | 0.40807 | 8.4363 | 161.2 | 189.1 | 222.9 | 511.3 | -27.9 | -288.4 | 822155.8373 | 599872 | 192.3 | 135.3006 | 6076.5141 | 333142.2199 | -222283.8373
100 | 30 | 0.40807 | 8.4363 | 161.2 | 187.3 | 222.7 | 511.1 | -26.1 | -288.4 | 825227.1109 | 599872 | 192.1 | 137.2802 | 6011.2628 | 329564.8463 | -225355.1109
100 | 30 | 0.40807 | 8.4363 | 162.3 | 187 | 225.7 | 516.3 | -24.7 | -290.6 | 826672.654 | 604448 | 197.3 | 142.4468 | 5803.3766 | 318167.5749 | -222224.654
100 | 30 | 0.40807 | 8.4363 | 156.6 | 186.2 | 223.4 | 497.3 | -29.6 | -273.9 | 823199.5865 | 569712 | 178.3 | 137.0393 | 6007.034 | 329333.0056 | -253487.5865
100 | 30 | 0.40807 | 8.4363 | 161.5 | 189.7 | 220.6 | 504.9 | -28.2 | -284.3 | 821386.7151 | 591344 | 185.9 | 129.7682 | 6329.6448 | 347020.0019 | -230042.7151
100 | 30 | 0.40807 | 8.4363 | 162.6 | 186.4 | 219 | 504.8 | -23.8 | -285.8 | 827951.0475 | 594464 | 185.8 | 131.684 | 6287.4086 | 344704.4172 | -233487.0475
100 | 30 | 0.40807 | 8.4363 | 150.3 | 185.9 | 220.9 | 492.7 | -35.6 | -271.8 | 818364.1162 | 565344 | 173.7 | 134.7872 | 6071.5259 | 332868.7424 | -253020.1162
100 | 30 | 0.40807 | 8.4363 | 156.5 | 188 | 220.1 | 501 | -31.5 | -280.9 | 820043.4344 | 584272 | 182 | 131.6345 | 6229.7 | 341540.5719 | -235771.4344
100 | 30 | 0.40807 | 8.4363 | 161.9 | 184.1 | 221.7 | 508.1 | -22.2 | -286.4 | 831281.3027 | 595712 | 189.1 | 139.0082 | 5980.0874 | 327855.6667 | -235569.3027
100 | 30 | 0.40807 | 8.4363 | 160.2 | 183.9 | 218.9 | 501 | -23.7 | -282.1 | 830179.6198 | 586768 | 182 | 134.3616 | 6178.6966 | 338744.3318 | -243411.6198
100 | 30 | 0.40807 | 8.4363 | 150 | 183.2 | 217.6 | 484.9 | -33.2 | -267.3 | 822716.3908 | 555984 | 165.9 | 132.0429 | 6230.6747 | 341594.0056 | -266732.3908
100 | 30 | 0.40807 | 8.4363 | 159.6 | 185.3 | 220.6 | 501.8 | -25.7 | -281.2 | 827281.5801 | 584896 | 182.8 | 135.1082 | 6123.1032 | 335696.4462 | -242385.5801
100 | 30 | 0.40807 | 8.4363 | 145 | 184.1 | 224.5 | 504.9 | -39.1 | -280.4 | 816936.826 | 583232 | 185.9 | 146.0908 | 5591.981 | 306577.9044 | -233704.826
100 | 30 | 0.40807 | 8.4363 | 148.4 | 180.1 | 217 | 502.4 | -31.7 | -285.4 | 826647.7495 | 593632 | 183.4 | 140.2424 | 5894.4217 | 323159.0853 | -233015.7495
100 | 30 | 0.40807 | 8.4363 | 159.3 | 188 | 222.1 | 488.5 | -28.7 | -266.4 | 822420.0341 | 554112 | 169.5 | 130.1509 | 6318.973 | 346434.9242 | -268308.0341
100 | 30 | 0.40807 | 8.4363 | 157.7 | 186.8 | 221 | 512.2 | -29.1 | -291.2 | 823109.4928 | 605696 | 193.2 | 136.9692 | 6009.4515 | 329465.542 | -217413.4928
100 | 30 | 0.40807 | 8.4363 | 157.2 | 188.9 | 220.7 | 500.1 | -31.7 | -279.4 | 819101.9475 | 581152 | 181.1 | 130.8257 | 6261.0156 | 343257.4359 | -237949.9475
100 | 30 | 0.40807 | 8.4363 | 158 | 186.5 | 222.8 | 494.1 | -28.5 | -271.3 | 823876.0074 | 564304 | 175.1 | 134.7058 | 6116.1141 | 335313.2757 | -259572.0074
100 | 30 | 0.40807 | 8.4363 | 155.9 | 186.9 | 222.6 | 505.3 | -31 | -282.7 | 821411.0524 | 588016 | 186.3 | 137.5234 | 5972.883 | 327460.6924 | -233395.0524
100 | 30 | 0.40807 | 8.4363 | 153.5 | 182.6 | 219.6 | 507.3 | -29.1 | -287.7 | 826710.8983 | 598416 | 188.3 | 140.3127 | 5891.9171 | 323021.7699 | -228294.8983
100 | 30 | 0.40807 | 8.4363 | 161.7 | 185.6 | 220.4 | 492.9 | -23.9 | -272.5 | 828552.1509 | 566800 | 173.9 | 131.5518 | 6298.2963 | 345301.3323 | -261752.1509
100 | 30 | 0.40807 | 8.4363 | 162.2 | 188.4 | 221.6 | 503.4 | -26.2 | -281.8 | 824199.0071 | 586144 | 184.4 | 132.1934 | 6234.7951 | 341819.9043 | -238055.0071
100 | 30 | 0.40807 | 8.4363 | 150.9 | 187.1 | 217.6 | 500.9 | -36.2 | -283.3 | 816825.8718 | 589264 | 181.9 | 130.9315 | 6238.5721 | 342026.9778 | -227561.8718
100 | 30 | 0.40807 | 8.4363 | 157.5 | 186.1 | 226.6 | 494 | -28.6 | -267.4 | 824134.1199 | 556192 | 175 | 139.8009 | 5895.0541 | 323193.7566 | -267942.1199
100 | 30 | 0.40807 | 8.4363 | 159.4 | 186 | 226.7 | 505.2 | -26.6 | -278.5 | 825917.4388 | 579280 | 186.2 | 142.5946 | 5792.0674 | 317547.5575 | -246637.4388
100 | 30 | 0.40807 | 8.4363 | 164.6 | 187.8 | 222.3 | 490.3 | -23.2 | -268 | 827259.8504 | 557440 | 171.3 | 129.7095 | 6377.791 | 349659.5961 | -269819.8504
100 | 30 | 0.40807 | 8.4363 | 155.3 | 189.6 | 220.6 | 503.2 | -34.3 | -282.6 | 816294.8707 | 587808 | 184.2 | 131.0626 | 6228.2806 | 341462.7526 | -228486.8707
100 | 30 | 0.40807 | 8.4363 | 164.8 | 190.4 | 226.2 | 508.2 | -25.6 | -282 | 822993.3235 | 586560 | 189.2 | 136.0491 | 6049.2365 | 331646.7391 | -236433.3235
100 | 30 | 0.40807 | 8.4363 | 164.5 | 184 | 222.8 | 512.9 | -19.5 | -290.1 | 833658.7716 | 603408 | 193.9 | 141.0523 | 5910.2826 | 324028.649 | -230250.7716
100 | 30 | 0.40807 | 8.4363 | 152.3 | 189.5 | 228.7 | 507 | -37.2 | -278.3 | 813919.1402 | 578864 | 188 | 143.2401 | 5682.202 | 311524.2321 | -235055.1402
100 | 30 | 0.40807 | 8.4363 | 153.5 | 190 | 225.2 | 500.6 | -36.5 | -275.4 | 814084.5514 | 572832 | 181.6 | 136.2862 | 5973.3469 | 327486.1259 | -241252.5514
100 | 30 | 0.40807 | 8.4363 | 156.5 | 193 | 223.7 | 512.2 | -36.5 | -288.5 | 811512.1189 | 600080 | 193.2 | 132.6625 | 6117.116 | 335368.2012 | -211432.1189
100 | 30 | 0.40807 | 8.4363 | 165 | 189.2 | 224.2 | 501.4 | -24.2 | -277.2 | 825210.5963 | 576576 | 182.4 | 133.1888 | 6195.7952 | 339681.7564 | -248634.5963
100 | 30 | 0.40807 | 8.4363 | 158.1 | 183.7 | 227.7 | 503.2 | -25.6 | -275.5 | 828738.4226 | 573040 | 184.2 | 146.1903 | 5668.9027 | 310795.1061 | -255698.4226
100 | 30 | 0.40807 | 8.4363 | 158.6 | 188.7 | 221 | 516.2 | -30.1 | -295.2 | 820631.5 | 614016 | 197.2 | 135.2966 | 6065.4275 | 332534.4002 | -206615.5
100 | 30 | 0.40807 | 8.4363 | 162.9 | 194.8 | 219.9 | 506.9 | -31.9 | -287 | 813873.0732 | 596960 | 187.9 | 121.8211 | 6680.8894 | 366276.8289 | -216913.0732
100 | 30 | 0.40807 | 8.4363 | 163.5 | 189.6 | 222.1 | 495.9 | -26.1 | -273.8 | 823254.9126 | 569504 | 176.9 | 128.9838 | 6382.6247 | 349924.6007 | -253750.9126
100 | 30 | 0.40807 | 8.4363 | 152.8 | 187.1 | 216.9 | 507.9 | -34.3 | -291 | 818438.5645 | 605280 | 188.9 | 131.281 | 6234.2502 | 341790.033 | -213158.5645
100 | 30 | 0.40807 | 8.4363 | 161.8 | 189.6 | 219.9 | 492.7 | -27.8 | -272.8 | 821811.9771 | 567424 | 173.7 | 125.7389 | 6535.8616 | 358325.7477 | -254387.9771
100 | 30 | 0.40807 | 8.4363 | 162.5 | 184.5 | 221.5 | 500.6 | -22 | -279.1 | 831108.0688 | 580528 | 181.6 | 136.0951 | 6106.8192 | 334803.6857 | -250580.0688
100 | 30 | 0.40807 | 8.4363 | 164.9 | 187.7 | 223.7 | 503.8 | -22.8 | -280.1 | 827685.1124 | 582608 | 184.8 | 135.0914 | 6126.854 | 335902.0853 | -245077.1124
100 | 30 | 0.40807 | 8.4363 | 151.4 | 186.4 | 222.6 | 511.1 | -35 | -288.5 | 818444.6488 | 600080 | 192.1 | 140.8843 | 5809.3409 | 318494.5693 | -218364.6488
100 | 30 | 0.40807 | 8.4363 | 157.7 | 189.9 | 224 | 510.8 | -32.2 | -286.8 | 817820.0772 | 596544 | 191.8 | 136.4733 | 5992.529 | 328537.773 | -221276.0772
100 | 30 | 0.40807 | 8.4363 | 158.7 | 187.1 | 220.4 | 508.6 | -28.4 | -288.2 | 823446.3995 | 599456 | 189.6 | 134.6037 | 6117.5617 | 335392.6387 | -223990.3995
100 | 30 | 0.40807 | 8.4363 | 160.4 | 187.8 | 222.6 | 496 | -27.4 | -273.4 | 823694.9509 | 568672 | 177 | 132.7272 | 6205.9242 | 340237.0722 | -255022.9509
100 | 30 | 0.40807 | 8.4363 | 161.6 | 190.5 | 217.3 | 508.6 | -28.9 | -291.3 | 820106.5832 | 605904 | 189.6 | 125.033 | 6559.1184 | 359600.7914 | -214202.5832
100 | 30 | 0.40807 | 8.4363 | 161.2 | 189.9 | 226.7 | 500.5 | -28.7 | -273.8 | 820790.8268 | 569504 | 181.5 | 136.1762 | 6027.418 | 330450.5456 | -251286.8268
100 | 30 | 0.40807 | 8.4363 | 152.6 | 187.7 | 223.4 | 499 | -35.1 | -275.6 | 817245.0495 | 573248 | 180 | 136.7251 | 5977.2874 | 327702.1593 | -243997.0495
100 | 30 | 0.40807 | 8.4363 | 163.8 | 187.9 | 227.1 | 508.7 | -24.1 | -281.6 | 826410.1956 | 585728 | 189.7 | 140.579 | 5878.6171 | 322292.6033 | -240682.1956
100 | 30 | 0.40807 | 8.4363 | 163.1 | 191.5 | 222.9 | 521.6 | -28.4 | -298.7 | 819673.4985 | 621296 | 202.6 | 134.326 | 6102.1215 | 334546.1375 | -198377.4985
100 | 30 | 0.40807 | 8.4363 | 158.2 | 187.3 | 226.5 | 508.7 | -29.1 | -282.2 | 822680.7541 | 586976 | 189.7 | 142.1017 | 5789.3785 | 317400.1379 | -235704.7541
100 | 30 | 0.40807 | 8.4363 | 159.3 | 188.3 | 229 | 507.4 | -29 | -278.4 | 821908.1551 | 579072 | 188.4 | 143.2258 | 5738.5491 | 314613.438 | -242836.1551
100 | 30 | 0.40807 | 8.4363 | 166.5 | 190.9 | 223 | 508.9 | -24.4 | -285.9 | 823583.1274 | 594672 | 189.9 | 131.0874 | 6282.7041 | 344446.4944 | -228911.1274
100 | 30 | 0.40807 | 8.4363 | 163.7 | 189.4 | 225.4 | 517.9 | -25.7 | -292.5 | 823765.9224 | 608400 | 198.9 | 139.1742 | 5918.9544 | 324504.0763 | -215365.9224
100 | 30 | 0.40807 | 8.4363 | 170.4 | 189.4 | 224.8 | 518.1 | -19 | -293.3 | 829452.7859 | 610064 | 199.1 | 136.6962 | 6067.8554 | 332667.5109 | -219388.7859
100 | 30 | 0.40807 | 8.4363 | 164.7 | 188.4 | 229.3 | 506.4 | -23.7 | -277.1 | 826320.9711 | 576368 | 187.4 | 141.6994 | 5831.505 | 319709.7061 | -249952.9711
100 | 30 | 0.40807 | 8.4363 | 163.9 | 192 | 225.3 | 500.2 | -28.1 | -274.9 | 819499.3955 | 571792 | 181.2 | 131.0301 | 6254.2848 | 342888.4186 | -247707.3955
100 | 30 | 0.40807 | 8.4363 | 162 | 188.5 | 223.7 | 512.3 | -26.5 | -288.6 | 823858.6236 | 600288 | 193.3 | 137.1345 | 6007.6677 | 329367.7452 | -223570.6236
100 | 30 | 0.40807 | 8.4363 | 160.7 | 189.1 | 228.1 | 492.3 | -28.4 | -264.2 | 821731.4445 | 549536 | 173.3 | 136.7055 | 6010.9621 | 329548.3598 | -272195.4445
100 | 30 | 0.40807 | 8.4363 | 165 | 194.8 | 227.7 | 517.1 | -29.8 | -289.4 | 815655.523 | 601952 | 198.1 | 134.6584 | 6057.2198 | 332084.421 | -213703.523
100 | 30 | 0.40807 | 8.4363 | 153.9 | 187.6 | 227 | 502.5 | -33.7 | -275.5 | 818519.0971 | 573040 | 183.5 | 141.8245 | 5771.352 | 316411.8416 | -245479.0971
100 | 30 | 0.40807 | 8.4363 | 153.8 | 184.3 | 225.8 | 500.3 | -30.5 | -274.5 | 824064.8867 | 570960 | 181.3 | 143.7195 | 5733.8418 | 314355.3639 | -253104.8867
100 | 30 | 0.40807 | 8.4363 | 158.1 | 188.9 | 218 | 497 | -30.8 | -279 | 819865.8546 | 580320 | 178 | 126.1931 | 6496.9127 | 356190.3865 | -239545.8546
100 | 30 | 0.40807 | 8.4363 | 159.3 | 187.7 | 221 | 507.6 | -28.4 | -286.6 | 822931.913 | 596128 | 188.6 | 134.1849 | 6132.8198 | 336229.1572 | -226803.913
100 | 30 | 0.40807 | 8.4363 | 160.7 | 187.3 | 220.2 | 502.8 | -26.6 | -282.6 | 824802.7181 | 587808 | 183.8 | 132.0447 | 6246.3879 | 342455.4784 | -236994.7181
100 | 30 | 0.40807 | 8.4363 | 158.2 | 187.7 | 224.3 | 496.5 | -29.5 | -272.2 | 821998.2488 | 566176 | 177.5 | 135.6635 | 6059.0966 | 332187.3129 | -255822.2488
100 | 30 | 0.40807 | 8.4363 | 164.1 | 190.6 | 224.6 | 509 | -26.5 | -284.4 | 822057.9209 | 591552 | 190 | 134.1883 | 6126.1533 | 335863.6677 | -230505.9209
100 | 30 | 0.40807 | 8.4363 | 155.3 | 188.6 | 223 | 499.7 | -33.3 | -276.7 | 818001.1338 | 575536 | 180.7 | 134.5634 | 6078.9285 | 333274.5876 | -242465.1338
100 | 30 | 0.40807 | 8.4363 | 161.9 | 186.9 | 225.3 | 495.8 | -25 | -270.5 | 826503.766 | 562640 | 176.8 | 136.6294 | 6049.2358 | 331646.7022 | -263863.766
100 | 30 | 0.40807 | 8.4363 | 158.6 | 186.7 | 220.5 | 492 | -28.1 | -271.5 | 824044.0262 | 564720 | 173 | 130.8936 | 6295.5263 | 345149.4677 | -259324.0262
100 | 30 | 0.40807 | 8.4363 | 154.2 | 187.3 | 222.3 | 507.5 | -33.1 | -285.2 | 819285.6117 | 593216 | 188.5 | 137.6748 | 5950.8745 | 326254.0822 | -226069.6117
100 | 30 | 0.40807 | 8.4363 | 162.2 | 185.7 | 220.3 | 494.2 | -23.5 | -273.9 | 828805.9174 | 569712 | 175.2 | 131.5184 | 6301.8269 | 345494.8943 | -259093.9174
100 | 30 | 0.40807 | 8.4363 | 156.8 | 186.6 | 221.1 | 497.5 | -29.8 | -276.4 | 822686.8384 | 574912 | 178.5 | 133.7093 | 6152.8029 | 337324.7182 | -247774.8384
100 | 30 | 0.40807 | 8.4363 | 154.1 | 184.1 | 224.8 | 499.1 | -30 | -274.3 | 824660.775 | 570544 | 180.1 | 142.3748 | 5792.1818 | 317553.8294 | -254116.775
100 | 30 | 0.40807 | 8.4363 | 159.2 | 185.4 | 225.4 | 485.9 | -26.2 | -260.5 | 826771.4395 | 541840 | 166.9 | 136.5132 | 6056.347 | 332036.566 | -284931.4395
100 | 30 | 0.40807 | 8.4363 | 163.1 | 185.4 | 219.3 | 499.9 | -22.3 | -280.6 | 830081.7034 | 583648 | 180.9 | 131.9208 | 6292.2722 | 344971.0618 | -246433.7034
100 | 30 | 0.40807 | 8.4363 | 153.7 | 188.2 | 222.5 | 496.1 | -34.5 | -273.6 | 817325.5821 | 569088 | 177.1 | 133.9079 | 6103.6375 | 334629.251 | -248237.5821
100 | 30 | 0.40807 | 8.4363 | 165.8 | 185 | 223.6 | 508.3 | -19.2 | -284.7 | 833055.9297 | 592176 | 189.3 | 139.2109 | 5984.1304 | 328077.3267 | -240879.9297
100 | 30 | 0.40807 | 8.4363 | 155.3 | 189 | 220.7 | 492.1 | -33.7 | -271.4 | 817318.6286 | 564512 | 173.1 | 129.1061 | 6330.5965 | 347072.1761 | -252806.6286
100 | 30 | 0.40807 | 8.4363 | 154 | 186.1 | 222.8 | 511.9 | -32.1 | -289.1 | 821163.3703 | 601328 | 192.9 | 141.0333 | 5822.48 | 319214.9123 | -219835.3703
100 | 30 | 0.40807 | 8.4363 | 161.6 | 186.3 | 223.8 | 500.6 | -24.7 | -276.8 | 827272.8882 | 575744 | 181.6 | 136.9422 | 6041.038 | 331197.2564 | -251528.8882
100 | 30 | 0.40807 | 8.4363 | 156.9 | 186.2 | 225.8 | 493 | -29.3 | -267.2 | 823454.2222 | 555776 | 174 | 138.6434 | 5939.3673 | 325623.2091 | -267678.2222
100 | 30 | 0.40807 | 8.4363 | 157.7 | 189.2 | 220.4 | 509.4 | -31.5 | -289 | 819014.4614 | 601120 | 190.4 | 132.309 | 6190.1661 | 339373.1414 | -217894.4614
100 | 30 | 0.40807 | 8.4363 | 165.4 | 186.4 | 218.7 | 503 | -21 | -284.3 | 830327.6472 | 591344 | 184 | 130.0923 | 6382.602 | 349923.3538 | -238983.6472
100 | 30 | 0.40807 | 8.4363 | 165.7 | 192.4 | 226.6 | 509.5 | -26.7 | -282.9 | 820344.7043 | 588432 | 190.5 | 134.1517 | 6115.0509 | 335254.9853 | -231912.7043
100 | 30 | 0.40807 | 8.4363 | 164.6 | 195.9 | 226.1 | 527.1 | -31.3 | -301 | 813439.1193 | 626080 | 208.1 | 133.7125 | 6083.4929 | 333524.8324 | -187359.1193
100 | 30 | 0.40807 | 8.4363 | 164.5 | 193 | 233.5 | 523.6 | -28.5 | -290.1 | 818302.4037 | 603408 | 204.6 | 145.9928 | 5605.0862 | 307296.3916 | -214894.4037
100 | 30 | 0.40807 | 8.4363 | 158.8 | 195.2 | 223.7 | 512.5 | -36.4 | -288.8 | 809710.547 | 600704 | 193.5 | 129.1222 | 6270.887 | 343798.6301 | -209006.547
100 | 30 | 0.40807 | 8.4363 | 165.2 | 191.1 | 225.6 | 506.8 | -25.9 | -281.2 | 822138.4535 | 584896 | 187.8 | 133.948 | 6137.7445 | 336499.1483 | -237242.4535
100 | 30 | 0.40807 | 8.4363 | 153.6 | 188.9 | 232.5 | 509.3 | -35.3 | -276.8 | 816046.3194 | 575744 | 190.3 | 148.6877 | 5488.3247 | 300894.9942 | -240302.3194
100 | 30 | 0.40807 | 8.4363 | 163.8 | 192.5 | 232.1 | 512.5 | -28.7 | -280.4 | 818561.3854 | 583232 | 193.5 | 142.0899 | 5760.8683 | 315837.0771 | -235329.3854
100 | 30 | 0.40807 | 8.4363 | 169.1 | 187.7 | 224.9 | 510 | -18.6 | -285.1 | 831250.0119 | 593008 | 191 | 137.0933 | 6063.3911 | 332422.7571 | -238242.0119
100 | 30 | 0.40807 | 8.4363 | 153.6 | 190.8 | 225 | 501.3 | -37.2 | -276.3 | 812804.4195 | 574704 | 182.3 | 135.1809 | 6012.7159 | 329644.5112 | -238100.4195
100 | 30 | 0.40807 | 8.4363 | 158.5 | 189.3 | 224.5 | 505.8 | -30.8 | -281.3 | 819522.8636 | 585104 | 186.8 | 136.3392 | 6010.9097 | 329545.4894 | -234418.8636
100 | 30 | 0.40807 | 8.4363 | 163.6 | 186.4 | 220.1 | 506.7 | -22.8 | -286.6 | 828799.8331 | 596128 | 187.7 | 133.3319 | 6216.0633 | 340792.9462 | -232671.8331
100 | 30 | 0.40807 | 8.4363 | 156.4 | 185.4 | 218.9 | 511.9 | -29 | -293 | 824394.8399 | 609440 | 192.9 | 136.3263 | 6047.2173 | 331536.0357 | -214954.8399
100 | 30 | 0.40807 | 8.4363 | 158.9 | 184.8 | 218.9 | 505.2 | -25.9 | -286.3 | 827540.5617 | 595504 | 186.2 | 134.6846 | 6144.2847 | 336857.7164 | -232036.5617
100 | 30 | 0.40807 | 8.4363 | 155.5 | 185 | 224 | 497.5 | -29.5 | -273.5 | 824313.4381 | 568880 | 178.5 | 139.551 | 5906.897 | 323843.0395 | -255433.4381
100 | 30 | 0.40807 | 8.4363 | 156 | 189.5 | 227.3 | 496.2 | -33.5 | -268.9 | 817059.647 | 559312 | 177.2 | 137.6282 | 5936.718 | 325477.9631 | -257747.647
100 | 30 | 0.40807 | 8.4363 | 160.6 | 184.4 | 225.9 | 508.8 | -23.8 | -282.9 | 829666.0025 | 588432 | 189.8 | 144.188 | 5754.0559 | 315463.5915 | -241234.0025
100 | 30 | 0.40807 | 8.4363 | 160.4 | 185.5 | 224.2 | 501.5 | -25.1 | -277.3 | 827619.356 | 576784 | 182.5 | 138.9491 | 5956.276 | 326550.2212 | -250835.356
100 | 30 | 0.40807 | 8.4363 | 154.9 | 185.4 | 222.3 | 508.5 | -30.5 | -286.2 | 823121.6615 | 595296 | 189.5 | 140.1355 | 5873.7535 | 322025.9594 | -227825.6615
100 | 30 | 0.40807 | 8.4363 | 153.5 | 183.1 | 219.1 | 496.4 | -29.6 | -277.3 | 825857.7667 | 576784 | 177.4 | 136.1628 | 6065.2241 | 332523.2504 | -249073.7667
100 | 30 | 0.40807 | 8.4363 | 163.3 | 186.4 | 221.7 | 500 | -23.1 | -278.3 | 828545.1974 | 578864 | 181 | 133.6402 | 6199.82 | 339902.411 | -249681.1974
100 | 30 | 0.40807 | 8.4363 | 152.2 | 183.2 | 219.5 | 496.9 | -31 | -277.4 | 824583.7191 | 576992 | 177.9 | 137.0145 | 6018.2225 | 329946.4084 | -247591.7191
100 | 30 | 0.40807 | 8.4363 | 160.7 | 185.3 | 220.5 | 495.8 | -24.6 | -275.3 | 828215.2443 | 572624 | 176.8 | 133.0888 | 6223.0279 | 341174.7774 | -255591.2443
100 | 30 | 0.40807 | 8.4363 | 152.1 | 183 | 224.4 | 498.3 | -30.9 | -273.9 | 824840.0932 | 569712 | 179.3 | 143.5207 | 5747.1864 | 315086.9717 | -255128.0932
100 | 30 | 0.40807 | 8.4363 | 157.1 | 190.3 | 223.7 | 493.6 | -33.2 | -269.9 | 816628.3006 | 561392 | 174.6 | 131.2097 | 6223.8399 | 341219.2932 | -255236.3006
100 | 30 | 0.40807 | 8.4363 | 161.2 | 189.5 | 228.3 | 498.9 | -28.3 | -270.6 | 821473.3321 | 562848 | 179.9 | 138.1406 | 5946.647 | 326022.3162 | -258625.3321
100 | 30 | 0.40807 | 8.4363 | 155 | 188.2 | 229.8 | 498 | -33.2 | -268.2 | 818429.0034 | 557856 | 179 | 142.8686 | 5728.5422 | 314064.8115 | -260573.0034
100 | 30 | 0.40807 | 8.4363 | 153.6 | 187.4 | 220.5 | 509 | -33.8 | -288.5 | 818605.714 | 600080 | 190 | 135.779 | 6028.9578 | 330534.9652 | -218525.714
100 | 30 | 0.40807 | 8.4363 | 152 | 188.9 | 219.9 | 525.6 | -36.9 | -305.7 | 814688.2624 | 635856 | 206.6 | 137.6347 | 5919.2084 | 324518.0051 | -178832.2624
100 | 30 | 0.40807 | 8.4363 | 158.6 | 187.8 | 223.4 | 501 | -29.2 | -277.6 | 822167.1368 | 577408 | 182 | 135.5343 | 6066.1196 | 332572.3459 | -244759.1368
100 | 30 | 0.40807 | 8.4363 | 163 | 187.9 | 224.7 | 502.7 | -24.9 | -278 | 825731.1671 | 578240 | 183.7 | 136.284 | 6058.9013 | 332176.6086 | -247491.1671
100 | 30 | 0.40807 | 8.4363 | 157.5 | 189 | 223 | 513.2 | -31.5 | -290.2 | 819185.9569 | 603616 | 194.2 | 137.0261 | 5978.3187 | 327758.6989 | -215569.9569
100 | 30 | 0.40807 | 8.4363 | 161.5 | 187.1 | 222.2 | 501 | -25.6 | -278.8 | 825822.9992 | 579904 | 182 | 134.1399 | 6156.4313 | 337523.645 | -245918.9992
100 | 30 | 0.40807 | 8.4363 | 158.4 | 188.7 | 221.1 | 505.3 | -30.3 | -284.2 | 820461.7429 | 591136 | 186.3 | 132.6513 | 6185.1027 | 339095.5435 | -229325.7429
100 | 30 | 0.40807 | 8.4363 | 158.8 | 188 | 222 | 504.3 | -29.2 | -282.3 | 821995.6413 | 587184 | 185.3 | 134.3465 | 6118.4767 | 335442.8021 | -234811.6413
100 | 30 | 0.40807 | 8.4363 | 147.2 | 185.2 | 224.8 | 502.2 | -38 | -277.4 | 816927.265 | 576992 | 183.2 | 143.8023 | 5680.9046 | 311453.1039 | -239935.265
100 | 30 | 0.40807 | 8.4363 | 166.2 | 186.7 | 225.9 | 495 | -20.5 | -269.1 | 830494.7967 | 559728 | 176 | 136.1687 | 6099.0119 | 334375.6514 | -270766.7967
100 | 30 | 0.40807 | 8.4363 | 154.2 | 187.3 | 227.5 | 521.1 | -33.1 | -293.6 | 819285.6117 | 610688 | 202.1 | 147.7463 | 5545.2178 | 304014.1319 | -208597.6117
100 | 30 | 0.40807 | 8.4363 | 157.6 | 188.4 | 222.2 | 500.8 | -30.8 | -278.6 | 820294.5933 | 579488 | 181.8 | 133.4856 | 6145.1905 | 336907.3715 | -240806.5933
100 | 30 | 0.40807 | 8.4363 | 153.4 | 185.4 | 223.5 | 496.9 | -32 | -273.4 | 821848.4831 | 568672 | 177.9 | 138.883 | 5917.5589 | 324427.5706 | -253176.4831
100 | 30 | 0.40807 | 8.4363 | 154.6 | 192.3 | 225.9 | 499.1 | -37.7 | -273.2 | 811093.8105 | 568256 | 180.1 | 133.5729 | 6072.2934 | 332910.8222 | -242837.8105
100 | 30 | 0.40807 | 8.4363 | 167.3 | 187.1 | 224.1 | 491.8 | -19.8 | -267.7 | 830745.9557 | 556816 | 172.8 | 132.405 | 6274.2778 | 343984.5293 | -273929.9557
100 | 30 | 0.40807 | 8.4363 | 150.7 | 192.2 | 225.7 | 507.4 | -41.5 | -281.7 | 807954.1729 | 585936 | 188.4 | 136.6394 | 5913.0387 | 324179.7559 | -222018.1729
100 | 30 | 0.40807 | 8.4363 | 160.6 | 189.7 | 226 | 505.1 | -29.1 | -279.1 | 820622.8081 | 580528 | 186.1 | 136.961 | 5991.6551 | 328489.862 | -240094.8081
100 | 30 | 0.40807 | 8.4363 | 156.7 | 188 | 222.6 | 497.9 | -31.3 | -275.3 | 820213.1915 | 572624 | 178.9 | 133.9675 | 6122.4799 | 335662.2726 | -247589.1915
100 | 30 | 0.40807 | 8.4363 | 158.3 | 188.7 | 226.7 | 508.2 | -30.4 | -281.5 | 820376.8643 | 585520 | 189.2 | 140.4916 | 5839.3295 | 320138.68 | -234856.8643
100 | 30 | 0.40807 | 8.4363 | 164.5 | 184.5 | 223.2 | 512.5 | -20 | -289.3 | 832805.64 | 601744 | 193.5 | 140.8237 | 5913.8163 | 324222.387 | -231061.64
100 | 30 | 0.40807 | 8.4363 | 159.8 | 194.7 | 227.9 | 504.7 | -34.9 | -276.8 | 811412.4642 | 575744 | 185.7 | 133.165 | 6093.285 | 334061.6756 | -235668.4642
100 | 30 | 0.40807 | 8.4363 | 165 | 190.1 | 229.5 | 497.3 | -25.1 | -267.8 | 823674.9595 | 557024 | 178.3 | 137.3652 | 5996.2422 | 328741.3503 | -266650.9595
100 | 30 | 0.40807 | 8.4363 | 161.2 | 187 | 226.2 | 517.5 | -25.8 | -291.3 | 825738.9898 | 605904 | 198.5 | 143.6729 | 5747.3525 | 315096.0822 | -219834.9898
100 | 30 | 0.40807 | 8.4363 | 159.3 | 191.4 | 226.3 | 517.2 | -32.1 | -290.9 | 816618.7396 | 605072 | 198.2 | 138.7596 | 5885.1331 | 322649.8392 | -211546.7396
100 | 30 | 0.40807 | 8.4363 | 161.4 | 193.8 | 226.6 | 504.2 | -32.4 | -277.6 | 814306.1579 | 577408 | 185.2 | 132.0993 | 6164.3467 | 337957.602 | -236898.1579
100 | 30 | 0.40807 | 8.4363 | 160.7 | 187.6 | 230.6 | 503.3 | -26.9 | -272.7 | 824290.8391 | 567216 | 184.3 | 144.3603 | 5709.9569 | 313045.8843 | -257074.8391
100 | 30 | 0.40807 | 8.4363 | 161.9 | 187.1 | 224.8 | 492.3 | -25.2 | -267.5 | 826162.5134 | 556400 | 173.3 | 134.8448 | 6126.7669 | 335897.3058 | -269762.5134
100 | 30 | 0.40807 | 8.4363 | 153.3 | 180.1 | 225.2 | 509.2 | -26.8 | -284 | 830806.7989 | 590720 | 190.2 | 150.4526 | 5522.0519 | 302744.072 | -240086.7989
100 | 30 | 0.40807 | 8.4363 | 162.9 | 185.1 | 218 | 498.4 | -22.2 | -280.4 | 830423.8252 | 583232 | 179.4 | 130.3103 | 6372.6639 | 349378.5046 | -247191.8252
100 | 30 | 0.40807 | 8.4363 | 151.4 | 188.2 | 221.2 | 499.6 | -36.8 | -278.4 | 815373.3752 | 579072 | 180.6 | 133.7708 | 6095.3026 | 334172.293 | -236301.3752
100 | 30 | 0.40807 | 8.4363 | 154 | 186.9 | 221.4 | 491.8 | -32.9 | -270.4 | 819798.3598 | 562432 | 172.8 | 132.9392 | 6166.7181 | 338087.6146 | -257366.3598
100 | 30 | 0.40807 | 8.4363 | 162.2 | 188.1 | 224.5 | 489.3 | -25.9 | -264.8 | 824710.886 | 550784 | 170.3 | 132.3953 | 6229.155 | 341510.6892 | -273926.886
100 | 30 | 0.40807 | 8.4363 | 162 | 187.9 | 224.8 | 504.6 | -25.9 | -279.8 | 824882.3815 | 581984 | 185.6 | 137.1866 | 6012.8503 | 329651.8799 | -242898.3815
100 | 30 | 0.40807 | 8.4363 | 157.2 | 189.9 | 222.5 | 490.9 | -32.7 | -268.4 | 817395.6844 | 558272 | 171.9 | 129.4536 | 6314.1987 | 346173.1735 | -259123.6844
100 | 30 | 0.40807 | 8.4363 | 167.8 | 187.6 | 223.8 | 506.1 | -19.8 | -282.3 | 830317.2169 | 587184 | 187.1 | 135.1754 | 6142.5168 | 336760.7893 | -243133.2169
100 | 30 | 0.40807 | 8.4363 | 162 | 189.6 | 228.3 | 499.8 | -27.6 | -271.5 | 821981.7342 | 564720 | 180.8 | 138.0495 | 5954.2543 | 326439.3813 | -257261.7342
100 | 30 | 0.40807 | 8.4363 | 164.1 | 189.5 | 225.2 | 511.2 | -25.4 | -286 | 823934.8103 | 594880 | 192.2 | 136.9115 | 6018.0109 | 329934.8108 | -229054.8103
100 | 30 | 0.40807 | 8.4363 | 156.5 | 183.9 | 225.4 | 487.6 | -27.4 | -262.2 | 827039.1131 | 545376 | 168.6 | 139.4502 | 5930.713 | 325148.7363 | -281663.1131
100 | 30 | 0.40807 | 8.4363 | 157.2 | 188.1 | 223.4 | 514 | -30.9 | -290.6 | 820466.958 | 604448 | 195 | 138.9794 | 5903.5148 | 323657.6097 | -216018.958
100 | 30 | 0.40807 | 8.4363 | 156.7 | 190.4 | 224.8 | 492.6 | -33.7 | -267.8 | 816118.1601 | 557024 | 173.6 | 132.309 | 6168.275 | 338172.9719 | -259094.1601
100 | 30 | 0.40807 | 8.4363 | 165.6 | 189.4 | 221.4 | 497.4 | -23.8 | -276 | 825378.615 | 574080 | 178.4 | 128.1856 | 6438.9346 | 353011.7658 | -251298.615
100 | 30 | 0.40807 | 8.4363 | 158.5 | 186.8 | 223.2 | 505 | -28.3 | -281.8 | 823788.5213 | 586144 | 186 | 137.6195 | 5985.986 | 328179.0545 | -237644.5213
100 | 30 | 0.40807 | 8.4363 | 161.3 | 189.3 | 223.3 | 507.3 | -28 | -284 | 821899.4633 | 590720 | 188.3 | 134.4782 | 6111.7662 | 335074.9038 | -231179.4633
100 | 30 | 0.40807 | 8.4363 | 163 | 189 | 225.6 | 517.9 | -26 | -292.3 | 823854.2777 | 607984 | 198.9 | 140.1099 | 5880.0569 | 322371.5409 | -215870.2777
100 | 30 | 0.40807 | 8.4363 | 160.7 | 188.1 | 224.6 | 490.8 | -27.4 | -266.2 | 823437.7076 | 553696 | 171.8 | 133.3283 | 6176.0167 | 338597.4042 | -269741.7076
100 | 30 | 0.40807 | 8.4363 | 163.8 | 187.8 | 224.1 | 497.9 | -24 | -273.8 | 826580.8219 | 569504 | 178.9 | 134.167 | 6160.8377 | 337765.2271 | -257076.8219
100 | 30 | 0.40807 | 8.4363 | 159.3 | 191.2 | 225.7 | 503.8 | -31.9 | -278.1 | 816959.9922 | 578448 | 184.8 | 134.7161 | 6064.3066 | 332472.9486 | -238511.9922
100 | 30 | 0.40807 | 8.4363 | 156.4 | 193.9 | 221.6 | 517.2 | -37.5 | -295.6 | 809891.6036 | 614848 | 198.2 | 129.7679 | 6241.0801 | 342164.4776 | -195043.6036
100 | 30 | 0.40807 | 8.4363 | 158.5 | 192.7 | 227.5 | 500.1 | -34.2 | -272.6 | 813721.5691 | 567008 | 181.1 | 134.3244 | 6057.8841 | 332120.8386 | -246713.5691
100 | 30 | 0.40807 | 8.4363 | 162.1 | 188.2 | 222.3 | 510.1 | -26.1 | -287.8 | 824455.3811 | 598624 | 191.1 | 135.1325 | 6101.0883 | 334489.4881 | -225831.3811
100 | 30 | 0.40807 | 8.4363 | 163.5 | 194 | 226.2 | 509 | -30.5 | -282.8 | 815747.355 | 588224 | 190 | 132.0255 | 6178.71 | 338745.065 | -227523.355
100 | 30 | 0.40807 | 8.4363 | 159.3 | 187.9 | 221.1 | 497.1 | -28.6 | -276 | 822590.6604 | 574080 | 178.1 | 131.2985 | 6265.0409 | 343478.1215 | -248510.6604
100 | 30 | 0.40807 | 8.4363 | 162.5 | 189.1 | 223.4 | 514.8 | -26.6 | -291.4 | 823259.2586 | 606112 | 195.8 | 136.5195 | 6030.3423 | 330610.8721 | -217147.2586
100 | 30 | 0.40807 | 8.4363 | 151.8 | 189.6 | 221.6 | 496.1 | -37.8 | -274.5 | 813324.1211 | 570960 | 177.1 | 131.4517 | 6187.2466 | 339213.0825 | -242364.1211
100 | 30 | 0.40807 | 8.4363 | 158.7 | 189.3 | 221.8 | 506.2 | -30.6 | -284.4 | 819692.6207 | 591552 | 187.2 | 132.9381 | 6165.974 | 338046.82 | -228140.6207
100 | 30 | 0.40807 | 8.4363 | 156 | 190.6 | 226.7 | 516.4 | -34.6 | -289.7 | 815182.7576 | 602576 | 197.4 | 140.9435 | 5783.7547 | 317091.8172 | -212606.7576
100 | 30 | 0.40807 | 8.4363 | 160.3 | 193.9 | 230.8 | 502.4 | -33.6 | -271.6 | 813201.8674 | 564928 | 183.4 | 137.052 | 5933.5267 | 325303.0008 | -248273.8674
100 | 30 | 0.40807 | 8.4363 | 159.1 | 191.1 | 226.8 | 505.1 | -32 | -278.3 | 816960.8614 | 578864 | 186.1 | 136.6185 | 5979.8694 | 327843.7165 | -238096.8614
100 | 30 | 0.40807 | 8.4363 | 164.5 | 187.1 | 224.6 | 498.8 | -22.6 | -274.2 | 828369.356 | 570336 | 179.8 | 135.6677 | 6105.8688 | 334751.5804 | -258033.356
100 | 30 | 0.40807 | 8.4363 | 162.9 | 188.1 | 226.6 | 507.1 | -25.2 | -280.5 | 825305.0359 | 583440 | 188.1 | 139.5531 | 5913.9157 | 324227.8347 | -241865.0359
100 | 30 | 0.40807 | 8.4363 | 157.5 | 186.9 | 230 | 505.6 | -29.4 | -275.6 | 822769.1094 | 573248 | 186.6 | 146.0052 | 5635.2044 | 308947.6114 | -249521.1094
100 | 30 | 0.40807 | 8.4363 | 158.2 | 186.9 | 218.7 | 492.2 | -28.7 | -273.5 | 823363.2593 | 568880 | 173.2 | 128.5042 | 6407.2884 | 351276.7752 | -254483.2593
100 | 30 | 0.40807 | 8.4363 | 163.6 | 183.9 | 226.2 | 496.2 | -20.3 | -270 | 833065.4908 | 561600 | 177.2 | 140.7752 | 5917.702 | 324435.4187 | -271465.4908
100 | 30 | 0.40807 | 8.4363 | 156.7 | 188.6 | 228.1 | 496.5 | -31.9 | -268.4 | 819189.4337 | 558272 | 177.5 | 139.5409 | 5870.6027 | 321853.2155 | -260917.4337
100 | 30 | 0.40807 | 8.4363 | 161.3 | 191 | 223.4 | 494.9 | -29.7 | -271.5 | 818998.816 | 564720 | 175.9 | 129.1715 | 6340.4002 | 347609.6597 | -254278.816
100 | 30 | 0.40807 | 8.4363 | 152.2 | 189.2 | 223.1 | 495 | -37 | -271.9 | 814346.1406 | 565552 | 176 | 133.5072 | 6099.6402 | 334410.1 | -248794.1406
100 | 30 | 0.40807 | 8.4363 | 159.6 | 183.8 | 220.4 | 493.3 | -24.2 | -272.9 | 829840.9747 | 567632 | 174.3 | 134.4226 | 6173.3748 | 338452.5678 | -262208.9747
100 | 30 | 0.40807 | 8.4363 | 154 | 185.9 | 223 | 496.1 | -31.9 | -273.1 | 821504.6229 | 568048 | 177.1 | 137.2955 | 5983.4791 | 328041.6162 | -253456.6229
100 | 30 | 0.40807 | 8.4363 | 155 | 184.2 | 215.8 | 500.1 | -29.2 | -284.3 | 825254.0557 | 591344 | 181.1 | 131.1344 | 6293.1929 | 345021.5417 | -233910.0557
100 | 30 | 0.40807 | 8.4363 | 153.8 | 185.7 | 220.4 | 489.2 | -31.9 | -268.8 | 821676.1184 | 559104 | 170.2 | 132.5496 | 6199.0071 | 339857.8443 | -262572.1184
100 | 30 | 0.40807 | 8.4363 | 159.3 | 182.1 | 216.3 | 500.5 | -22.8 | -284.2 | 832486.9863 | 591136 | 181.5 | 133.4642 | 6237.5326 | 341969.9886 | -241350.9863
100 | 30 | 0.40807 | 8.4363 | 150.8 | 184.7 | 221.6 | 504.1 | -33.9 | -282.5 | 820836.0247 | 587600 | 185.1 | 140.0554 | 5860.7952 | 321315.5245 | -233236.0247
100 | 30 | 0.40807 | 8.4363 | 155.5 | 191 | 221.8 | 492.7 | -35.5 | -270.9 | 814075.8595 | 563472 | 173.7 | 128.0315 | 6358.4042 | 348596.7193 | -250603.8595
100 | 30 | 0.40807 | 8.4363 | 154.2 | 185.8 | 221.4 | 490 | -31.6 | -268.6 | 821845.0063 | 558688 | 171 | 133.7688 | 6143.7708 | 336829.5397 | -263157.0063
100 | 30 | 0.40807 | 8.4363 | 161.5 | 188.4 | 221.6 | 504.6 | -26.9 | -283 | 823604.8572 | 588640 | 185.6 | 132.6927 | 6206.8607 | 340288.4179 | -234964.8572
100 | 30 | 0.40807 | 8.4363 | 159.8 | 187.9 | 224.7 | 503.1 | -28.1 | -278.4 | 823015.0532 | 579072 | 184.1 | 137.2527 | 5996.3477 | 328747.1304 | -243943.0532
100 | 30 | 0.40807 | 8.4363 | 158.5 | 184.6 | 216.7 | 501.9 | -26.1 | -285.2 | 827542.3001 | 593216 | 182.9 | 131.348 | 6300.38 | 345415.5687 | -234326.3001
100 | 30 | 0.40807 | 8.4363 | 152 | 186.1 | 222.8 | 501 | -34.1 | -278.2 | 819465.7991 | 578656 | 182 | 138.6586 | 5909.9547 | 324010.6754 | -240809.7991
100 | 30 | 0.40807 | 8.4363 | 153.7 | 187.5 | 225.3 | 497.4 | -33.8 | -272.1 | 818519.9663 | 565968 | 178.4 | 138.5756 | 5906.6693 | 323830.5559 | -252551.9663
100 | 30 | 0.40807 | 8.4363 | 154.6 | 187.7 | 225.7 | 496.1 | -33.1 | -270.4 | 818942.6207 | 562432 | 177.1 | 138.2208 | 5924.8853 | 324829.2387 | -256510.6207
100 | 30 | 0.40807 | 8.4363 | 158.4 | 190.1 | 223 | 502.4 | -31.7 | -279.4 | 818072.9745 | 581152 | 183.4 | 132.5427 | 6172.1489 | 338385.3568 | -236920.9745
100 | 30 | 0.40807 | 8.4363 | 155 | 184.5 | 223.7 | 500 | -29.5 | -276.3 | 824742.1768 | 574704 | 181 | 140.6063 | 5865.6151 | 321579.775 | -250038.1768
100 | 30 | 0.40807 | 8.4363 | 157.7 | 185.8 | 224 | 500.8 | -28.1 | -276.8 | 824815.7559 | 575744 | 181.8 | 138.8948 | 5938.4203 | 325571.2899 | -249071.7559
100 | 30 | 0.40807 | 8.4363 | 156.9 | 186.3 | 218.4 | 501.3 | -29.4 | -282.9 | 823283.5959 | 588432 | 182.3 | 131.6085 | 6255.5522 | 342957.9054 | -234851.5959
100 | 30 | 0.40807 | 8.4363 | 159.1 | 188.6 | 222.2 | 498.7 | -29.5 | -276.5 | 821226.5191 | 575120 | 179.7 | 132.2819 | 6208.1568 | 340359.476 | -246106.5191
100 | 30 | 0.40807 | 8.4363 | 159.8 | 189.8 | 219.7 | 504 | -30 | -284.3 | 819773.1533 | 591344 | 185 | 128.6341 | 6372.9066 | 349391.8087 | -228429.1533
100 | 30 | 0.40807 | 8.4363 | 160.6 | 188.3 | 223.6 | 511.5 | -27.7 | -287.9 | 823011.5764 | 598832 | 192.5 | 137.4194 | 5989.0477 | 328346.9149 | -224179.5764
100 | 30 | 0.40807 | 8.4363 | 155.7 | 192.1 | 222.6 | 495.8 | -36.4 | -273.2 | 812368.7272 | 568256 | 176.8 | 128.3841 | 6327.6413 | 346910.1602 | -244112.7272
100 | 30 | 0.40807 | 8.4363 | 161.6 | 190.6 | 224.8 | 497.5 | -29 | -272.7 | 819935.9569 | 567216 | 178.5 | 132.0588 | 6208.8688 | 340398.5106 | -252719.9569
100 | 30 | 0.40807 | 8.4363 | 166.1 | 185.6 | 219.8 | 496 | -19.5 | -276.2 | 832286.8076 | 574496 | 177 | 130.4618 | 6379.5443 | 349755.7203 | -257790.8076
100 | 30 | 0.40807 | 8.4363 | 155.1 | 186.4 | 227.1 | 496.5 | -31.3 | -269.4 | 821585.1555 | 560352 | 177.5 | 141.3843 | 5811.0052 | 318585.8107 | -261233.1555
100 | 30 | 0.40807 | 8.4363 | 156.2 | 190.3 | 216.6 | 486.2 | -34.1 | -269.6 | 815864.3936 | 560768 | 167.2 | 120.0621 | 6795.3518 | 372552.1803 | -255096.3936
100 | 30 | 0.40807 | 8.4363 | 160.5 | 187.5 | 219.4 | 502.7 | -27 | -283.3 | 824291.7083 | 589264 | 183.7 | 130.7744 | 6303.1601 | 345567.9896 | -235027.7083
100 | 30 | 0.40807 | 8.4363 | 157.9 | 183.2 | 223.1 | 487.1 | -25.3 | -264 | 829421.7971 | 549120 | 168.1 | 137.0902 | 6050.1895 | 331698.9843 | -280301.7971
100 | 30 | 0.40807 | 8.4363 | 155.3 | 183.7 | 220.5 | 492.2 | -28.4 | -271.7 | 826361.823 | 565136 | 173.2 | 135.5289 | 6097.312 | 334282.4542 | -261225.823
100 | 30 | 0.40807 | 8.4363 | 153.6 | 189.8 | 216.2 | 499.3 | -36.2 | -283.1 | 814510.6826 | 588848 | 180.3 | 124.1346 | 6561.5107 | 359731.9441 | -225662.6826
100 | 30 | 0.40807 | 8.4363 | 155.6 | 184.7 | 220.5 | 474.5 | -29.1 | -254 | 824910.1956 | 528320 | 155.5 | 129.4509 | 6372.3793 | 349362.9023 | -296590.1956
100 | 30 | 0.40807 | 8.4363 | 155.6 | 182.1 | 225.2 | 493.7 | -26.5 | -268.5 | 829346.4796 | 558480 | 174.7 | 143.2165 | 5790.859 | 317481.3035 | -270866.4796
100 | 30 | 0.40807 | 8.4363 | 161.2 | 183.9 | 224.2 | 498.6 | -22.7 | -274.4 | 831028.4054 | 570752 | 179.6 | 139.8172 | 5943.6788 | 325859.5828 | -260276.4054
100 | 30 | 0.40807 | 8.4363 | 158 | 186.8 | 221.4 | 498 | -28.8 | -276.6 | 823364.1285 | 575328 | 179 | 133.6489 | 6160.6507 | 337754.9737 | -248036.1285
100 | 30 | 0.40807 | 8.4363 | 153.9 | 184.6 | 218.1 | 492.4 | -30.7 | -274.3 | 823637.8863 | 570544 | 173.4 | 131.8646 | 6246.088 | 342439.0368 | -253093.8863
100 | 30 | 0.40807 | 8.4363 | 152.2 | 188.4 | 220.5 | 496.7 | -36.2 | -276.2 | 815711.1511 | 574496 | 177.7 | 131.6345 | 6196.7886 | 339736.2156 | -241215.1511
100 | 30 | 0.40807 | 8.4363 | 157.3 | 187.8 | 220.7 | 503.3 | -30.5 | -282.6 | 821063.7155 | 587808 | 184.3 | 133.0661 | 6170.3453 | 338286.4729 | -233255.7155
100 | 30 | 0.40807 | 8.4363 | 164.8 | 185.3 | 223.4 | 499.6 | -20.5 | -276.2 | 831695.2652 | 574496 | 180.6 | 136.5193 | 6092.1441 | 333999.131 | -257199.2652
100 | 30 | 0.40807 | 8.4363 | 153.9 | 189.1 | 224.1 | 493.5 | -35.2 | -269.4 | 815959.7024 | 560352 | 174.5 | 134.0421 | 6087.339 | 333735.6923 | -255607.7024
100 | 30 | 0.40807 | 8.4363 | 153.7 | 188.4 | 229.7 | 506.8 | -34.7 | -277.1 | 816984.3295 | 576368 | 187.8 | 145.3011 | 5622.6989 | 308262.0025 | -240616.3295
100 | 30 | 0.40807 | 8.4363 | 162.4 | 187.1 | 217.8 | 493.8 | -24.7 | -276 | 826586.9062 | 574080 | 174.8 | 126.3943 | 6539.7496 | 358538.9021 | -252506.9062
100 | 30 | 0.40807 | 8.4363 | 156.3 | 193 | 230.1 | 513.8 | -36.7 | -283.7 | 811342.3618 | 590096 | 194.8 | 141.4246 | 5736.9259 | 314524.4437 | -221246.3618
100 | 30 | 0.40807 | 8.4363 | 162.7 | 194.1 | 223.4 | 504.1 | -31.4 | -280.7 | 814897.7003 | 583856 | 185.1 | 127.1041 | 6411.2613 | 351494.5887 | -231041.7003
100 | 30 | 0.40807 | 8.4363 | 157.3 | 191.9 | 228.5 | 501.6 | -34.6 | -273.1 | 814068.0368 | 568048 | 182.6 | 137.2763 | 5930.1434 | 325117.5098 | -246020.0368
100 | 30 | 0.40807 | 8.4363 | 158.7 | 191.9 | 226.2 | 501.7 | -33.2 | -275.5 | 815256.3367 | 573040 | 182.7 | 134.0667 | 6080.9753 | 333386.806 | -242216.3367
100 | 30 | 0.40807 | 8.4363 | 159 | 193.9 | 228.5 | 501.3 | -34.9 | -272.8 | 812098.4462 | 567424 | 182.3 | 134.2593 | 6048.7316 | 331619.0581 | -244674.4462
100 | 30 | 0.40807 | 8.4363 | 159.4 | 178.5 | 223.8 | 500.1 | -19.1 | -276.3 | 838714.412 | 574704 | 181.1 | 146.4047 | 5728.7411 | 314075.7181 | -264010.412
100 | 30 | 0.40807 | 8.4363 | 157.6 | 185.2 | 217.3 | 488.3 | -27.6 | -271 | 825754.6352 | 563680 | 169.3 | 128.0251 | 6449.9445 | 353615.3804 | -262074.6352
100 | 30 | 0.40807 | 8.4363 | 150.2 | 180.2 | 217.2 | 489.7 | -30 | -272.5 | 828004.9372 | 566800 | 170.7 | 136.473 | 6067.1714 | 332630.0094 | -261204.9372
100 | 30 | 0.40807 | 8.4363 | 147.3 | 184 | 216.8 | 482.4 | -36.7 | -265.6 | 819059.6592 | 552448 | 163.4 | 130.0774 | 6296.7087 | 345214.2929 | -266611.6592
100 | 30 | 0.40807 | 8.4363 | 151.9 | 183 | 216.6 | 481 | -31.1 | -264.4 | 824670.3361 | 549952 | 162 | 129.501 | 6368.0613 | 349126.1692 | -274718.3361
100 | 30 | 0.40807 | 8.4363 | 153.9 | 182.3 | 222 | 488.1 | -28.4 | -266.1 | 827562.2915 | 553488 | 169.1 | 138.2377 | 5986.5166 | 328208.1452 | -274074.2915
100 | 30 | 0.40807 | 8.4363 | 148 | 179.2 | 220 | 491.5 | -31.2 | -271.5 | 827843.872 | 564720 | 172.5 | 142.079 | 5826.6453 | 319443.2732 | -263123.872
100 | 30 | 0.40807 | 8.4363 | 155.3 | 182 | 218.5 | 491.6 | -26.7 | -273.1 | 829262.4702 | 568048 | 172.6 | 135.003 | 6142.5484 | 336762.5203 | -261214.4702
100 | 30 | 0.40807 | 8.4363 | 156.1 | 180.2 | 212 | 476 | -24.1 | -264 | 833012.7723 | 549120 | 157 | 124.7974 | 6674.9223 | 365949.6851 | -283892.7723
100 | 30 | 0.40807 | 8.4363 | 155.1 | 180.1 | 213.7 | 491 | -25 | -277.3 | 832334.613 | 576784 | 172 | 131.3042 | 6338.9795 | 347531.7733 | -255550.613
100 | 30 | 0.40807 | 8.4363 | 150.3 | 180 | 216.6 | 483.8 | -29.7 | -267.2 | 828431.0684 | 555776 | 164.8 | 134.3685 | 6165.3649 | 338013.426 | -272655.0684
100 | 30 | 0.40807 | 8.4363 | 152.3 | 181.8 | 221 | 480.4 | -29.5 | -259.4 | 827057.366 | 539552 | 161.4 | 135.9759 | 6082.3834 | 333464.0019 | -287505.366
100 | 30 | 0.40807 | 8.4363 | 164 | 193.4 | 217.5 | 492.8 | -29.4 | -275.3 | 817195.5057 | 572624 | 173.8 | 116.5986 | 7008.619 | 384244.4618 | -244571.5057
100 | 30 | 0.40807 | 8.4363 | 152.8 | 188.6 | 222.2 | 488.5 | -35.8 | -266.3 | 815879.1698 | 553904 | 169.5 | 131.2513 | 6216.1616 | 340798.3344 | -261975.1698
100 | 30 | 0.40807 | 8.4363 | 155.3 | 187.8 | 223.4 | 505.5 | -32.5 | -282.1 | 819366.1443 | 586768 | 186.5 | 137.6107 | 5954.2311 | 326438.109 | -232598.1443
100 | 30 | 0.40807 | 8.4363 | 157.4 | 189.6 | 223.3 | 502.7 | -32.2 | -279.4 | 818077.3205 | 581152 | 183.7 | 133.9112 | 6109.1047 | 334928.9842 | -236925.3205
100 | 30 | 0.40807 | 8.4363 | 158 | 186.6 | 225.5 | 496.7 | -28.6 | -271.2 | 823705.3811 | 564096 | 177.7 | 138.532 | 5945.9563 | 325984.4481 | -259609.3811
100 | 30 | 0.40807 | 8.4363 | 159 | 184.6 | 216.3 | 492.5 | -25.6 | -276.2 | 827966.6929 | 574496 | 173.5 | 128.244 | 6456.1819 | 353957.3412 | -253470.6929
100 | 30 | 0.40807 | 8.4363 | 156.3 | 185 | 216.3 | 493.6 | -28.7 | -277.3 | 824992.4665 | 576784 | 174.6 | 128.7145 | 6409.4761 | 351396.7134 | -248208.4665
100 | 30 | 0.40807 | 8.4363 | 149.8 | 182.1 | 213.9 | 499 | -32.3 | -285.1 | 824423.5231 | 593008 | 180 | 132.4609 | 6223.9003 | 341222.6031 | -231415.5231
100 | 30 | 0.40807 | 8.4363 | 161.6 | 186.3 | 224.6 | 506.6 | -24.7 | -282 | 827272.8882 | 586560 | 187.6 | 139.5299 | 5928.999 | 325054.7714 | -240712.8882
100 | 30 | 0.40807 | 8.4363 | 159.7 | 182.5 | 221.8 | 488.5 | -22.8 | -266.7 | 832143.9953 | 554736 | 169.5 | 136.285 | 6105.9109 | 334753.8857 | -277407.9953
100 | 30 | 0.40807 | 8.4363 | 159.9 | 183.2 | 220.7 | 484.8 | -23.3 | -264.1 | 831119.3683 | 549328 | 165.8 | 133.1063 | 6244.0272 | 342326.0525 | -281791.3683
100 | 30 | 0.40807 | 8.4363 | 155.2 | 182.3 | 216.8 | 492.3 | -27.1 | -275.5 | 828665.7127 | 573040 | 173.3 | 132.7531 | 6242.1594 | 342223.6534 | -255625.7127
100 | 30 | 0.40807 | 8.4363 | 156.2 | 181.1 | 217.2 | 480.2 | -24.9 | -263 | 831562.014 | 547040 | 161.2 | 131.1946 | 6338.3876 | 347499.3226 | -284522.014
100 | 30 | 0.40807 | 8.4363 | 153.1 | 183.2 | 218.9 | 485.5 | -30.1 | -266.6 | 825347.6262 | 554528 | 166.5 | 132.9785 | 6206.6263 | 340275.5656 | -270819.6262
100 | 30 | 0.40807 | 8.4363 | 156.8 | 180.9 | 222.2 | 492.4 | -24.1 | -270.2 | 832412.538 | 562016 | 173.4 | 140.4735 | 5925.7632 | 324877.3684 | -270396.538
100 | 30 | 0.40807 | 8.4363 | 146.7 | 178.1 | 218.7 | 483.8 | -31.4 | -265.1 | 828617.3401 | 551408 | 164.8 | 140.0824 | 5915.2143 | 324299.0291 | -277209.3401
100 | 30 | 0.40807 | 8.4363 | 159.4 | 181.6 | 217.7 | 491.8 | -22.2 | -274.1 | 833424.9964 | 570128 | 172.8 | 133.4657 | 6244.4887 | 342351.3528 | -263296.9964
100 | 30 | 0.40807 | 8.4363 | 161.3 | 184.5 | 213.3 | 471.3 | -23.2 | -258 | 830089.5261 | 536640 | 152.3 | 118.3404 | 7014.4245 | 384562.7463 | -293449.5261
100 | 30 | 0.40807 | 8.4363 | 159.5 | 181.7 | 216.2 | 487.3 | -22.2 | -271.1 | 833339.2487 | 563888 | 168.3 | 130.2719 | 6396.921 | 350708.3895 | -269451.2487
100 | 30 | 0.40807 | 8.4363 | 161.8 | 184.5 | 223.6 | 490.6 | -22.7 | -267 | 830513.9189 | 555360 | 171.6 | 136.0524 | 6104.3696 | 334669.3862 | -275153.9189
100 | 30 | 0.40807 | 8.4363 | 157.5 | 187.3 | 223.7 | 492.9 | -29.8 | -269.2 | 822086.6042 | 559936 | 173.9 | 134.6389 | 6105.8629 | 334751.2538 | -262150.6042
100 | 30 | 0.40807 | 8.4363 | 160.8 | 189.2 | 218.2 | 495.3 | -28.4 | -277.1 | 821645.6968 | 576368 | 176.3 | 124.9314 | 6576.7723 | 360568.6591 | -245277.6968
100 | 30 | 0.40807 | 8.4363 | 160 | 189.1 | 221.4 | 499 | -29.1 | -277.6 | 821137.2946 | 577408 | 180 | 130.4589 | 6294.2245 | 345078.0991 | -243729.2946
100 | 30 | 0.40807 | 8.4363 | 165 | 188.6 | 222.2 | 485 | -23.6 | -262.8 | 826234.3541 | 546624 | 166 | 127.0746 | 6501.9651 | 356467.3835 | -279610.3541
100 | 30 | 0.40807 | 8.4363 | 157.2 | 185.2 | 223.1 | 491.4 | -28 | -268.3 | 825415.121 | 558064 | 172.4 | 136.118 | 6063.9694 | 332454.4652 | -267351.121
100 | 30 | 0.40807 | 8.4363 | 164 | 189.1 | 221.4 | 500.9 | -25.1 | -279.5 | 824532.437 | 581360 | 181.9 | 129.909 | 6347.002 | 347971.6002 | -243172.437
100 | 30 | 0.40807 | 8.4363 | 163 | 186.5 | 223.3 | 496.8 | -23.5 | -273.5 | 828119.9354 | 568880 | 177.8 | 134.6912 | 6148.2863 | 337077.1 | -259239.9354
100 | 30 | 0.40807 | 8.4363 | 160.2 | 188.8 | 224 | 504.4 | -28.6 | -280.4 | 821818.9306 | 583232 | 185.4 | 135.5158 | 6064.3769 | 332476.8034 | -238586.9306
100 | 30 | 0.40807 | 8.4363 | 161.4 | 185.9 | 219.6 | 496.9 | -24.5 | -277.3 | 827785.6363 | 576784 | 177.9 | 131.3245 | 6303.3603 | 345578.9634 | -251001.6363
100 | 30 | 0.40807 | 8.4363 | 155.6 | 182 | 215 | 467.7 | -26.4 | -252.7 | 829517.1059 | 525616 | 148.7 | 124.2202 | 6677.7943 | 366107.1416 | -303901.1059
100 | 30 | 0.40807 | 8.4363 | 155 | 174.4 | 208 | 470.6 | -19.4 | -262.6 | 841975.434 | 546208 | 151.6 | 125.8957 | 6687.8811 | 366660.1482 | -295767.434
100 | 30 | 0.40807 | 8.4363 | 151.6 | 177.9 | 218.5 | 486.1 | -26.3 | -267.6 | 833117.6422 | 556608 | 167.1 | 139.3638 | 5978.0055 | 327741.529 | -276509.6422
100 | 30 | 0.40807 | 8.4363 | 155.3 | 181.4 | 213.6 | 476.9 | -26.1 | -263.3 | 830286.2281 | 547664 | 157.9 | 125.7527 | 6602.5316 | 361980.898 | -282622.2281
100 | 30 | 0.40807 | 8.4363 | 159.1 | 179.5 | 216.8 | 485.5 | -20.4 | -268.7 | 836753.5132 | 558896 | 166.5 | 133.2792 | 6278.1992 | 344199.519 | -277857.5132
100 | 30 | 0.40807 | 8.4363 | 151.8 | 182.6 | 214.2 | 477.9 | -30.8 | -263.7 | 825267.9628 | 548496 | 158.9 | 126.1757 | 6540.6254 | 358586.9191 | -276771.9628
100 | 30 | 0.40807 | 8.4363 | 154.1 | 183.1 | 219.6 | 487.7 | -29 | -268.1 | 826367.0381 | 557648 | 168.7 | 134.2746 | 6154.3078 | 337407.2242 | -268719.0381
100 | 30 | 0.40807 | 8.4363 | 159.1 | 182.6 | 216.2 | 482.9 | -23.5 | -266.7 | 831464.0976 | 554736 | 163.9 | 128.0897 | 6491.2648 | 355880.7443 | -276728.0976
100 | 30 | 0.40807 | 8.4363 | 154.1 | 183 | 215.6 | 502.4 | -28.9 | -286.8 | 826537.6644 | 596544 | 183.4 | 133.2769 | 6201.6555 | 340003.0449 | -229993.6644
100 | 30 | 0.40807 | 8.4363 | 153.4 | 187.1 | 212.4 | 496.3 | -33.7 | -283.9 | 818947.8358 | 590512 | 177.3 | 121.8429 | 6721.3402 | 368494.5294 | -228435.8358
100 | 30 | 0.40807 | 8.4363 | 155.5 | 180.1 | 219.6 | 496 | -24.6 | -276.4 | 832674.1272 | 574912 | 177 | 139.7326 | 5959.0544 | 326702.5435 | -257762.1272
100 | 30 | 0.40807 | 8.4363 | 150 | 185.7 | 215.6 | 483.1 | -35.7 | -267.5 | 818450.7331 | 556400 | 164.1 | 125.7786 | 6507.0728 | 356747.4097 | -262050.7331
100 | 30 | 0.40807 | 8.4363 | 149.3 | 174.9 | 210 | 481.6 | -25.6 | -271.6 | 836284.2246 | 564928 | 162.6 | 132.216 | 6325.1368 | 346772.8514 | -271356.2246
100 | 30 | 0.40807 | 8.4363 | 147.5 | 180.4 | 212.7 | 494.6 | -32.9 | -281.9 | 825371.9635 | 586352 | 175.6 | 132.5727 | 6225.8051 | 341327.0332 | -239019.9635
100 | 30 | 0.40807 | 8.4363 | 155.9 | 178.1 | 211.3 | 481.1 | -22.2 | -269.8 | 836426.1676 | 561184 | 162.1 | 127.9641 | 6536.4141 | 358356.0381 | -275242.1676
100 | 30 | 0.40807 | 8.4363 | 145.9 | 178.2 | 215.5 | 489.6 | -32.3 | -274.1 | 827767.6853 | 570128 | 170.6 | 137.9698 | 5999.6295 | 328927.0581 | -257639.6853
100 | 30 | 0.40807 | 8.4363 | 152.1 | 179.7 | 216.7 | 483.2 | -27.6 | -266.5 | 830470.7614 | 554320 | 164.2 | 134.2002 | 6188.2991 | 339270.786 | -276150.7614
100 | 30 | 0.40807 | 8.4363 | 154.5 | 181.1 | 220.8 | 481.9 | -26.6 | -261.1 | 830119.0785 | 543088 | 162.9 | 136.3616 | 6087.6307 | 333751.6849 | -287031.0785
100 | 30 | 0.40807 | 8.4363 | 158.8 | 183.2 | 213.1 | 489.2 | -24.4 | -276.1 | 830185.7041 | 574288 | 170.2 | 125.0809 | 6637.1912 | 363881.0973 | -255897.7041
100 | 30 | 0.40807 | 8.4363 | 163.7 | 182.8 | 217.2 | 486.8 | -19.1 | -269.6 | 835027.2588 | 560768 | 167.8 | 128.8894 | 6478.6352 | 355188.3347 | -274259.2588
100 | 30 | 0.40807 | 8.4363 | 154.2 | 185.5 | 223.1 | 505 | -31.3 | -281.9 | 822356.8852 | 586352 | 186 | 140.2464 | 5863.6572 | 321472.4346 | -236004.8852
100 | 30 | 0.40807 | 8.4363 | 153.3 | 183.8 | 223.2 | 491.1 | -30.5 | -267.9 | 824493.6255 | 557232 | 172.1 | 138.8754 | 5936.9293 | 325489.547 | -267261.6255
100 | 30 | 0.40807 | 8.4363 | 160.1 | 187.5 | 222.8 | 496.9 | -27.4 | -274.1 | 823952.1941 | 570128 | 177.9 | 133.6669 | 6164.2182 | 337950.557 | -253824.1941
100 | 30 | 0.40807 | 8.4363 | 154.6 | 181.4 | 223.2 | 499.7 | -26.8 | -276.5 | 829692.0782 | 575120 | 180.7 | 143.6802 | 5774.5745 | 316588.5142 | -254572.0782
100 | 30 | 0.40807 | 8.4363 | 157.6 | 186.1 | 218.6 | 488.3 | -28.5 | -269.7 | 824218.9984 | 560976 | 169.3 | 128.5361 | 6412.3562 | 351554.6149 | -263242.9984
100 | 30 | 0.40807 | 8.4363 | 159 | 186.3 | 226.4 | 482.6 | -27.3 | -256.2 | 825066.0456 | 532896 | 163.6 | 135.7673 | 6077.0606 | 333172.1837 | -292170.0456
100 | 30 | 0.40807 | 8.4363 | 152.7 | 187.5 | 224.1 | 487 | -34.8 | -262.9 | 817671.1807 | 546832 | 168 | 134.5847 | 6075.5154 | 333087.4657 | -270839.1807
100 | 30 | 0.40807 | 8.4363 | 154.6 | 187.9 | 218.1 | 489.4 | -33.3 | -271.3 | 818601.3681 | 564304 | 170.4 | 126.6164 | 6465.2078 | 354452.1797 | -254297.3681
100 | 30 | 0.40807 | 8.4363 | 163.2 | 184.3 | 221 | 492.1 | -21.1 | -271.1 | 832043.4713 | 563888 | 173.1 | 133.2435 | 6244.5318 | 342353.7175 | -268155.4713
100 | 30 | 0.40807 | 8.4363 | 164.3 | 195.3 | 222.2 | 490.1 | -31 | -267.9 | 814208.2415 | 557232 | 171.1 | 119.8401 | 6794.1235 | 372484.8418 | -256976.2415
100 | 30 | 0.40807 | 8.4363 | 162 | 192.1 | 224.2 | 511.9 | -30.1 | -287.7 | 817716.0765 | 598416 | 192.9 | 133.038 | 6146.4855 | 336978.3742 | -219300.0765
100 | 30 | 0.40807 | 8.4363 | 162.3 | 192.5 | 231.5 | 512.2 | -30.2 | -280.7 | 817288.207 | 583856 | 193.2 | 141.6991 | 5767.7723 | 316215.5872 | -233432.207
100 | 30 | 0.40807 | 8.4363 | 163 | 195.2 | 228.4 | 501.3 | -32.2 | -272.9 | 813275.4465 | 567632 | 182.3 | 131.4303 | 6187.8858 | 339248.1252 | -245643.4465
100 | 30 | 0.40807 | 8.4363 | 162.7 | 191.7 | 225.7 | 496.4 | -29 | -270.7 | 818992.7317 | 563056 | 177.4 | 131.224 | 6241.1833 | 342170.1388 | -255936.7317
100 | 30 | 0.40807 | 8.4363 | 171.7 | 192.9 | 232.6 | 489.7 | -21.2 | -257.1 | 824584.2864 | 534768 | 170.7 | 133.7531 | 6164.9755 | 337992.0786 | -289816.2864
100 | 30 | 0.40807 | 8.4363 | 159.8 | 188.6 | 223.2 | 488.8 | -28.8 | -265.6 | 821820.669 | 552448 | 169.8 | 130.7164 | 6287.0511 | 344684.8211 | -269372.669
100 | 30 | 0.40807 | 8.4363 | 157.1 | 185.8 | 226.2 | 502.7 | -28.7 | -276.5 | 824306.4846 | 575120 | 183.7 | 142.1881 | 5797.2952 | 317834.1694 | -249186.4846
100 | 36 | 0.40807 | 8.6583 | 161.1 | 188.6 | 226.9 | 498 | -27.5 | -271.1 | 822924.0903 | 563888 | 179 | 137.3293 | 5992.3432 | 328527.5885 | -259036.0903
100 | 49 | 0.40807 | 9.1393 | 163 | 191.7 | 216 | 489.4 | -28.7 | -273.4 | 819247.3674 | 568672 | 170.4 | 116.2975 | 7044.4081 | 386206.5849 | -250575.3674
100 | 50 | 0.40807 | 9.1763 | 161.6 | 186.9 | 220.9 | 492 | -25.3 | -271.1 | 826249.1304 | 563888 | 173 | 130.3462 | 6338.8794 | 347526.2828 | -262361.1304
100 | 50 | 0.40807 | 9.1763 | 160.5 | 188.8 | 226.2 | 506.1 | -28.3 | -279.9 | 822073.5663 | 582192 | 187.1 | 138.6034 | 5931.123 | 325171.2153 | -239881.5663
100 | 50 | 0.40807 | 9.1763 | 161.2 | 189.3 | 220.6 | 497.5 | -28.1 | -276.9 | 821814.5847 | 575952 | 178.5 | 128.4543 | 6397.7202 | 350752.2022 | -245862.5847
100 | 50 | 0.40807 | 9.1763 | 163.4 | 189.9 | 224.7 | 497.5 | -26.5 | -272.8 | 822658.1552 | 567424 | 178.5 | 132.3269 | 6216.863 | 340836.7891 | -255234.1552
100 | 50 | 0.40807 | 9.1763 | 156.7 | 189.9 | 224.3 | 503 | -33.2 | -278.7 | 816971.2916 | 579696 | 184 | 135.0656 | 6048.7017 | 331617.4153 | -237275.2916
100 | 50 | 0.40807 | 9.1763 | 161.9 | 191.7 | 221.2 | 491.1 | -29.8 | -269.9 | 818313.7032 | 561392 | 172.1 | 124.2396 | 6586.5794 | 361106.3286 | -256921.7032
100 | 50 | 0.40807 | 9.1763 | 169.5 | 188.4 | 226.7 | 500.6 | -18.9 | -273.9 | 830395.142 | 569712 | 181.6 | 135.7459 | 6117.2741 | 335376.8711 | -260683.142
100 | 50 | 0.40807 | 9.1763 | 166.1 | 183.2 | 224.8 | 489.7 | -17.1 | -264.9 | 836381.839 | 550992 | 170.7 | 137.4666 | 6084.2568 | 333566.7092 | -285389.839
100 | 50 | 0.40807 | 9.1763 | 159.5 | 186.1 | 219 | 492 | -26.6 | -273 | 825831.6911 | 567840 | 173 | 129.5194 | 6376.1241 | 349568.2076 | -257991.6911
100 | 50 | 0.40807 | 9.1763 | 162.5 | 191.3 | 223.2 | 503.2 | -28.8 | -280 | 819505.4798 | 582400 | 184.2 | 130.3836 | 6285.3425 | 344591.1448 | -237105.4798
100 | 50 | 0.40807 | 9.1763 | 160.3 | 189.2 | 225.8 | 490 | -28.9 | -264.2 | 821221.304 | 549536 | 171 | 133.3403 | 6158.8373 | 337655.5545 | -271685.304
100 | 50 | 0.40807 | 9.1763 | 157.2 | 192.4 | 220.4 | 497.8 | -35.2 | -277.4 | 813130.0267 | 576992 | 178.8 | 125.1149 | 6499.0686 | 356308.5837 | -236138.0267
100 | 50 | 0.40807 | 9.1763 | 160.5 | 188.6 | 223.7 | 497.5 | -28.1 | -273.8 | 822414.8189 | 569504 | 178.5 | 133.4729 | 6161.6599 | 337810.2992 | -252910.8189
100 | 50 | 0.40807 | 9.1763 | 155 | 182.7 | 219.3 | 496 | -27.7 | -276.7 | 827813.4504 | 575536 | 177 | 136.3901 | 6069.456 | 332755.2621 | -252277.4504
100 | 50 | 0.40807 | 9.1763 | 162.3 | 181.1 | 216.8 | 487.4 | -18.8 | -270.6 | 836739.6062 | 562848 | 168.4 | 131.0106 | 6386.8101 | 350154.0628 | -273891.6062
100 | 50 | 0.40807 | 9.1763 | 150.4 | 180.9 | 214.3 | 493.9 | -30.5 | -279.6 | 826980.3102 | 581568 | 174.9 | 133.0541 | 6215.3696 | 340754.9139 | -245412.3102
100 | 50 | 0.40807 | 9.1763 | 154 | 181.3 | 218.1 | 496.1 | -27.3 | -278 | 829353.4331 | 578240 | 177.1 | 136.9301 | 6056.7663 | 332059.5585 | -251113.4331
100 | 50 | 0.40807 | 9.1763 | 153.8 | 183.4 | 218 | 486.1 | -29.6 | -268.1 | 825600.5235 | 557648 | 167.1 | 131.5985 | 6273.6335 | 343949.2067 | -267952.5235
100 | 50 | 0.40807 | 9.1763 | 153.7 | 184.7 | 217.3 | 493.4 | -31 | -276.1 | 823297.5029 | 574288 | 174.4 | 131.0293 | 6283.3084 | 344479.6265 | -249009.5029
100 | 50 | 0.40807 | 9.1763 | 159.1 | 194.3 | 222.4 | 491.8 | -35.2 | -269.4 | 811500.8195 | 560352 | 172.8 | 123.2464 | 6584.377 | 360985.5811 | -251148.8195
100 | 50 | 0.40807 | 9.1763 | 162 | 189.7 | 219.2 | 487.1 | -27.7 | -267.9 | 821811.1079 | 557232 | 168.1 | 123.1799 | 6671.6343 | 365769.4236 | -264579.1079
100 | 50 | 0.40807 | 9.1763 | 160.7 | 190.3 | 227 | 489.2 | -29.6 | -262.2 | 819683.9288 | 545376 | 170.2 | 133.135 | 6156.7872 | 337543.1599 | -274307.9288
100 | 50 | 0.40807 | 9.1763 | 152.2 | 188.7 | 224.1 | 484.1 | -36.5 | -260 | 815199.2721 | 540800 | 165.1 | 132.4771 | 6153.5087 | 337363.418 | -274399.2721
100 | 50 | 0.40807 | 9.1763 | 158.4 | 183.6 | 223.3 | 516.6 | -25.2 | -293.3 | 829163.6846 | 610064 | 197.6 | 144.7898 | 5726.6712 | 313962.2363 | -219099.6846
100 | 50 | 0.40807 | 9.1763 | 159.4 | 188.3 | 217.1 | 493.9 | -28.9 | -276.8 | 821993.0337 | 575744 | 174.9 | 124.6604 | 6593.8563 | 361505.2783 | -246249.0337
100 | 50 | 0.40807 | 9.1763 | 162.8 | 188.4 | 221.2 | 488.9 | -25.6 | -267.7 | 824708.2784 | 556816 | 169.9 | 127.7008 | 6458.131 | 354064.1999 | -267892.2784
100 | 50 | 0.40807 | 9.1763 | 169.5 | 187.5 | 224.8 | 498.4 | -18 | -273.6 | 831930.7787 | 569088 | 179.4 | 133.9605 | 6210.2675 | 340475.1907 | -262842.7787
100 | 50 | 0.40807 | 9.1763 | 156.9 | 190.9 | 221.6 | 510.5 | -34 | -288.9 | 815434.7857 | 600912 | 191.5 | 132.1247 | 6171.7066 | 338361.109 | -214522.7857
100 | 50 | 0.40807 | 9.1763 | 161 | 191.1 | 221.2 | 499 | -30.1 | -277.8 | 818573.554 | 577824 | 180 | 127.3092 | 6429.8055 | 352511.2648 | -240749.554
100 | 50 | 0.40807 | 9.1763 | 162.6 | 189.4 | 222.8 | 498.8 | -26.8 | -276 | 822832.2582 | 574080 | 179.8 | 131.1305 | 6274.9121 | 344019.3018 | -248752.2582
100 | 50 | 0.40807 | 9.1763 | 158.5 | 187.9 | 226.7 | 500.7 | -29.4 | -274 | 821911.6319 | 569920 | 181.7 | 139.3677 | 5897.433 | 323324.1771 | -251991.6319
100 | 50 | 0.40807 | 9.1763 | 153.2 | 190.6 | 224.3 | 494.3 | -37.4 | -270 | 812806.1579 | 561600 | 175.3 | 132.8047 | 6120.3136 | 335543.5107 | -251206.1579
100 | 50 | 0.40807 | 9.1763 | 155.2 | 187.3 | 228.8 | 499.4 | -32.1 | -270.6 | 820134.3973 | 562848 | 180.4 | 143.0847 | 5731.8086 | 314243.8948 | -257286.3973
100 | 50 | 0.40807 | 9.1763 | 159.1 | 187.9 | 215.2 | 486 | -28.8 | -270.8 | 822420.9033 | 563264 | 167 | 120.6718 | 6815.3537 | 373648.7798 | -259156.9033
100 | 50 | 0.40807 | 9.1763 | 169.8 | 189.8 | 223 | 490.7 | -20 | -267.7 | 828261.0093 | 556816 | 171.7 | 126.8194 | 6531.0257 | 358060.6186 | -271445.0093
100 | 50 | 0.40807 | 9.1763 | 157 | 187.8 | 231.8 | 493.7 | -30.8 | -261.9 | 820809.0798 | 544752 | 174.7 | 143.8327 | 5706.6918 | 312866.8745 | -276057.0798
100 | 50 | 0.40807 | 9.1763 | 162 | 185.9 | 217.7 | 493.8 | -23.9 | -276.1 | 828294.9077 | 574288 | 174.8 | 127.9282 | 6474.6877 | 354971.9113 | -254006.9077
100 | 50 | 0.40807 | 9.1763 | 153.5 | 185.9 | 218.8 | 487.7 | -32.4 | -268.9 | 821080.2301 | 559312 | 168.7 | 129.9678 | 6317.5678 | 346357.8819 | -261768.2301
100 | 50 | 0.40807 | 9.1763 | 156.3 | 180.9 | 213.7 | 497.7 | -24.6 | -284 | 831988.1452 | 590720 | 178.7 | 131.7325 | 6315.7398 | 346257.6652 | -241268.1452
100 | 50 | 0.40807 | 9.1763 | 155.2 | 185.5 | 219.3 | 491.2 | -30.3 | -271.9 | 823205.6708 | 565552 | 172.2 | 131.5829 | 6256.1734 | 342991.9621 | -257653.6708
100 | 50 | 0.40807 | 9.1763 | 157.2 | 182.7 | 213.5 | 504 | -25.5 | -290.5 | 829680.7787 | 604240 | 185 | 130.512 | 6357.1232 | 348526.493 | -225440.7787
100 | 50 | 0.40807 | 9.1763 | 155.7 | 183.7 | 218.4 | 487.3 | -28 | -268.9 | 826701.3372 | 559312 | 168.3 | 131.5352 | 6285.0178 | 344573.3422 | -267389.3372
100 | 50 | 0.40807 | 9.1763 | 161.4 | 188.7 | 220.5 | 503.3 | -27.3 | -282.8 | 823008.0997 | 588224 | 184.3 | 130.5656 | 6303.4087 | 345581.6175 | -234784.0997
100 | 50 | 0.40807 | 9.1763 | 162.2 | 187.2 | 224.8 | 488 | -25 | -263.2 | 826246.5228 | 547456 | 169 | 133.4704 | 6190.4833 | 339390.5341 | -278790.5228
100 | 50 | 0.40807 | 9.1763 | 158.5 | 185.6 | 220.1 | 499.6 | -27.1 | -279.5 | 825836.037 | 581360 | 180.6 | 133.8154 | 6171.4581 | 338347.4817 | -244476.037
100 | 50 | 0.40807 | 9.1763 | 164.1 | 189.8 | 223.6 | 480 | -25.7 | -256.4 | 823422.9314 | 533312 | 161 | 126.2212 | 6523.6489 | 357656.1895 | -290110.9314
100 | 50 | 0.40807 | 9.1763 | 157.9 | 187.6 | 224.7 | 500.3 | -29.7 | -275.6 | 821914.2395 | 573248 | 181.3 | 137.3763 | 5982.9398 | 328012.0516 | -248666.2395
100 | 50 | 0.40807 | 9.1763 | 159.1 | 183.5 | 224.5 | 482.3 | -24.4 | -257.8 | 829928.4609 | 536224 | 163.3 | 136.6785 | 6072.1215 | 332901.3964 | -293704.4609
100 | 50 | 0.40807 | 9.1763 | 157.4 | 190.4 | 226.2 | 486 | -33 | -259.8 | 816712.31 | 540384 | 167 | 132.0767 | 6183.6204 | 339014.2772 | -276328.31
100 | 50 | 0.40807 | 9.1763 | 157.8 | 190.1 | 224.4 | 490.6 | -32.3 | -266.2 | 817563.7032 | 553696 | 171.6 | 131.3591 | 6223.882 | 341221.6012 | -263867.7032
100 | 50 | 0.40807 | 9.1763 | 161 | 190.3 | 221.8 | 503.8 | -29.3 | -282 | 819938.5645 | 586560 | 184.8 | 130.406 | 6287.5819 | 344713.9206 | -233378.5645
100 | 50 | 0.40807 | 9.1763 | 166.1 | 188 | 219.6 | 499.2 | -21.9 | -279.6 | 828191.7762 | 581568 | 180.2 | 128.01 | 6469.7452 | 354700.9443 | -246623.7762
100 | 50 | 0.40807 | 9.1763 | 166.2 | 188.9 | 228.4 | 494.6 | -22.7 | -266.2 | 826741.0179 | 553696 | 175.6 | 136.4067 | 6060.855 | 332283.718 | -273045.0179
100 | 50 | 0.40807 | 9.1763 | 162.4 | 189.2 | 224 | 506.4 | -26.8 | -282.4 | 823003.7537 | 587392 | 187.4 | 134.9615 | 6098.0646 | 334323.7171 | -235611.7537
100 | 50 | 0.40807 | 9.1763 | 159.8 | 188.4 | 224 | 490.3 | -28.6 | -266.3 | 822161.9216 | 553904 | 171.3 | 132.3454 | 6212.2461 | 340583.6656 | -268257.9216
100 | 50 | 0.40807 | 9.1763 | 167 | 186.4 | 227.7 | 505 | -19.4 | -277.3 | 831685.7041 | 576784 | 186 | 141.139 | 5892.6723 | 323063.1755 | -254901.7041
100 | 50 | 0.40807 | 9.1763 | 154.1 | 189.6 | 225.1 | 508.3 | -35.5 | -283.2 | 815276.328 | 589056 | 189.3 | 138.5454 | 5884.5428 | 322617.4804 | -226220.328
100 | 50 | 0.40807 | 9.1763 | 162.3 | 190.5 | 221.3 | 498.7 | -28.2 | -277.4 | 820700.7331 | 576992 | 179.7 | 127.8241 | 6420.5498 | 352003.8267 | -243708.7331
100 | 50 | 0.40807 | 9.1763 | 156.2 | 188.4 | 225 | 509.4 | -32.2 | -284.4 | 819106.2935 | 591552 | 190.4 | 139.6568 | 5865.138 | 321553.6177 | -227554.2935
100 | 50 | 0.40807 | 9.1763 | 163 | 190.8 | 221.3 | 497.5 | -27.8 | -276.2 | 820783.0041 | 574496 | 178.5 | 126.9359 | 6466.1236 | 354502.3923 | -246287.0041
100 | 50 | 0.40807 | 9.1763 | 157.5 | 188.8 | 221 | 494.8 | -31.3 | -273.8 | 819527.2095 | 569504 | 175.8 | 129.8847 | 6309.6512 | 345923.8576 | -250023.2095
100 | 50 | 0.40807 | 9.1763 | 163.6 | 181.9 | 219.6 | 490.2 | -18.3 | -270.6 | 836478.017 | 562848 | 171.2 | 133.8072 | 6251.3662 | 342728.4078 | -273630.017
100 | 50 | 0.40807 | 9.1763 | 155 | 188.6 | 222.1 | 486.2 | -33.6 | -264.1 | 817746.4981 | 549328 | 167.2 | 129.9332 | 6293.5907 | 345043.3504 | -268418.4981
100 | 50 | 0.40807 | 9.1763 | 158.7 | 189.4 | 221.4 | 502.5 | -30.7 | -281.1 | 819521.9944 | 584688 | 183.5 | 131.3216 | 6240.5738 | 342136.7188 | -234833.9944
100 | 50 | 0.40807 | 9.1763 | 161.2 | 187.6 | 223.8 | 489.4 | -26.4 | -265.6 | 824715.2319 | 552448 | 170.4 | 132.4525 | 6226.4985 | 341365.049 | -272267.2319
100 | 50 | 0.40807 | 9.1763 | 160.6 | 181.7 | 215.4 | 483.8 | -21.1 | -268.4 | 834272.9128 | 558272 | 164.8 | 128.0535 | 6515.0331 | 357183.8326 | -276000.9128
100 | 50 | 0.40807 | 9.1763 | 154.2 | 185.4 | 216.3 | 484.1 | -31.2 | -267.8 | 822527.5115 | 557024 | 165.1 | 126.2651 | 6514.2897 | 357143.0747 | -265503.5115
100 | 50 | 0.40807 | 9.1763 | 157.7 | 183.6 | 215 | 487.6 | -25.9 | -272.6 | 828569.5347 | 567008 | 168.6 | 126.9143 | 6528.5775 | 357926.3956 | -261561.5347
100 | 50 | 0.40807 | 9.1763 | 155.3 | 178.3 | 214.5 | 489 | -23 | -274.5 | 835575.6437 | 570960 | 170 | 133.9376 | 6238.5433 | 342025.4014 | -264615.6437
100 | 50 | 0.40807 | 9.1763 | 158.3 | 182.3 | 222.2 | 478.2 | -24 | -256 | 831296.9481 | 532480 | 159.2 | 134.5098 | 6180.1944 | 338826.4472 | -298816.9481
100 | 50 | 0.40807 | 9.1763 | 149.7 | 179.8 | 215.9 | 490.8 | -30.1 | -274.9 | 828263.0497 | 571792 | 171.8 | 135.8041 | 6098.9566 | 334372.6195 | -256471.0497
100 | 50 | 0.40807 | 9.1763 | 163.3 | 189.7 | 223.2 | 486.8 | -26.4 | -263.6 | 822914.5292 | 548288 | 167.8 | 127.8855 | 6434.7764 | 352783.794 | -274626.5292
100 | 50 | 0.40807 | 9.1763 | 154.3 | 189.3 | 223.3 | 494.7 | -35 | -271.4 | 815957.9641 | 564512 | 175.7 | 132.9999 | 6135.0262 | 336350.1212 | -251445.9641
100 | 50 | 0.40807 | 9.1763 | 164.8 | 190.8 | 228.3 | 497.9 | -26 | -269.6 | 822310.8182 | 560768 | 178.9 | 135.3417 | 6075.8138 | 333103.8247 | -261542.8182
100 | 50 | 0.40807 | 9.1763 | 160 | 186.2 | 224.8 | 498.4 | -26.2 | -273.6 | 826085.4576 | 569088 | 179.4 | 138.0945 | 5982.028 | 327962.0611 | -256997.4576
100 | 50 | 0.40807 | 9.1763 | 163 | 188 | 226.6 | 492.9 | -25 | -266.3 | 825560.5408 | 553904 | 173.9 | 135.7702 | 6080.5731 | 333364.7516 | -271656.5408
100 | 50 | 0.40807 | 9.1763 | 154.4 | 190.7 | 215.7 | 492.4 | -36.3 | -276.7 | 813654.0743 | 575536 | 173.4 | 120.1918 | 6769.6281 | 371141.8902 | -238118.0743
100 | 50 | 0.40807 | 9.1763 | 157.9 | 186.3 | 219.8 | 484.2 | -28.4 | -264.4 | 824132.3815 | 549952 | 165.2 | 128.6314 | 6406.9306 | 351257.1584 | -274180.3815
100 | 50 | 0.40807 | 9.1763 | 153 | 188.3 | 229.4 | 485.8 | -35.3 | -256.4 | 816560.8059 | 533312 | 166.8 | 139.467 | 5854.8658 | 320990.4491 | -283248.8059
100 | 50 | 0.40807 | 9.1763 | 155.5 | 190.2 | 223.8 | 486.2 | -34.7 | -262.4 | 815440.87 | 545792 | 167.2 | 129.926 | 6276.1927 | 344089.5131 | -269648.87
100 | 50 | 0.40807 | 9.1763 | 154.8 | 188.2 | 221.8 | 489.7 | -33.4 | -267.9 | 818259.2463 | 557232 | 170.7 | 131.0395 | 6244.3688 | 342344.7814 | -261027.2463
100 | 50 | 0.40807 | 9.1763 | 157.6 | 189.3 | 223.7 | 499 | -31.7 | -275.3 | 818758.9565 | 572624 | 180 | 133.7692 | 6120.6852 | 335563.8839 | -246134.9565
100 | 50 | 0.40807 | 9.1763 | 154.8 | 183.9 | 220.7 | 488.6 | -29.1 | -267.9 | 825596.1775 | 557232 | 169.6 | 134.6912 | 6129.5489 | 336049.8322 | -268364.1775
100 | 50 | 0.40807 | 9.1763 | 159.6 | 184.4 | 220.9 | 486.3 | -24.8 | -265.4 | 828817.2169 | 552032 | 167.3 | 132.4068 | 6259.6265 | 343181.2768 | -276785.2169
100 | 50 | 0.40807 | 9.1763 | 158 | 184.7 | 222.2 | 497.5 | -26.7 | -275.3 | 826947.281 | 572624 | 178.5 | 137.0775 | 6032.6982 | 330740.0328 | -254323.281
100 | 50 | 0.40807 | 9.1763 | 156.5 | 190.2 | 223.8 | 495.5 | -33.7 | -271.7 | 816289.6556 | 565136 | 176.5 | 132.1235 | 6178.233 | 338718.9127 | -251153.6556
100 | 50 | 0.40807 | 9.1763 | 158.1 | 185.3 | 220.2 | 469.3 | -27.2 | -249.1 | 826008.4017 | 518128 | 150.3 | 126.2827 | 6540.9491 | 358604.6635 | -307880.4017
100 | 50 | 0.40807 | 9.1763 | 166.7 | 187.9 | 222 | 480.2 | -21.2 | -258.2 | 828871.6738 | 537056 | 161.2 | 125.9408 | 6581.4368 | 360824.3868 | -291815.6738
100 | 50 | 0.40807 | 9.1763 | 161.5 | 191.3 | 224.4 | 502.6 | -29.8 | -278.2 | 818656.6942 | 578656 | 183.6 | 132.0391 | 6200.1082 | 339918.212 | -240000.6942
100 | 50 | 0.40807 | 9.1763 | 159 | 193.9 | 226.8 | 486 | -34.9 | -259.2 | 812098.4462 | 539136 | 167 | 128.0651 | 6341.2919 | 347658.5459 | -272962.4462
100 | 50 | 0.40807 | 9.1763 | 163.3 | 189.2 | 222.4 | 502.4 | -25.9 | -280 | 823767.6608 | 582400 | 183.4 | 131.6409 | 6257.6859 | 343074.8864 | -241367.6608
100 | 50 | 0.40807 | 9.1763 | 159.3 | 190.8 | 228.8 | 496.6 | -31.5 | -267.8 | 817642.4974 | 557024 | 177.6 | 137.0806 | 5964.6831 | 327011.136 | -260618.4974
100 | 50 | 0.40807 | 9.1763 | 161.8 | 192.6 | 231.9 | 479.7 | -30.8 | -247.8 | 816693.1879 | 515424 | 160.7 | 133.2688 | 6128.1665 | 335974.0421 | -301269.1879
100 | 50 | 0.40807 | 9.1763 | 158.9 | 191.4 | 223.8 | 492.3 | -32.5 | -268.5 | 816279.2253 | 558480 | 173.3 | 129.1189 | 6321.9187 | 346596.4177 | -257799.2253
100 | 50 | 0.40807 | 9.1763 | 155 | 185.2 | 215.3 | 495.7 | -30.2 | -280.4 | 823547.7926 | 583232 | 176.7 | 128.0045 | 6433.7408 | 352727.0194 | -240315.7926
100 | 50 | 0.40807 | 9.1763 | 161.4 | 186.8 | 220 | 485.9 | -25.4 | -265.9 | 826249.9995 | 553072 | 166.9 | 127.778 | 6466.2945 | 354511.7599 | -273177.9995
100 | 50 | 0.40807 | 9.1763 | 161.3 | 189 | 221.2 | 504.3 | -27.7 | -283.1 | 822411.3422 | 588848 | 185.3 | 131.3741 | 6260.0745 | 343205.8366 | -233563.3422
100 | 50 | 0.40807 | 9.1763 | 158.4 | 188 | 213 | 500.4 | -29.6 | -287.4 | 821656.127 | 597792 | 181.4 | 121.1804 | 6780.4383 | 371734.5572 | -223864.127
100 | 50 | 0.40807 | 9.1763 | 165.5 | 186 | 218.9 | 485.9 | -20.5 | -267 | 831095.031 | 555360 | 166.9 | 126.3127 | 6579.6639 | 360727.1873 | -275735.031
100 | 50 | 0.40807 | 9.1763 | 154.9 | 185 | 218.3 | 476.6 | -30.1 | -258.3 | 823804.1667 | 537264 | 157.6 | 127.157 | 6478.6372 | 355188.4407 | -286540.1667
100 | 50 | 0.40807 | 9.1763 | 160.2 | 185.8 | 221.8 | 506.7 | -25.6 | -284.9 | 826937.7199 | 592592 | 187.7 | 137.1246 | 6030.5569 | 330622.6347 | -234345.7199
100 | 50 | 0.40807 | 9.1763 | 154.9 | 186.1 | 218.3 | 495.8 | -31.2 | -277.5 | 821927.2773 | 577200 | 176.8 | 130.826 | 6282.5989 | 344440.7296 | -244727.2773
100 | 50 | 0.40807 | 9.1763 | 159.5 | 185.6 | 222.3 | 495.5 | -26.1 | -273.2 | 826684.8226 | 568256 | 176.5 | 135.1648 | 6116.1264 | 335313.9498 | -258428.8226
100 | 50 | 0.40807 | 9.1763 | 160.1 | 189.4 | 221.4 | 497.8 | -29.3 | -276.4 | 820710.2942 | 574912 | 178.8 | 129.7306 | 6326.267 | 346834.812 | -245798.2942
100 | 50 | 0.40807 | 9.1763 | 159.6 | 188.8 | 224.6 | 496.7 | -29.2 | -272.1 | 821309.6593 | 565968 | 177.7 | 134.3631 | 6112.6148 | 335121.4254 | -255341.6593
100 | 50 | 0.40807 | 9.1763 | 165.9 | 191.9 | 219.2 | 498.7 | -26 | -279.5 | 821367.593 | 581360 | 179.7 | 122.168 | 6723.2634 | 368599.9698 | -240007.593
100 | 50 | 0.40807 | 9.1763 | 162.8 | 191.1 | 225.5 | 503.3 | -28.3 | -277.8 | 820101.3681 | 577824 | 184.3 | 133.5306 | 6141.6739 | 336714.5799 | -242277.3681
100 | 50 | 0.40807 | 9.1763 | 162.3 | 189.1 | 226.6 | 493.8 | -26.8 | -267.2 | 823089.5015 | 555776 | 174.8 | 134.9065 | 6101.1842 | 334494.7467 | -267313.5015
100 | 50 | 0.40807 | 9.1763 | 168.2 | 191.8 | 226.7 | 507.4 | -23.6 | -280.7 | 823490.4262 | 583856 | 188.4 | 133.811 | 6154.1312 | 337397.5413 | -239634.4262
100 | 50 | 0.40807 | 9.1763 | 153.5 | 189.3 | 223 | 495.3 | -35.8 | -272.3 | 815278.9356 | 566384 | 176.3 | 132.9893 | 6130.4105 | 336097.0684 | -248894.9356
100 | 50 | 0.40807 | 9.1763 | 160.3 | 190.7 | 227.7 | 497.4 | -30.4 | -269.7 | 818661.9093 | 560976 | 178.4 | 135.8249 | 6027.3314 | 330445.7984 | -257685.9093
100 | 50 | 0.40807 | 9.1763 | 172 | 190.3 | 217 | 494.3 | -18.3 | -277.3 | 829275.2061 | 576784 | 175.3 | 118.6758 | 6987.7355 | 383099.536 | -252491.2061
100 | 50 | 0.40807 | 9.1763 | 167.4 | 185.3 | 225.1 | 481.3 | -17.9 | -256.2 | 833902.1078 | 532896 | 162.3 | 132.7227 | 6283.0388 | 344464.8455 | -301006.1078
100 | 50 | 0.40807 | 9.1763 | 159.8 | 189.1 | 218.7 | 493.3 | -29.3 | -274.6 | 820967.5375 | 571168 | 174.3 | 125.4816 | 6542.5318 | 358691.4378 | -249799.5375
100 | 50 | 0.40807 | 9.1763 | 156 | 186.3 | 227.7 | 489.4 | -30.3 | -261.7 | 822519.6888 | 544336 | 170.4 | 139.9767 | 5876.1203 | 322155.7207 | -278183.6888
100 | 50 | 0.40807 | 9.1763 | 157.7 | 188.7 | 220.6 | 481.8 | -31 | -261.2 | 819867.5929 | 543296 | 162.8 | 126.0327 | 6505.1979 | 356644.6212 | -276571.5929
100 | 50 | 0.40807 | 9.1763 | 161.5 | 186.9 | 217.8 | 490.4 | -25.4 | -272.6 | 826164.2518 | 567008 | 171.4 | 126.0044 | 6556.6324 | 359464.4942 | -259156.2518
100 | 50 | 0.40807 | 9.1763 | 154.3 | 186.6 | 222 | 493.4 | -32.3 | -271.4 | 820564.8744 | 564512 | 174.4 | 134.4053 | 6105.1519 | 334712.2746 | -256052.8744
100 | 50 | 0.40807 | 9.1763 | 156.6 | 185.3 | 219.2 | 507.2 | -28.7 | -288 | 824735.2233 | 599040 | 188.2 | 135.5602 | 6083.9026 | 333547.293 | -225695.2233
100 | 50 | 0.40807 | 9.1763 | 151.6 | 186 | 224.5 | 494.4 | -34.4 | -269.9 | 819296.9111 | 561392 | 175.4 | 139.1729 | 5886.8999 | 322746.705 | -257904.9111
100 | 50 | 0.40807 | 9.1763 | 161.8 | 188.7 | 217.2 | 505.2 | -26.9 | -288 | 823347.6139 | 599040 | 186.2 | 126.5171 | 6507.7977 | 356787.1571 | -224307.6139
100 | 50 | 0.40807 | 9.1763 | 160.1 | 186.2 | 217.8 | 489.2 | -26.1 | -271.4 | 826170.3361 | 564512 | 170.2 | 126.9629 | 6507.1801 | 356753.2947 | -261658.3361
100 | 50 | 0.40807 | 9.1763 | 162.3 | 187 | 220.4 | 495.9 | -24.7 | -275.5 | 826672.654 | 573040 | 176.9 | 130.4431 | 6337.4201 | 347446.2766 | -253632.654
100 | 50 | 0.40807 | 9.1763 | 164.1 | 186.3 | 228.7 | 491.5 | -22.2 | -262.8 | 829394.8522 | 546624 | 172.5 | 139.4301 | 5948.4615 | 326121.7929 | -282770.8522
100 | 50 | 0.40807 | 9.1763 | 166.1 | 189.4 | 222 | 500.2 | -23.3 | -278.2 | 825803.0078 | 578656 | 181.2 | 129.5588 | 6373.9614 | 349449.6364 | -247147.0078
100 | 50 | 0.40807 | 9.1763 | 160.9 | 191.4 | 224 | 489.6 | -30.5 | -265.6 | 817976.7965 | 552448 | 170.6 | 128.1356 | 6383.681 | 349982.5087 | -265528.7965
100 | 50 | 0.40807 | 9.1763 | 156.6 | 189.1 | 224.7 | 508.6 | -32.5 | -283.9 | 818251.4236 | 590512 | 189.6 | 138.0884 | 5925.5615 | 324866.3093 | -227739.4236
100 | 50 | 0.40807 | 9.1763 | 169.3 | 186.6 | 227.8 | 492.2 | -17.3 | -264.4 | 833296.6584 | 549952 | 173.2 | 136.8203 | 6090.4444 | 333905.9404 | -283344.6584
100 | 50 | 0.40807 | 9.1763 | 163.1 | 193 | 225.6 | 496 | -29.9 | -270.4 | 817114.1039 | 562432 | 177 | 129.243 | 6322.3077 | 346617.7493 | -254682.1039
100 | 50 | 0.40807 | 9.1763 | 168 | 192.5 | 224 | 514.4 | -24.5 | -290.4 | 822126.2849 | 604032 | 195.4 | 131.3393 | 6259.56 | 343177.6295 | -218094.2849
100 | 50 | 0.40807 | 9.1763 | 168.5 | 193.5 | 228.2 | 502.3 | -25 | -274.1 | 820844.4146 | 570128 | 183.3 | 132.1228 | 6212.7365 | 340610.5549 | -250716.4146
100 | 50 | 0.40807 | 9.1763 | 164.2 | 191.4 | 226.3 | 504.5 | -27.2 | -278.2 | 820777.789 | 578656 | 185.5 | 134.1038 | 6120.4673 | 335551.9342 | -242121.789
100 | 50 | 0.40807 | 9.1763 | 168.4 | 197.1 | 230 | 508.6 | -28.7 | -278.6 | 814616.9889 | 579488 | 189.6 | 131.5462 | 6192.6293 | 339508.1874 | -235128.9889
100 | 50 | 0.40807 | 9.1763 | 167.6 | 192.8 | 231.3 | 512.3 | -25.2 | -281 | 821274.8917 | 584480 | 193.3 | 139.6887 | 5879.3204 | 322331.16 | -236794.8917
100 | 50 | 0.40807 | 9.1763 | 158.4 | 190.7 | 235 | 492.6 | -32.3 | -257.6 | 817049.2167 | 535808 | 173.6 | 143.4612 | 5695.2613 | 312240.2008 | -281241.2167
100 | 50 | 0.40807 | 9.1763 | 156.9 | 188 | 224.5 | 489.5 | -31.1 | -265 | 820382.9486 | 551200 | 170.5 | 134.0044 | 6122.058 | 335639.1468 | -269182.9486
100 | 50 | 0.40807 | 9.1763 | 158.5 | 190.4 | 221.5 | 492.5 | -31.9 | -271 | 817645.9742 | 563680 | 173.5 | 127.5942 | 6408.1773 | 351325.5096 | -253965.9742
100 | 50 | 0.40807 | 9.1763 | 158.7 | 184.6 | 220.9 | 490.5 | -25.9 | -269.6 | 827712.0572 | 560768 | 171.5 | 133.5464 | 6197.9377 | 339799.2148 | -266944.0572
100 | 50 | 0.40807 | 9.1763 | 157 | 192.2 | 222.8 | 496.3 | -35.2 | -273.5 | 813301.5222 | 568880 | 177.3 | 128.3104 | 6338.5476 | 347508.0947 | -244421.5222
100 | 50 | 0.40807 | 9.1763 | 160.4 | 187 | 222.5 | 490.6 | -26.6 | -268.1 | 825059.9613 | 557648 | 171.6 | 132.1426 | 6243.7073 | 342308.5136 | -267411.9613
100 | 50 | 0.40807 | 9.1763 | 156.3 | 187.1 | 222 | 504.4 | -30.8 | -282.4 | 821409.3141 | 587392 | 185.4 | 136.1737 | 6032.0685 | 330705.5106 | -234017.3141
100 | 50 | 0.40807 | 9.1763 | 159.6 | 190.6 | 223.6 | 489 | -31 | -265.4 | 818238.3857 | 552032 | 170 | 128.8267 | 6351.4658 | 348216.3242 | -266206.3857
100 | 50 | 0.40807 | 9.1763 | 159.1 | 186 | 221.5 | 484.9 | -26.9 | -263.4 | 825662.8031 | 547872 | 165.9 | 130.9574 | 6304.8186 | 345658.9154 | -277790.8031
100 | 50 | 0.40807 | 9.1763 | 164.4 | 183.7 | 223 | 499.5 | -19.3 | -276.5 | 834085.7719 | 575120 | 180.5 | 138.0176 | 6043.3278 | 331322.7954 | -258965.7719
100 | 50 | 0.40807 | 9.1763 | 166.4 | 188.3 | 218.5 | 501.8 | -21.9 | -283.3 | 827934.5329 | 589264 | 182.8 | 126.7715 | 6530.9221 | 358054.9394 | -238670.5329
100 | 50 | 0.40807 | 9.1763 | 154.8 | 188.6 | 222.2 | 502.1 | -33.8 | -279.9 | 817576.741 | 582192 | 183.1 | 134.3088 | 6087.2925 | 333733.1412 | -235384.741
100 | 50 | 0.40807 | 9.1763 | 164.3 | 186.6 | 227.1 | 481.6 | -22.3 | -254.5 | 829052.7304 | 529360 | 162.6 | 134.4639 | 6165.6176 | 338027.2811 | -299692.7304
100 | 50 | 0.40807 | 9.1763 | 165.7 | 192.1 | 222.5 | 492.8 | -26.4 | -270.3 | 820856.5832 | 562224 | 173.8 | 124.883 | 6573.0038 | 360362.0487 | -258632.5832
100 | 50 | 0.40807 | 9.1763 | 156.3 | 189.4 | 221.2 | 511.7 | -33.1 | -290.5 | 817484.9089 | 604240 | 192.7 | 134.0637 | 6097.7342 | 334305.6023 | -213244.9089
100 | 50 | 0.40807 | 9.1763 | 166.6 | 187.6 | 223.3 | 500 | -21 | -276.7 | 829298.6742 | 575536 | 181 | 133.2473 | 6223.7578 | 341214.7916 | -253762.6742
100 | 50 | 0.40807 | 9.1763 | 155.3 | 191.2 | 230.6 | 505.9 | -35.9 | -275.3 | 813564.8498 | 572624 | 186.9 | 142.3683 | 5714.5092 | 313295.4602 | -240940.8498
100 | 50 | 0.40807 | 9.1763 | 160.5 | 188.7 | 225.7 | 501.5 | -28.2 | -275.8 | 822244.1926 | 573664 | 182.5 | 136.8775 | 6007.1553 | 329339.6553 | -248580.1926
100 | 50 | 0.40807 | 9.1763 | 161.2 | 183.6 | 221.3 | 487.8 | -22.4 | -266.5 | 831540.2843 | 554320 | 168.8 | 133.8072 | 6214.4643 | 340705.2808 | -277220.2843
100 | 50 | 0.40807 | 9.1763 | 153.3 | 186.2 | 220.2 | 486.1 | -32.9 | -265.9 | 820398.594 | 553072 | 167.1 | 130.9848 | 6263.3127 | 343383.372 | -267326.594
100 | 50 | 0.40807 | 9.1763 | 156.8 | 187.8 | 224.3 | 486.7 | -31 | -262.4 | 820639.3227 | 545792 | 167.7 | 133.2741 | 6157.5285 | 337583.798 | -274847.3227
100 | 50 | 0.40807 | 9.1763 | 161.2 | 185.2 | 217.2 | 493.8 | -24 | -276.6 | 828810.2634 | 575328 | 174.8 | 128.3954 | 6455.1379 | 353900.1044 | -253482.2634
100 | 50 | 0.40807 | 9.1763 | 160.8 | 184.9 | 218.7 | 494.3 | -24.1 | -275.6 | 828982.6281 | 573248 | 175.3 | 130.9201 | 6331.9725 | 347147.6159 | -255734.6281
100 | 50 | 0.40807 | 9.1763 | 162.1 | 180.1 | 217.8 | 484.4 | -18 | -266.6 | 838276.1122 | 554528 | 165.4 | 132.6298 | 6320.4213 | 346514.3264 | -283748.1122
100 | 50 | 0.40807 | 9.1763 | 167.5 | 195.3 | 231.7 | 498.1 | -27.8 | -266.4 | 816924.3554 | 554112 | 179.1 | 133.343 | 6126.4895 | 335882.1011 | -262812.3554
100 | 50 | 0.40807 | 9.1763 | 163.5 | 194.5 | 229 | 504.9 | -31 | -275.9 | 814894.2235 | 573872 | 185.9 | 133.8949 | 6086.0716 | 333666.2057 | -241022.2235
100 | 50 | 0.40807 | 9.1763 | 158.2 | 192.3 | 228.5 | 500.9 | -34.1 | -272.4 | 814149.4386 | 566592 | 181.9 | 136.3558 | 5970.7736 | 327345.0431 | -247557.4386
100 | 50 | 0.40807 | 9.1763 | 162.9 | 193.4 | 232.9 | 492.9 | -30.5 | -260 | 816261.8415 | 540800 | 173.9 | 136.8481 | 5964.7301 | 327013.7114 | -275461.8415
100 | 50 | 0.40807 | 9.1763 | 159.2 | 196.3 | 225.1 | 504.2 | -37.1 | -279.1 | 808173.1719 | 580528 | 185.2 | 127.3373 | 6346.7128 | 347955.7463 | -227645.1719
100 | 50 | 0.40807 | 9.1763 | 160.9 | 182.8 | 218.2 | 507.3 | -21.9 | -289.1 | 832650.6591 | 601328 | 188.3 | 136.3507 | 6106.6823 | 334796.1791 | -231322.6591
100 | 50 | 0.40807 | 9.1763 | 155.5 | 185 | 219.5 | 499.8 | -29.5 | -280.3 | 824313.4381 | 583024 | 180.8 | 134.6632 | 6121.2964 | 335597.3887 | -241289.4381
100 | 50 | 0.40807 | 9.1763 | 153.4 | 184.4 | 215.5 | 484.4 | -31 | -268.9 | 823554.7462 | 559312 | 165.4 | 126.8124 | 6494.2758 | 356045.8224 | -264242.7462
100 | 50 | 0.40807 | 9.1763 | 156.3 | 184.2 | 222.2 | 492.5 | -27.9 | -270.3 | 826357.477 | 562224 | 173.5 | 136.7815 | 6041.4437 | 331219.5015 | -264133.477
100 | 50 | 0.40807 | 9.1763 | 153.7 | 185 | 227.5 | 503.3 | -31.3 | -275.8 | 822785.624 | 573664 | 184.3 | 145.7325 | 5645.8622 | 309531.9169 | -249121.624
100 | 50 | 0.40807 | 9.1763 | 159.2 | 185.2 | 225.2 | 490.5 | -26 | -265.3 | 827112.6922 | 551824 | 171.5 | 137.7862 | 6002.87 | 329104.7171 | -275288.6922
100 | 50 | 0.40807 | 9.1763 | 156.2 | 185.8 | 224.6 | 493.5 | -29.6 | -268.9 | 823542.5775 | 559312 | 174.5 | 138.0313 | 5966.3452 | 327102.2613 | -264230.5775
100 | 50 | 0.40807 | 9.1763 | 157.7 | 187 | 226.4 | 495 | -29.3 | -268.6 | 822768.2402 | 558688 | 176 | 138.7384 | 5930.3581 | 325129.2792 | -264080.2402
100 | 50 | 0.40807 | 9.1763 | 156.9 | 186.6 | 223.4 | 506.6 | -29.7 | -283.2 | 822771.717 | 589056 | 187.6 | 138.9692 | 5920.5322 | 324590.5822 | -233715.717
100 | 50 | 0.40807 | 9.1763 | 160.9 | 186.2 | 219.3 | 490.9 | -25.3 | -271.6 | 826849.3646 | 564928 | 171.9 | 129.1117 | 6404.1401 | 351104.174 | -261921.3646
100 | 50 | 0.40807 | 9.1763 | 163.4 | 189.1 | 219.1 | 495.5 | -25.7 | -276.4 | 824023.1656 | 574912 | 176.5 | 125.6531 | 6557.9226 | 359535.2313 | -249111.1656
100 | 50 | 0.40807 | 9.1763 | 161.9 | 188.6 | 222.6 | 480.7 | -26.7 | -258.1 | 823603.1188 | 536848 | 161.7 | 127.2449 | 6472.5819 | 354856.4627 | -286755.1188
100 | 50 | 0.40807 | 9.1763 | 154.4 | 182.9 | 216.9 | 502.7 | -28.5 | -285.8 | 826962.9264 | 594464 | 183.7 | 135.0838 | 6121.8507 | 335627.7773 | -232498.9264
100 | 50 | 0.40807 | 9.1763 | 152 | 180.3 | 215.9 | 489 | -28.3 | -273.1 | 829362.125 | 568048 | 170 | 134.0904 | 6185.0968 | 339095.2196 | -261314.125
100 | 50 | 0.40807 | 9.1763 | 153.3 | 181.9 | 217.2 | 489.6 | -28.6 | -272.4 | 827735.5253 | 566592 | 170.6 | 133.5332 | 6198.7234 | 339842.2918 | -261143.5253
100 | 50 | 0.40807 | 9.1763 | 158.7 | 185.9 | 218.7 | 476.8 | -27.2 | -258.1 | 825493.9152 | 536848 | 157.8 | 125.5756 | 6573.6782 | 360399.0266 | -288645.9152
100 | 50 | 0.40807 | 9.1763 | 166.3 | 183.3 | 219.2 | 481.7 | -17 | -262.5 | 836380.9698 | 546000 | 162.7 | 128.6178 | 6502.8377 | 356515.2269 | -290380.9698
100 | 50 | 0.40807 | 9.1763 | 157.4 | 187.9 | 214.9 | 477.3 | -30.5 | -262.4 | 820977.9677 | 545792 | 158.3 | 118.4788 | 6929.322 | 379897.037 | -275185.9677
100 | 50 | 0.40807 | 9.1763 | 160.3 | 186.8 | 217.5 | 485.8 | -26.5 | -268.3 | 825316.3354 | 558064 | 166.8 | 124.8571 | 6610.089 | 362395.2308 | -267252.3354
100 | 50 | 0.40807 | 9.1763 | 159.6 | 189.6 | 222.5 | 495.1 | -30 | -272.6 | 819944.6488 | 567008 | 176.1 | 130.3103 | 6292.2468 | 344969.6728 | -252936.6488
100 | 50 | 0.40807 | 9.1763 | 156.4 | 187.8 | 222.4 | 505.6 | -31.4 | -283.2 | 820299.8085 | 589056 | 186.6 | 136.085 | 6027.8507 | 330474.2709 | -231243.8085
100 | 50 | 0.40807 | 9.1763 | 159.7 | 185.1 | 221.5 | 492.5 | -25.4 | -271 | 827707.7113 | 563680 | 173.5 | 133.9375 | 6179.8069 | 338805.2024 | -264027.7113
100 | 50 | 0.40807 | 9.1763 | 153.6 | 185 | 222.8 | 488.9 | -31.4 | -266.1 | 822700.7454 | 553488 | 169.9 | 136.298 | 6036.0421 | 330923.3623 | -269212.7454
100 | 50 | 0.40807 | 9.1763 | 153.2 | 183.7 | 223.3 | 503.9 | -30.5 | -280.6 | 824579.3732 | 583648 | 184.9 | 142.6343 | 5781.0728 | 316944.7814 | -240931.3732
100 | 50 | 0.40807 | 9.1763 | 155.7 | 181.6 | 225.3 | 477.5 | -25.9 | -252.2 | 830284.4897 | 524576 | 158.5 | 139.288 | 5960.9176 | 326804.6915 | -305708.4897
100 | 50 | 0.40807 | 9.1763 | 153.9 | 182.2 | 223 | 489.7 | -28.3 | -266.7 | 827732.9178 | 554736 | 170.7 | 139.9541 | 5914.3163 | 324249.7971 | -272996.9178
100 | 50 | 0.40807 | 9.1763 | 152.9 | 182.5 | 214.7 | 477.7 | -29.6 | -263 | 826372.2532 | 547040 | 158.7 | 126.5985 | 6527.5024 | 357867.4584 | -279332.2532
100 | 50 | 0.40807 | 9.1763 | 148.8 | 182.4 | 216 | 491.6 | -33.6 | -275.6 | 823062.8586 | 573248 | 172.6 | 133.1255 | 6182.6105 | 338958.9111 | -249814.8586
100 | 50 | 0.40807 | 9.1763 | 155.8 | 182.3 | 221.2 | 486.3 | -26.5 | -265.1 | 829174.9841 | 551408 | 167.3 | 136.2864 | 6084.0641 | 333556.1446 | -277766.9841
100 | 50 | 0.40807 | 9.1763 | 151.9 | 183.8 | 223.1 | 489.9 | -31.9 | -266.8 | 823305.3256 | 554944 | 170.9 | 138.8126 | 5931.0546 | 325167.4653 | -268361.3256
100 | 50 | 0.40807 | 9.1763 | 152.5 | 180.4 | 219.5 | 487.7 | -27.9 | -268.2 | 829615.8915 | 557856 | 168.7 | 137.8104 | 6019.9823 | 330042.8915 | -271759.8915
100 | 50 | 0.40807 | 9.1763 | 150.3 | 180.8 | 219.1 | 483.6 | -30.5 | -264.5 | 827066.0579 | 550160 | 164.6 | 136.3473 | 6065.8793 | 332559.1747 | -276906.0579
100 | 50 | 0.40807 | 9.1763 | 154.2 | 183.5 | 214 | 483.6 | -29.3 | -269.6 | 825769.4114 | 560768 | 164.6 | 125.6122 | 6573.9592 | 360414.4309 | -265001.4114
100 | 50 | 0.40807 | 9.1763 | 161.2 | 184.4 | 220.9 | 486.9 | -23.2 | -266 | 830175.2738 | 553280 | 167.9 | 132.1354 | 6282.7632 | 344449.7355 | -276895.2738
100 | 50 | 0.40807 | 9.1763 | 162.5 | 186.3 | 218.6 | 474.7 | -23.8 | -256.1 | 828036.7952 | 532688 | 155.7 | 123.3813 | 6711.2006 | 367938.6288 | -295348.7952
100 | 50 | 0.40807 | 9.1763 | 156.1 | 190.3 | 222.8 | 492 | -34.2 | -269.2 | 815779.515 | 559936 | 173 | 129.9039 | 6279.8713 | 344291.1877 | -255843.515
100 | 50 | 0.40807 | 9.1763 | 155.4 | 184.3 | 221.6 | 480.5 | -28.9 | -258.9 | 825422.9437 | 538512 | 161.5 | 132.9245 | 6209.7145 | 340444.8714 | -286910.9437
100 | 50 | 0.40807 | 9.1763 | 158.5 | 186.8 | 225.4 | 491.1 | -28.3 | -265.7 | 823788.5213 | 552656 | 172.1 | 136.51 | 6034.6384 | 330846.404 | -271132.5213
100 | 50 | 0.40807 | 9.1763 | 149.7 | 187.8 | 225.5 | 497 | -38.1 | -271.5 | 814612.9449 | 564720 | 178 | 139.4262 | 5842.6084 | 320318.4426 | -249892.9449
100 | 50 | 0.40807 | 9.1763 | 158.3 | 187.2 | 222.6 | 481.7 | -28.9 | -259.1 | 822936.2589 | 538928 | 162.7 | 130.1884 | 6321.1166 | 346552.4473 | -284008.2589
100 | 50 | 0.40807 | 9.1763 | 151.2 | 187.1 | 220.7 | 499.4 | -35.9 | -278.7 | 817080.5075 | 579696 | 180.4 | 134.545 | 6072.9157 | 332944.9401 | -237384.5075
100 | 50 | 0.40807 | 9.1763 | 163.1 | 187.8 | 224 | 493.3 | -24.7 | -269.3 | 825986.672 | 560144 | 174.3 | 132.9932 | 6210.7438 | 340501.3075 | -265842.672
100 | 50 | 0.40807 | 9.1763 | 156.9 | 187.8 | 223.1 | 494.1 | -30.9 | -271 | 820724.2013 | 563680 | 175.1 | 133.7739 | 6135.1601 | 336357.464 | -257044.2013
100 | 50 | 0.40807 | 9.1763 | 159.5 | 190 | 228.9 | 488.6 | -30.5 | -259.7 | 819177.265 | 540176 | 169.6 | 135.9017 | 6027.7203 | 330467.1217 | -279001.265
100 | 50 | 0.40807 | 9.1763 | 161 | 191.3 | 221 | 497.7 | -30.3 | -276.7 | 818232.3014 | 575536 | 178.7 | 126.4392 | 6471.352 | 354789.0375 | -242696.3014
100 | 50 | 0.40807 | 9.1763 | 163.9 | 192.6 | 224.6 | 487.6 | -28.7 | -263 | 818475.6376 | 547040 | 168.6 | 126.0543 | 6493.0378 | 355977.9509 | -271435.6376
100 | 50 | 0.40807 | 9.1763 | 164.8 | 192.2 | 219.8 | 492.6 | -27.4 | -272.8 | 819922.0499 | 567424 | 173.6 | 121.3131 | 6758.7248 | 370544.1216 | -252498.0499
100 | 50 | 0.40807 | 9.1763 | 156.8 | 186.3 | 221.8 | 486.6 | -29.5 | -264.8 | 823198.7173 | 550784 | 167.6 | 132.035 | 6234.6987 | 341814.6237 | -272414.7173
100 | 50 | 0.40807 | 9.1763 | 151.5 | 183.7 | 220.2 | 490.4 | -32.2 | -270.2 | 823136.4377 | 562016 | 171.4 | 135.7032 | 6065.7121 | 332550.0031 | -261120.4377
100 | 50 | 0.40807 | 9.1763 | 157.5 | 184 | 221 | 493.8 | -26.5 | -272.8 | 827717.2724 | 567424 | 174.8 | 135.6087 | 6103.7185 | 334633.6922 | -260293.2724
100 | 50 | 0.40807 | 9.1763 | 149.3 | 183.2 | 221.7 | 484.5 | -33.9 | -262.8 | 822122.2409 | 546624 | 165.5 | 137.1028 | 5996.3915 | 328749.5344 | -275498.2409
100 | 50 | 0.40807 | 9.1763 | 160.9 | 187.3 | 218.1 | 499.3 | -26.4 | -281.2 | 824972.4752 | 584896 | 180.3 | 128.3424 | 6427.9032 | 352406.9746 | -240076.4752
100 | 50 | 0.40807 | 9.1763 | 162.8 | 184.4 | 222.9 | 482.1 | -21.6 | -259.2 | 831533.3308 | 539136 | 163.1 | 132.7363 | 6264.552 | 343451.314 | -292397.3308
100 | 50 | 0.40807 | 9.1763 | 162.6 | 187.9 | 220.2 | 483.7 | -25.3 | -263.5 | 825391.6529 | 548080 | 164.7 | 125.7464 | 6563.9368 | 359864.9536 | -277311.6529
100 | 50 | 0.40807 | 9.1763 | 155.6 | 184.5 | 220.2 | 488.6 | -28.9 | -268.4 | 825251.4482 | 558272 | 169.6 | 133.1398 | 6198.3845 | 339823.7127 | -266979.4482
100 | 50 | 0.40807 | 9.1763 | 155.2 | 190.6 | 220.5 | 484.8 | -35.4 | -264.3 | 814503.7291 | 549744 | 165.8 | 124.8739 | 6522.6103 | 357599.25 | -264759.7291
100 | 50 | 0.40807 | 9.1763 | 157.5 | 183.8 | 221.3 | 480.6 | -26.3 | -259.3 | 828058.525 | 539344 | 161.6 | 132.6139 | 6244.1323 | 342331.8135 | -288714.525
100 | 50 | 0.40807 | 9.1763 | 156.7 | 184.2 | 221.2 | 488.9 | -27.5 | -267.7 | 826696.9913 | 556816 | 169.9 | 134.4985 | 6146.5125 | 336979.8536 | -269880.9913
100 | 50 | 0.40807 | 9.1763 | 161.6 | 186.7 | 225.6 | 487.8 | -25.1 | -262.2 | 826590.383 | 545376 | 168.8 | 135.1036 | 6118.1971 | 335427.4748 | -281214.383
100 | 50 | 0.40807 | 9.1763 | 155 | 191.4 | 223.7 | 506.9 | -36.4 | -283.2 | 812968.9615 | 589056 | 187.9 | 133.8202 | 6075.0856 | 333063.9039 | -223912.9615
100 | 50 | 0.40807 | 9.1763 | 156.2 | 180.6 | 222.9 | 489.3 | -24.4 | -266.4 | 832415.1456 | 554112 | 170.3 | 140.915 | 5907.2154 | 323860.4911 | -278303.1456
100 | 50 | 0.40807 | 9.1763 | 153.1 | 188.2 | 218.1 | 501.8 | -35.1 | -283.7 | 816816.3107 | 590096 | 182.8 | 129.7859 | 6293.5683 | 345042.1231 | -226720.3107
100 | 50 | 0.40807 | 9.1763 | 161.6 | 189 | 223.8 | 494.8 | -27.4 | -271 | 822665.9779 | 563680 | 175.8 | 132.0865 | 6228.2363 | 341460.3227 | -258985.9779
100 | 50 | 0.40807 | 9.1763 | 166.4 | 190.3 | 222.6 | 490.9 | -23.9 | -268.3 | 824522.0067 | 558064 | 171.9 | 126.646 | 6510.4458 | 356932.3364 | -266458.0067
100 | 50 | 0.40807 | 9.1763 | 154.4 | 185.6 | 222 | 496.6 | -31.2 | -274.6 | 822356.0161 | 571168 | 177.6 | 136.4675 | 6026.021 | 330373.9588 | -251188.0161
100 | 50 | 0.40807 | 9.1763 | 155.6 | 181.6 | 226.4 | 484 | -26 | -257.6 | 830199.6111 | 535808 | 165 | 142.3677 | 5831.3743 | 319702.5377 | -294391.6111
100 | 50 | 0.40807 | 9.1763 | 157.5 | 182.5 | 215.4 | 504.3 | -25 | -288.9 | 830276.667 | 600912 | 185.3 | 133.2753 | 6229.7877 | 341545.3792 | -229364.667
100 | 50 | 0.40807 | 9.1763 | 156 | 183.4 | 221.5 | 479.9 | -27.4 | -258.4 | 827467.8518 | 537472 | 160.9 | 133.5376 | 6196.514 | 339721.1613 | -289995.8518
100 | 50 | 0.40807 | 9.1763 | 152.2 | 184.7 | 222.1 | 498.6 | -32.5 | -276.5 | 822024.3245 | 575120 | 179.6 | 138.8188 | 5921.5639 | 324647.1425 | -246904.3245
100 | 50 | 0.40807 | 9.1763 | 154.6 | 184.9 | 220.2 | 487.8 | -30.3 | -267.6 | 823720.1573 | 556608 | 168.8 | 132.7032 | 6207.2386 | 340309.1355 | -267112.1573
100 | 50 | 0.40807 | 9.1763 | 157.1 | 185.3 | 223.3 | 495.5 | -28.2 | -272.2 | 825159.6161 | 566176 | 176.5 | 137.3796 | 6006.4216 | 329299.4318 | -258983.6161
100 | 50 | 0.40807 | 9.1763 | 159.4 | 190.1 | 219.4 | 494.9 | -30.7 | -275.5 | 818921.7601 | 573040 | 175.9 | 125.593 | 6520.4424 | 357480.3934 | -245881.7601
100 | 50 | 0.40807 | 9.1763 | 160.5 | 187.1 | 226.9 | 503.6 | -26.6 | -276.7 | 824974.2136 | 575536 | 184.6 | 140.7977 | 5859.289 | 321232.9503 | -249438.2136
100 | 50 | 0.40807 | 9.1763 | 158 | 185.6 | 225.9 | 489.5 | -27.6 | -263.6 | 825411.6442 | 548288 | 170.5 | 138.1879 | 5973.1127 | 327473.286 | -277123.6442
100 | 50 | 0.40807 | 9.1763 | 156.8 | 186.7 | 223.3 | 497 | -29.9 | -273.7 | 822516.2121 | 569296 | 178 | 136.1749 | 6040.1447 | 331148.2818 | -253220.2121
100 | 50 | 0.40807 | 9.1763 | 152.3 | 179 | 217.1 | 493.3 | -26.7 | -276.2 | 831834.9027 | 574496 | 174.3 | 138.2052 | 6018.8382 | 329980.1661 | -257338.9027
100 | 50 | 0.40807 | 9.1763 | 152.8 | 183.2 | 208.6 | 485.5 | -30.4 | -276.9 | 825092.9905 | 575952 | 166.5 | 119.4562 | 6907.0782 | 378677.5318 | -249140.9905
100 | 50 | 0.40807 | 9.1763 | 153.9 | 176.2 | 216.2 | 476 | -22.3 | -259.8 | 837970.4963 | 540384 | 157 | 135.236 | 6196.3555 | 339712.4706 | -297586.4963
100 | 50 | 0.40807 | 9.1763 | 159.7 | 181.8 | 217.2 | 480.3 | -22.1 | -263.1 | 833338.3795 | 547248 | 161.3 | 129.4315 | 6438.4519 | 352985.2991 | -286090.3795
100 | 50 | 0.40807 | 9.1763 | 155 | 183 | 217.4 | 487.7 | -28 | -270.3 | 827301.5714 | 562224 | 168.7 | 131.4569 | 6293.3289 | 345028.9949 | -265077.5714
100 | 50 | 0.40807 | 9.1763 | 154 | 181.9 | 216.8 | 479.4 | -27.9 | -262.6 | 828329.6752 | 546208 | 160.4 | 130.1192 | 6365.9299 | 349009.3134 | -282121.6752
100 | 50 | 0.40807 | 9.1763 | 154.1 | 179.5 | 217.1 | 474.4 | -25.4 | -257.3 | 832509.5852 | 535184 | 155.4 | 131.9638 | 6308.6204 | 345867.3479 | -297325.5852
100 | 50 | 0.40807 | 9.1763 | 156.3 | 184.6 | 216.6 | 482.2 | -28.3 | -265.6 | 825674.9718 | 552448 | 163.2 | 126.6344 | 6520.1484 | 357464.2782 | -273226.9718
100 | 50 | 0.40807 | 9.1763 | 154 | 182.3 | 219 | 484.7 | -28.3 | -265.7 | 827647.17 | 552656 | 165.7 | 133.7315 | 6188.8721 | 339302.1979 | -274991.17
100 | 50 | 0.40807 | 9.1763 | 158.2 | 186.6 | 216.8 | 470.5 | -28.4 | -253.7 | 823875.1382 | 527696 | 151.5 | 120.7557 | 6822.6626 | 374049.4839 | -296179.1382
100 | 50 | 0.40807 | 9.1763 | 152.6 | 179.4 | 224.5 | 489 | -26.8 | -264.5 | 831407.0331 | 550160 | 170 | 144.9673 | 5735.135 | 314426.2608 | -281247.0331
100 | 50 | 0.40807 | 9.1763 | 154.4 | 180.3 | 213 | 480.4 | -25.9 | -267.4 | 831399.2104 | 556192 | 161.4 | 127.5482 | 6518.3124 | 357363.6185 | -275207.2104
100 | 50 | 0.40807 | 9.1763 | 153.9 | 184.6 | 221 | 488.7 | -30.7 | -267.7 | 823637.8863 | 556816 | 169.7 | 134.4771 | 6124.7429 | 335786.3436 | -266821.8863
100 | 50 | 0.40807 | 9.1763 | 153.3 | 178.7 | 220.4 | 487.7 | -25.4 | -267.3 | 833195.5672 | 555984 | 168.7 | 140.597 | 5926.1263 | 324897.2726 | -277211.5672
100 | 50 | 0.40807 | 9.1763 | 149.8 | 183.7 | 217 | 487.2 | -33.9 | -270.2 | 821693.5022 | 562016 | 168.2 | 131.3203 | 6257.1697 | 343046.5864 | -259677.5022
100 | 50 | 0.40807 | 9.1763 | 160 | 181 | 216 | 493.8 | -21 | -277.8 | 834958.0256 | 577824 | 174.8 | 132.4941 | 6301.8484 | 345496.0719 | -257134.0256
100 | 50 | 0.40807 | 9.1763 | 159.8 | 184.2 | 215.8 | 494.5 | -24.4 | -278.7 | 829328.2266 | 579696 | 175.5 | 128.428 | 6457.5351 | 354031.5276 | -249632.2266
100 | 50 | 0.40807 | 9.1763 | 152.3 | 182.9 | 217 | 494 | -30.6 | -277 | 825180.4766 | 576160 | 175 | 133.4701 | 6182.5112 | 338953.4653 | -249020.4766
100 | 50 | 0.40807 | 9.1763 | 156.6 | 185.3 | 221.5 | 492.5 | -28.7 | -271 | 824735.2233 | 563680 | 173.5 | 134.5301 | 6130.4888 | 336101.3616 | -261055.2233
100 | 50 | 0.40807 | 9.1763 | 152.2 | 187.5 | 220.7 | 498 | -35.3 | -277.3 | 817246.7879 | 576784 | 179 | 133.401 | 6126.2417 | 335868.5116 | -240462.7879
100 | 50 | 0.40807 | 9.1763 | 156.9 | 189.4 | 221.2 | 494.4 | -32.5 | -273.2 | 817994.1803 | 568256 | 175.4 | 129.4188 | 6320.5215 | 346519.8178 | -249738.1803
100 | 50 | 0.40807 | 9.1763 | 159.9 | 186.6 | 221.6 | 496.6 | -26.7 | -275 | 825318.0738 | 572000 | 177.6 | 133.2689 | 6192.879 | 339521.8738 | -253318.0738
100 | 50 | 0.40807 | 9.1763 | 158.7 | 186.6 | 217.4 | 493.3 | -27.9 | -275.9 | 824299.531 | 573872 | 174.3 | 127.357 | 6472.3551 | 354844.032 | -250427.531
100 | 50 | 0.40807 | 9.1763 | 154.4 | 183.2 | 222.1 | 496.5 | -28.8 | -274.4 | 826451.0475 | 570752 | 177.5 | 139.4594 | 5926.1033 | 324896.0158 | -255699.0475
100 | 50 | 0.40807 | 9.1763 | 153.9 | 184.9 | 212.7 | 478.7 | -31 | -266 | 823126.0074 | 553280 | 159.7 | 120.8214 | 6812.7495 | 373506.005 | -269846.0074
100 | 50 | 0.40807 | 9.1763 | 152.5 | 178 | 214.4 | 491.4 | -25.5 | -277 | 833710.9229 | 576160 | 172.4 | 135.5811 | 6149.166 | 337125.3275 | -257550.9229
100 | 50 | 0.40807 | 9.1763 | 152.4 | 181.4 | 215.5 | 479.5 | -29 | -264 | 827824.7498 | 549120 | 160.5 | 129.5905 | 6388.0059 | 350219.6209 | -278704.7498
100 | 50 | 0.40807 | 9.1763 | 156.8 | 179.5 | 218.6 | 487 | -22.7 | -268.4 | 834801.3063 | 558272 | 168 | 136.4376 | 6118.5575 | 335447.2309 | -276529.3063
100 | 50 | 0.40807 | 9.1763 | 153.2 | 179.9 | 214.3 | 488.4 | -26.7 | -274.1 | 831063.1729 | 570128 | 169.4 | 132.1227 | 6290.084 | 344851.0956 | -260935.1729
100 | 50 | 0.40807 | 9.1763 | 165.4 | 188.7 | 213.9 | 486.7 | -23.3 | -272.8 | 826403.2421 | 567424 | 167.7 | 116.3215 | 7104.4758 | 389499.7718 | -258979.2421
100 | 50 | 0.40807 | 9.1763 | 161.5 | 187.6 | 218.7 | 495.9 | -26.1 | -277.2 | 824969.8676 | 576576 | 176.9 | 127.6983 | 6460.3057 | 354183.4291 | -248393.8676
100 | 50 | 0.40807 | 9.1763 | 159.9 | 190.7 | 223 | 482.8 | -30.8 | -259.8 | 818322.3951 | 540384 | 163.8 | 126.223 | 6483.1506 | 355435.887 | -277938.3951
100 | 50 | 0.40807 | 9.1763 | 163.5 | 186.9 | 225.8 | 492.9 | -23.4 | -267.1 | 827861.823 | 555568 | 173.9 | 135.9841 | 6087.9293 | 333768.0551 | -272293.823
100 | 50 | 0.40807 | 9.1763 | 169.8 | 191 | 226 | 481.5 | -21.2 | -255.5 | 826213.4936 | 531440 | 162.5 | 126.5381 | 6529.3653 | 357969.5864 | -294773.4936
100 | 50 | 0.40807 | 9.1763 | 154 | 191.1 | 227.8 | 501.1 | -37.1 | -273.3 | 812632.0548 | 568464 | 182.1 | 138.1498 | 5882.2522 | 322491.8985 | -244168.0548
100 | 50 | 0.40807 | 9.1763 | 160.9 | 185.4 | 222.3 | 499.6 | -24.5 | -277.3 | 828214.3751 | 576784 | 180.6 | 136.1358 | 6083.7346 | 333538.0818 | -251430.3751
100 | 50 | 0.40807 | 9.1763 | 162.5 | 187.3 | 224.4 | 495.6 | -24.8 | -271.2 | 826330.5322 | 564096 | 176.6 | 134.8626 | 6127.2012 | 335921.1177 | -262234.5322
100 | 50 | 0.40807 | 9.1763 | 159.6 | 188.6 | 221.2 | 506.4 | -29 | -285.2 | 821650.9119 | 593216 | 187.4 | 132.8858 | 6183.1348 | 338987.6545 | -228434.9119
100 | 50 | 0.40807 | 9.1763 | 162.8 | 186 | 220 | 499 | -23.2 | -279 | 828803.3099 | 580320 | 180 | 131.8876 | 6284.1658 | 344526.6324 | -248483.3099
100 | 50 | 0.40807 | 9.1763 | 161.2 | 182.4 | 220.8 | 487.4 | -21.2 | -266.6 | 833587.8 | 554528 | 168.4 | 134.5204 | 6196.7412 | 339733.6174 | -279059.8
100 | 50 | 0.40807 | 9.1763 | 159.4 | 184.3 | 218.5 | 482.7 | -24.9 | -264.2 | 828818.0861 | 549536 | 163.7 | 128.6974 | 6440.0543 | 353073.15 | -279282.0861
100 | 50 | 0.40807 | 9.1763 | 161.2 | 189.9 | 220.1 | 488.6 | -28.7 | -268.5 | 820790.8268 | 558480 | 169.6 | 124.6989 | 6582.1811 | 360865.1908 | -262310.8268
100 | 50 | 0.40807 | 9.1763 | 158.6 | 188.4 | 220.8 | 491 | -29.8 | -270.2 | 821143.3789 | 562016 | 172 | 128.856 | 6372.5671 | 349373.194 | -259127.3789
100 | 50 | 0.40807 | 9.1763 | 159.7 | 189.3 | 229.9 | 500.7 | -29.6 | -270.8 | 820541.4063 | 563264 | 181.7 | 141.1578 | 5812.9361 | 318691.6697 | -257277.4063
100 | 50 | 0.40807 | 9.1763 | 157.9 | 190.3 | 226.3 | 497.6 | -32.4 | -271.3 | 817307.3291 | 564304 | 178.6 | 135.3059 | 6040.4419 | 331164.5788 | -253003.3291
100 | 50 | 0.40807 | 9.1763 | 163.2 | 184.5 | 218.2 | 498.9 | -21.3 | -280.7 | 831702.2187 | 583856 | 179.9 | 131.3775 | 6330.6311 | 347074.0712 | -247846.2187
100 | 50 | 0.40807 | 9.1763 | 156.9 | 189.6 | 226 | 511.6 | -32.7 | -285.6 | 817652.9277 | 594048 | 192.6 | 139.8074 | 5848.424 | 320637.2797 | -223604.9277
100 | 50 | 0.40807 | 9.1763 | 161.9 | 190 | 225.4 | 491.6 | -28.1 | -266.2 | 821214.3505 | 553696 | 172.6 | 131.8861 | 6226.6948 | 341375.8112 | -267518.3504
100 | 50 | 0.40807 | 9.1763 | 161.6 | 182.5 | 220.3 | 485.6 | -20.9 | -265.3 | 833756.688 | 551824 | 166.6 | 133.2133 | 6258.8105 | 343136.5397 | -281932.688
100 | 50 | 0.40807 | 9.1763 | 157.1 | 183.9 | 224.2 | 486.3 | -26.8 | -262.1 | 827548.3844 | 545168 | 167.3 | 137.5509 | 6016.3083 | 329841.4618 | -282380.3844
100 | 50 | 0.40807 | 9.1763 | 157.6 | 184.4 | 223.5 | 496.9 | -26.8 | -273.4 | 827119.6457 | 568672 | 177.9 | 138.9325 | 5953.394 | 326392.2132 | -258447.6457
100 | 50 | 0.40807 | 9.1763 | 161.6 | 186 | 222.9 | 493.7 | -24.4 | -270.8 | 827784.7671 | 563264 | 174.7 | 134.3513 | 6161.345 | 337793.0356 | -264520.7671
100 | 50 | 0.40807 | 9.1763 | 148.7 | 181.6 | 225.6 | 481.1 | -32.9 | -255.5 | 824342.9905 | 531440 | 162.1 | 142.6205 | 5779.9747 | 316884.5786 | -292902.9905
100 | 50 | 0.40807 | 9.1763 | 150.1 | 178.8 | 220.3 | 471 | -28.7 | -250.7 | 830308.827 | 521456 | 152 | 136.5968 | 6078.5385 | 333253.2091 | -308852.827
100 | 50 | 0.40807 | 9.1763 | 149.3 | 177.1 | 205.1 | 478.8 | -27.8 | -273.7 | 832530.4458 | 569296 | 159.8 | 122.2939 | 6807.619 | 373224.7243 | -263234.4458
100 | 50 | 0.40807 | 9.1763 | 151.4 | 178.2 | 213.3 | 463.8 | -26.8 | -250.5 | 832436.0061 | 521040 | 144.8 | 126.8479 | 6562.4754 | 359784.838 | -311396.0061
100 | 50 | 0.40807 | 9.1763 | 155.2 | 178.2 | 208.5 | 471.6 | -23 | -263.1 | 835661.3914 | 547248 | 152.6 | 121.9596 | 6851.9547 | 375655.41 | -288413.3914
100 | 50 | 0.40807 | 9.1763 | 150.1 | 178.4 | 210.1 | 477.1 | -28.3 | -267 | 830991.3322 | 555360 | 158.1 | 126.5403 | 6567.0082 | 360033.3427 | -275631.3322
100 | 50 | 0.40807 | 9.1763 | 162.9 | 183.3 | 221.2 | 475.7 | -20.4 | -254.5 | 833495.0988 | 529360 | 156.7 | 130.2465 | 6399.3652 | 350842.3926 | -304135.0988
100 | 50 | 0.40807 | 9.1763 | 161.2 | 182.5 | 220.5 | 496.1 | -21.3 | -275.6 | 833417.1737 | 573248 | 177.1 | 136.4276 | 6108.8604 | 334915.5899 | -260169.1737
100 | 50 | 0.40807 | 9.1763 | 158.8 | 182 | 223.4 | 479.6 | -23.2 | -256.2 | 832233.2198 | 532896 | 160.6 | 136.4566 | 6098.8844 | 334368.6632 | -299337.2198
100 | 50 | 0.40807 | 9.1763 | 159.9 | 185.4 | 223.1 | 479.4 | -25.5 | -256.3 | 827365.5895 | 533104 | 160.4 | 131.8611 | 6274.5233 | 343997.9883 | -294261.5895
100 | 50 | 0.40807 | 9.1763 | 149.5 | 182.6 | 220.4 | 480.7 | -33.1 | -260.3 | 823315.7559 | 541424 | 161.7 | 135.1816 | 6090.4413 | 333905.7741 | -281891.7559
100 | 50 | 0.40807 | 9.1763 | 160.7 | 187.7 | 215.9 | 479.9 | -27 | -264 | 824120.2128 | 549120 | 160.9 | 119.926 | 6871.9048 | 376749.1687 | -275000.2128
100 | 50 | 0.40807 | 9.1763 | 163.6 | 192.5 | 229.2 | 511 | -28.9 | -281.8 | 818391.6282 | 586144 | 192 | 138.2302 | 5920.4987 | 324588.7441 | -232247.6282
100 | 50 | 0.40807 | 9.1763 | 168 | 198.4 | 231.3 | 503.9 | -30.4 | -272.6 | 812059.3326 | 567008 | 184.9 | 130.4156 | 6226.7017 | 341376.189 | -245051.3326
100 | 50 | 0.40807 | 9.1763 | 167.9 | 191.6 | 232.7 | 503.3 | -23.7 | -270.6 | 823577.0431 | 562848 | 184.3 | 140.1885 | 5874.7817 | 322082.3273 | -260729.0431
100 | 50 | 0.40807 | 9.1763 | 167.4 | 194.9 | 225.3 | 499.7 | -27.5 | -274.4 | 817521.9821 | 570752 | 180.7 | 126.2337 | 6476.2569 | 355057.9423 | -246769.9821
100 | 50 | 0.40807 | 9.1763 | 171.1 | 195.4 | 225.2 | 490.2 | -24.3 | -265 | 819809.3573 | 551200 | 171.2 | 122.0162 | 6718.8552 | 368358.2918 | -268609.3573
100 | 50 | 0.40807 | 9.1763 | 169.4 | 190.3 | 227.7 | 496.1 | -20.9 | -268.4 | 827068.3635 | 558272 | 177.1 | 133.4796 | 6196.2133 | 339704.674 | -268796.3635
100 | 50 | 0.40807 | 9.1763 | 156.9 | 184.3 | 216.7 | 483.7 | -27.4 | -267 | 826696.1221 | 555360 | 164.7 | 127.3803 | 6489.9856 | 355810.6141 | -271336.1221
100 | 50 | 0.40807 | 9.1763 | 159.6 | 184.9 | 215.3 | 498.4 | -25.3 | -283.1 | 827964.0853 | 588848 | 179.4 | 127.9155 | 6472.7444 | 354865.3741 | -239116.0853
100 | 50 | 0.40807 | 9.1763 | 147.6 | 182.7 | 218.3 | 493.6 | -35.1 | -275.3 | 821532.4369 | 572624 | 174.6 | 136.494 | 6018.8185 | 329979.087 | -248908.4369
100 | 50 | 0.40807 | 9.1763 | 166.5 | 182.9 | 219.3 | 491.7 | -16.4 | -272.4 | 837233.2322 | 566592 | 172.7 | 131.8799 | 6348.4532 | 348051.1615 | -270641.2322
100 | 50 | 0.40807 | 9.1763 | 157.3 | 181.3 | 223.9 | 486.3 | -24 | -262.4 | 832154.4256 | 545792 | 167.3 | 140.1035 | 5939.5705 | 325634.3468 | -286362.4256
100 | 50 | 0.40807 | 9.1763 | 161.4 | 189.4 | 218.9 | 487 | -28 | -268.1 | 821813.7155 | 557648 | 168 | 123.3093 | 6664.6549 | 365386.7829 | -264165.7155
100 | 50 | 0.40807 | 9.1763 | 162.8 | 186.7 | 222 | 492.9 | -23.9 | -270.9 | 827608.9257 | 563472 | 173.9 | 131.8713 | 6275.8828 | 344072.5208 | -264136.9257
100 | 50 | 0.40807 | 9.1763 | 165.5 | 187.3 | 224.3 | 479.4 | -21.8 | -255.1 | 828876.889 | 530608 | 160.4 | 129.5041 | 6400.392 | 350898.6853 | -298268.889
100 | 50 | 0.40807 | 9.1763 | 160 | 185.2 | 225.6 | 491.5 | -25.2 | -265.9 | 827791.7206 | 553072 | 172.5 | 138.3031 | 5985.3465 | 328143.999 | -274719.7206
100 | 50 | 0.40807 | 9.1763 | 160 | 184.5 | 222.7 | 487 | -24.5 | -264.3 | 828986.1048 | 549744 | 168 | 134.5055 | 6163.215 | 337895.5616 | -279242.1048
100 | 50 | 0.40807 | 9.1763 | 165.2 | 192.3 | 222.9 | 498.1 | -27.1 | -275.2 | 820090.9378 | 572416 | 179.1 | 126.6527 | 6475.1161 | 354995.4017 | -247674.9378
100 | 50 | 0.40807 | 9.1763 | 159.1 | 183.2 | 223.3 | 487.5 | -24.1 | -264.2 | 830440.3398 | 549536 | 168.5 | 137.0993 | 6057.2199 | 332084.4224 | -280904.3398
100 | 50 | 0.40807 | 9.1763 | 160.6 | 185.7 | 217.5 | 479.4 | -25.1 | -261.9 | 827447.8605 | 544752 | 160.4 | 124.5067 | 6645.8123 | 364353.7435 | -282695.8605
100 | 50 | 0.40807 | 9.1763 | 163.1 | 181.9 | 219.9 | 483.3 | -18.8 | -263.4 | 836053.6242 | 547872 | 164.3 | 132.4037 | 6314.4258 | 346185.6233 | -288181.6242
100 | 50 | 0.40807 | 9.1763 | 160.7 | 187.2 | 223 | 494.7 | -26.5 | -271.7 | 824973.3444 | 565136 | 175.7 | 133.5308 | 6178.1515 | 338714.4468 | -259837.3444
100 | 50 | 0.40807 | 9.1763 | 162.1 | 183.2 | 217.1 | 477.1 | -21.1 | -260 | 832986.6966 | 540800 | 158.1 | 126.1014 | 6605.6871 | 362153.8984 | -292186.6966
100 | 50 | 0.40807 | 9.1763 | 161.1 | 182.8 | 219.8 | 498.4 | -21.7 | -278.6 | 832820.4162 | 579488 | 179.4 | 135.879 | 6129.1335 | 336027.0546 | -253332.4162
100 | 50 | 0.40807 | 9.1763 | 151.7 | 181.9 | 217.3 | 472.8 | -30.2 | -255.5 | 826377.4684 | 531440 | 153.8 | 129.5668 | 6378.005 | 349671.3248 | -294937.4684
100 | 50 | 0.40807 | 9.1763 | 159.8 | 180.9 | 210.1 | 480.7 | -21.1 | -270.6 | 834958.8948 | 562848 | 161.7 | 121.6958 | 6861.0345 | 376153.209 | -272110.8948
100 | 50 | 0.40807 | 9.1763 | 149.4 | 178.7 | 218.6 | 475.1 | -29.3 | -256.5 | 829885.3034 | 533520 | 156.1 | 136.1211 | 6096.6673 | 334247.109 | -296365.3034
100 | 50 | 0.40807 | 9.1763 | 156.8 | 182.4 | 215.5 | 480.6 | -25.6 | -265.1 | 829853.1434 | 551408 | 161.6 | 127.4669 | 6510.3442 | 356926.7674 | -278445.1434
100 | 50 | 0.40807 | 9.1763 | 156.3 | 179 | 218.3 | 488.2 | -22.7 | -269.9 | 835230.0451 | 561392 | 169.2 | 137.1385 | 6090.4119 | 333904.1586 | -273838.0451
100 | 50 | 0.40807 | 9.1763 | 155.9 | 180.6 | 211.8 | 470.8 | -24.7 | -259 | 832160.5099 | 538720 | 151.8 | 122.7163 | 6781.1755 | 371774.9716 | -293440.5099
100 | 50 | 0.40807 | 9.1763 | 163.7 | 186.6 | 225.8 | 496 | -22.9 | -270.2 | 828543.459 | 562016 | 177 | 137.1317 | 6041.9544 | 331247.4994 | -266527.459
100 | 50 | 0.40807 | 9.1763 | 158.7 | 188.3 | 222.9 | 496.1 | -29.6 | -273.2 | 821398.8838 | 568256 | 177.1 | 132.9577 | 6177.8948 | 338700.3718 | -253142.8838
100 | 50 | 0.40807 | 9.1763 | 155 | 187.7 | 223.4 | 479.2 | -32.7 | -255.8 | 819282.1349 | 532064 | 160.2 | 130.7672 | 6265.1937 | 343486.4951 | -287218.1349
100 | 50 | 0.40807 | 9.1763 | 166.2 | 181.6 | 224.2 | 481.7 | -15.4 | -257.5 | 839196.7385 | 535600 | 162.7 | 136.293 | 6157.3006 | 337571.3073 | -303596.7385
100 | 50 | 0.40807 | 9.1763 | 172.8 | 189.5 | 218.6 | 496.4 | -16.7 | -277.8 | 831319.245 | 577824 | 177.4 | 122.2616 | 6799.514 | 372780.3717 | -253495.245
100 | 50 | 0.40807 | 9.1763 | 160 | 187.5 | 221.1 | 489.2 | -27.5 | -268.1 | 823867.3155 | 557648 | 170.2 | 129.5276 | 6360.555 | 348714.639 | -266219.3155
100 | 50 | 0.40807 | 9.1763 | 162.4 | 191.6 | 226.3 | 490.1 | -29.2 | -263.8 | 818908.7223 | 548704 | 171.1 | 130.4914 | 6275.5767 | 344055.7381 | -270204.7223
100 | 50 | 0.40807 | 9.1763 | 166.2 | 189.8 | 225.9 | 478.6 | -23.6 | -252.7 | 825205.3811 | 525616 | 159.6 | 128.0357 | 6445.1185 | 353350.795 | -299589.3811
100 | 50 | 0.40807 | 9.1763 | 164.5 | 190.1 | 222.2 | 484.8 | -25.6 | -262.6 | 823250.5667 | 546208 | 165.8 | 125.2824 | 6571.1564 | 360260.7671 | -277042.5667
100 | 50 | 0.40807 | 9.1763 | 161 | 188.7 | 227.7 | 483.7 | -27.7 | -256 | 822668.5854 | 532480 | 164.7 | 134.2538 | 6127.7108 | 335949.055 | -290188.5854
100 | 50 | 0.40807 | 9.1763 | 165.3 | 187.4 | 227.3 | 480.2 | -22.1 | -252.9 | 828536.5055 | 526032 | 161.2 | 133.1153 | 6224.2037 | 341239.2355 | -302504.5055
100 | 50 | 0.40807 | 9.1763 | 159.8 | 188.6 | 223.6 | 502.3 | -28.8 | -278.7 | 821820.669 | 579696 | 183.3 | 134.8138 | 6095.968 | 334208.7712 | -242124.669
100 | 50 | 0.40807 | 9.1763 | 160.3 | 184.8 | 222.4 | 490.1 | -24.5 | -267.7 | 828728.8616 | 556816 | 171.1 | 134.5625 | 6158.693 | 337647.6443 | -271912.8616
100 | 50 | 0.40807 | 9.1763 | 162.5 | 184.5 | 225.3 | 495.2 | -22 | -269.9 | 831108.0688 | 561392 | 176.2 | 139.0954 | 5975.0922 | 327581.8072 | -269716.0688
100 | 50 | 0.40807 | 9.1763 | 158.9 | 186.4 | 219.9 | 485.4 | -27.5 | -265.5 | 824810.5408 | 552240 | 166.4 | 128.6846 | 6409.5507 | 351400.8038 | -272570.5408
100 | 50 | 0.40807 | 9.1763 | 164.5 | 186.6 | 222.4 | 486.6 | -22.1 | -264.2 | 829222.4875 | 549536 | 167.6 | 130.3192 | 6363.013 | 348849.3979 | -279686.4875
100 | 50 | 0.40807 | 9.1763 | 166.6 | 187.2 | 224.1 | 490.7 | -20.6 | -266.6 | 829981.1794 | 554528 | 171.7 | 132.1772 | 6279.3063 | 344260.2139 | -275453.1794
100 | 50 | 0.40807 | 9.1763 | 163.5 | 189.1 | 218.7 | 498.6 | -25.6 | -279.9 | 824108.0442 | 582192 | 179.6 | 125.8935 | 6546.074 | 358885.6354 | -241916.0442
100 | 50 | 0.40807 | 9.1763 | 164.6 | 186.4 | 218.2 | 492.6 | -21.8 | -274.4 | 829648.6187 | 570752 | 173.6 | 126.9312 | 6536.2063 | 358344.6443 | -258896.6187
100 | 50 | 0.40807 | 9.1763 | 162.3 | 185.7 | 222.6 | 477.9 | -23.4 | -255.3 | 828890.796 | 531024 | 158.9 | 129.8535 | 6383.2742 | 349960.2058 | -297866.796
100 | 50 | 0.40807 | 9.1763 | 165.5 | 190.1 | 224 | 472.4 | -24.6 | -248.4 | 824099.3523 | 516672 | 153.4 | 123.9159 | 6650.4726 | 364609.2411 | -307427.3523
100 | 50 | 0.40807 | 9.1763 | 156.2 | 186.9 | 223.4 | 485.8 | -30.7 | -262.4 | 821665.6881 | 545792 | 166.8 | 133.1929 | 6168.9896 | 338212.1469 | -275873.6881
100 | 50 | 0.40807 | 9.1763 | 163.4 | 182.4 | 218.7 | 498.5 | -19 | -279.8 | 835455.1283 | 581984 | 179.5 | 134.4365 | 6214.4979 | 340707.1213 | -253471.1283
100 | 50 | 0.40807 | 9.1763 | 160.7 | 185.6 | 222.9 | 484.7 | -24.9 | -261.8 | 827703.3653 | 544544 | 165.7 | 132.624 | 6240.9763 | 342158.7886 | -283159.3653
100 | 50 | 0.40807 | 9.1763 | 165.9 | 181.2 | 217.7 | 477.2 | -15.3 | -259.5 | 839624.6081 | 539760 | 158.2 | 128.2048 | 6549.0867 | 359050.8037 | -299864.6081
100 | 50 | 0.40807 | 9.1763 | 157.1 | 182.7 | 219.3 | 482.8 | -25.6 | -263.5 | 829595.9001 | 548080 | 163.8 | 132.255 | 6272.6991 | 343897.9748 | -281515.9001
100 | 50 | 0.40807 | 9.1763 | 157.8 | 184.2 | 216.5 | 487.6 | -26.4 | -271.1 | 827630.6554 | 563888 | 168.6 | 128.044 | 6463.6401 | 354366.2352 | -263742.6554
100 | 50 | 0.40807 | 9.1763 | 155.5 | 184.9 | 221.6 | 476.2 | -29.4 | -254.6 | 824484.0644 | 529568 | 157.2 | 131.0127 | 6293.1631 | 345019.9041 | -294916.0644
100 | 50 | 0.40807 | 9.1763 | 155.1 | 184.6 | 221 | 484.1 | -29.5 | -263.1 | 824656.4291 | 547248 | 165.1 | 132.91 | 6204.6208 | 340165.6125 | -277408.4291
100 | 50 | 0.40807 | 9.1763 | 165.3 | 182.7 | 221.5 | 480.3 | -17.4 | -258.8 | 836555.9421 | 538304 | 161.3 | 131.8911 | 6342.7792 | 347740.0901 | -298251.9421
100 | 50 | 0.40807 | 9.1763 | 170.8 | 188 | 221.6 | 484.3 | -17.2 | -262.7 | 832181.0685 | 546416 | 165.3 | 125.3317 | 6639.8276 | 364025.6379 | -285765.0685
100 | 50 | 0.40807 | 9.1763 | 162.2 | 185.7 | 218.3 | 487 | -23.5 | -268.7 | 828805.9174 | 558896 | 168 | 127.1044 | 6520.6698 | 357492.8594 | -269909.9174
100 | 50 | 0.40807 | 9.1763 | 162 | 186.2 | 220.9 | 511 | -24.2 | -290.1 | 827783.0288 | 603408 | 192 | 136.1589 | 6079.5363 | 333307.9094 | -224375.0288
100 | 50 | 0.40807 | 9.1763 | 159 | 185.2 | 223.7 | 502.5 | -26.2 | -278.8 | 826942.935 | 579904 | 183.5 | 139.363 | 5933.7327 | 325314.2953 | -247038.935
100 | 50 | 0.40807 | 9.1763 | 164 | 184.9 | 222 | 492.5 | -20.9 | -270.5 | 831698.742 | 562640 | 173.5 | 133.6133 | 6224.6682 | 341264.7034 | -269058.742
100 | 50 | 0.40807 | 9.1763 | 164.9 | 185.9 | 227.7 | 491.5 | -21 | -263.8 | 830756.3859 | 548704 | 172.5 | 138.5322 | 5996.8472 | 328774.5163 | -282052.3859
100 | 50 | 0.40807 | 9.1763 | 160.5 | 189 | 223.3 | 486.8 | -28.5 | -263.5 | 821732.3137 | 548080 | 167.8 | 129.6239 | 6339.3604 | 347552.6561 | -273652.3137
100 | 50 | 0.40807 | 9.1763 | 161.5 | 186.3 | 222.7 | 479.8 | -24.8 | -257.1 | 827188.0096 | 534768 | 160.8 | 130.0022 | 6362.8791 | 348842.0568 | -292420.0096
100 | 50 | 0.40807 | 9.1763 | 162.8 | 188.1 | 226.7 | 506.7 | -25.3 | -280 | 825220.1574 | 582400 | 187.7 | 139.5913 | 5911.6865 | 324105.6188 | -242820.1574
100 | 50 | 0.40807 | 9.1763 | 162.9 | 190.8 | 220 | 501.6 | -27.9 | -281.6 | 820698.1256 | 585728 | 182.6 | 126.2778 | 6499.1497 | 356313.0313 | -234970.1256
100 | 50 | 0.40807 | 9.1763 | 165.1 | 186.2 | 223.6 | 483 | -21.1 | -259.4 | 830414.2641 | 539552 | 164 | 131.0707 | 6335.6202 | 347347.5991 | -290862.2641
100 | 50 | 0.40807 | 9.1763 | 165.6 | 185.6 | 225.5 | 484.7 | -20 | -259.2 | 831862.4148 | 539136 | 165.7 | 134.2871 | 6194.6584 | 339619.4274 | -292726.4148
100 | 50 | 0.40807 | 9.1763 | 171.6 | 192.2 | 227 | 494.9 | -20.6 | -267.9 | 825693.792 | 557232 | 175.9 | 129.4324 | 6379.3454 | 349744.8154 | -268461.792
100 | 50 | 0.40807 | 9.1763 | 165 | 189.1 | 225.8 | 495.8 | -24.1 | -270 | 825381.2226 | 561600 | 176.8 | 133.7586 | 6170.678 | 338304.7159 | -263781.2226
100 | 50 | 0.40807 | 9.1763 | 160.5 | 188.7 | 224.6 | 496.2 | -28.2 | -271.6 | 822244.1926 | 564928 | 177.2 | 134.1099 | 6131.1239 | 336136.1792 | -257316.1926
100 | 50 | 0.40807 | 9.1763 | 163.4 | 188.9 | 221.3 | 496 | -25.5 | -274.7 | 824364.4183 | 571376 | 177 | 128.9086 | 6394.9538 | 350600.5385 | -252988.4183
100 | 50 | 0.40807 | 9.1763 | 160.7 | 191.1 | 225.8 | 493.9 | -30.4 | -268.1 | 818318.9183 | 557648 | 174.9 | 131.9627 | 6201.1391 | 339974.7331 | -260670.9183
100 | 50 | 0.40807 | 9.1763 | 168.3 | 189.9 | 223.7 | 496.3 | -21.6 | -272.6 | 826817.2046 | 567008 | 177.3 | 129.4579 | 6386.7633 | 350151.4959 | -259809.2046
100 | 50 | 0.40807 | 9.1763 | 158 | 187.4 | 226.6 | 504.4 | -29.4 | -277.8 | 822340.3706 | 577824 | 185.4 | 140.9874 | 5832.7206 | 319776.3484 | -244516.3706
100 | 50 | 0.40807 | 9.1763 | 158.2 | 188.1 | 223 | 480.7 | -29.9 | -257.7 | 821315.7436 | 536016 | 161.7 | 129.3389 | 6350.1081 | 348141.8898 | -285299.7436
100 | 50 | 0.40807 | 9.1763 | 160.5 | 186.2 | 223.4 | 496.9 | -25.7 | -273.5 | 826509.8504 | 568880 | 177.9 | 135.877 | 6082.7815 | 333485.8263 | -257629.8504
100 | 50 | 0.40807 | 9.1763 | 160.7 | 188.4 | 221.7 | 493.6 | -27.7 | -271.9 | 822925.8287 | 565552 | 174.6 | 130.1316 | 6323.797 | 346699.3974 | -257373.8287
100 | 50 | 0.40807 | 9.1763 | 165.1 | 186.4 | 224.5 | 496.5 | -21.3 | -272 | 830073.0115 | 565760 | 177.5 | 135.5917 | 6121.8573 | 335628.1412 | -264313.0115
100 | 50 | 0.40807 | 9.1763 | 159.7 | 189.8 | 219.8 | 485.2 | -30.1 | -265.4 | 819688.2747 | 552032 | 166.2 | 123.9428 | 6613.4422 | 362579.0663 | -267656.2747
100 | 50 | 0.40807 | 9.1763 | 164.7 | 185.2 | 220.4 | 491.5 | -20.5 | -271.1 | 831781.013 | 563888 | 172.5 | 130.862 | 6356.1712 | 348474.2994 | -267893.013
100 | 50 | 0.40807 | 9.1763 | 167 | 186.6 | 223.3 | 481.9 | -19.6 | -258.6 | 831344.4515 | 537888 | 162.9 | 129.4267 | 6423.2815 | 352153.5922 | -293456.4515
100 | 50 | 0.40807 | 9.1763 | 163.5 | 186.5 | 218.7 | 504.3 | -23 | -285.6 | 828544.3282 | 594048 | 185.3 | 130.7999 | 6334.4425 | 347283.0299 | -234496.3282
100 | 50 | 0.40807 | 9.1763 | 162.8 | 187.8 | 226.9 | 495.6 | -25 | -268.7 | 825732.0363 | 558896 | 176.6 | 137.152 | 6020.56 | 330074.5613 | -266836.0363
100 | 50 | 0.40807 | 9.1763 | 165 | 191.8 | 226.8 | 487.7 | -26.8 | -260.9 | 820774.3122 | 542672 | 168.7 | 129.5144 | 6337.3221 | 347440.9047 | -278102.3122
100 | 50 | 0.40807 | 9.1763 | 172.6 | 188.6 | 229 | 500.6 | -16 | -271.6 | 832685.1247 | 564928 | 181.6 | 137.3327 | 6063.2674 | 332415.9785 | -267757.1247
100 | 50 | 0.40807 | 9.1763 | 172.8 | 191.7 | 227.1 | 484.8 | -18.9 | -257.7 | 827565.4662 | 536016 | 165.8 | 127.097 | 6511.2928 | 356978.7703 | -291549.4662
100 | 50 | 0.40807 | 9.1763 | 169.8 | 191.1 | 225.8 | 509.6 | -21.3 | -283.8 | 826042.8673 | 590304 | 190.6 | 133.7209 | 6177.3644 | 338671.2942 | -235738.8673
100 | 50 | 0.40807 | 9.1763 | 162.4 | 190.4 | 228.9 | 494.6 | -28 | -265.7 | 820956.238 | 552656 | 175.6 | 136.2827 | 6023.9207 | 330258.8108 | -268300.238
100 | 50 | 0.40807 | 9.1763 | 167.1 | 190.3 | 222.5 | 501.3 | -23.2 | -278.8 | 825116.1566 | 579904 | 182.3 | 129.0723 | 6392.6644 | 350475.0204 | -245212.1566
100 | 50 | 0.40807 | 9.1763 | 171.8 | 189.6 | 220.5 | 498.9 | -17.8 | -278.4 | 830299.8331 | 579072 | 179.9 | 125.5346 | 6614.114 | 362615.8964 | -251227.8331
100 | 50 | 0.40807 | 9.1763 | 174.2 | 189.5 | 222.8 | 496.1 | -15.3 | -273.3 | 832507.5449 | 568464 | 177.1 | 127.2103 | 6544.3388 | 358790.502 | -264043.5449
100 | 50 | 0.40807 | 9.1763 | 165.7 | 191.2 | 230.3 | 492.9 | -25.5 | -262.6 | 822392.22 | 546208 | 173.9 | 135.6116 | 6064.3195 | 332473.6558 | -276184.22
100 | 50 | 0.40807 | 9.1763 | 172 | 190.3 | 232.6 | 499.8 | -18.3 | -267.2 | 829275.2061 | 555776 | 180.8 | 139.4304 | 5947.5925 | 326074.1508 | -273499.2061
100 | 50 | 0.40807 | 9.1763 | 172.6 | 192.9 | 225.3 | 496.2 | -20.3 | -270.9 | 825348.1934 | 563472 | 177.2 | 126.5344 | 6522.7159 | 357605.0381 | -261876.1934
100 | 50 | 0.40807 | 9.1763 | 164.9 | 184.9 | 229.8 | 483.1 | -20 | -253.3 | 832462.649 | 526864 | 164.1 | 139.5639 | 5964.7405 | 327014.2841 | -305598.649
100 | 50 | 0.40807 | 9.1763 | 163.4 | 182.5 | 222.6 | 490.4 | -19.1 | -267.8 | 835284.502 | 557024 | 171.4 | 136.7112 | 6109.8451 | 334969.577 | -278260.502
100 | 50 | 0.40807 | 9.1763 | 155.5 | 186.7 | 221.2 | 496.4 | -31.2 | -275.2 | 821412.7908 | 572416 | 177.4 | 133.7623 | 6140.8377 | 336668.7319 | -248996.7908
100 | 50 | 0.40807 | 9.1763 | 167.7 | 183.2 | 221.2 | 489.4 | -15.5 | -268.2 | 837739.8959 | 557856 | 170.4 | 132.8163 | 6307.509 | 345806.4125 | -279883.8959
100 | 50 | 0.40807 | 9.1763 | 162.2 | 187.3 | 222.6 | 491.5 | -25.1 | -268.9 | 826075.8965 | 559312 | 172.5 | 131.6564 | 6274.4854 | 343995.9097 | -266763.8965
100 | 50 | 0.40807 | 9.1763 | 164.5 | 187.5 | 219.9 | 495.5 | -23 | -275.6 | 827686.8507 | 573248 | 176.5 | 128.4876 | 6441.7652 | 353166.9528 | -254438.8507
100 | 50 | 0.40807 | 9.1763 | 166.7 | 184.7 | 218.7 | 476.3 | -18 | -257.6 | 834331.7157 | 535808 | 157.3 | 124.7668 | 6687.1282 | 366618.8699 | -298523.7157
100 | 50 | 0.40807 | 9.1763 | 170.3 | 185.5 | 227.1 | 486.7 | -15.2 | -259.6 | 836022.3334 | 539968 | 167.7 | 135.4424 | 6172.5314 | 338406.3254 | -296054.3334
100 | 50 | 0.40807 | 9.1763 | 168.5 | 185.7 | 223.4 | 484.7 | -17.2 | -261.3 | 834153.2667 | 543504 | 165.7 | 130.9531 | 6369.8604 | 349224.803 | -290649.2667
100 | 50 | 0.40807 | 9.1763 | 170.9 | 185.5 | 220.2 | 500.2 | -14.6 | -280 | 836531.6048 | 582400 | 181.2 | 130.92 | 6389.6405 | 350309.239 | -254131.6048
100 | 50 | 0.40807 | 9.1763 | 163.3 | 186.4 | 223.4 | 500.8 | -23.1 | -277.4 | 828545.1974 | 576992 | 181.8 | 135.933 | 6095.2461 | 334169.1936 | -251553.1974
100 | 50 | 0.40807 | 9.1763 | 159.9 | 183.2 | 221 | 491.8 | -23.3 | -270.8 | 831119.3683 | 563264 | 172.8 | 135.3725 | 6139.5011 | 336595.4575 | -267855.3683
100 | 50 | 0.40807 | 9.1763 | 169.8 | 184.9 | 222.8 | 491.8 | -15.1 | -269 | 836621.6985 | 559520 | 172.8 | 132.7818 | 6300.7256 | 345434.5186 | -277101.6985
100 | 50 | 0.40807 | 9.1763 | 161.7 | 188 | 221.2 | 511.6 | -26.3 | -290.4 | 824457.1195 | 604032 | 192.6 | 134.4743 | 6130.966 | 336127.5199 | -220425.1195
100 | 50 | 0.40807 | 9.1763 | 163.2 | 189.6 | 221.2 | 498.9 | -26.4 | -277.7 | 823000.277 | 577616 | 179.9 | 128.689 | 6395.2637 | 350617.5253 | -245384.277
100 | 50 | 0.40807 | 9.1763 | 170.2 | 185 | 225.6 | 488.2 | -14.8 | -262.6 | 836790.5864 | 546208 | 169.2 | 134.7725 | 6208.9117 | 340400.8603 | -290582.5864
100 | 50 | 0.40807 | 9.1763 | 163.8 | 186 | 220.4 | 490 | -22.2 | -269.6 | 829652.0955 | 560768 | 171 | 129.7204 | 6395.6968 | 350641.2725 | -268884.0955
100 | 50 | 0.40807 | 9.1763 | 165.8 | 189.3 | 221.7 | 499.5 | -23.5 | -277.8 | 825718.9985 | 577824 | 180.5 | 129.1977 | 6391.1252 | 350390.638 | -247894.9985
100 | 50 | 0.40807 | 9.1763 | 164.1 | 180.4 | 219.5 | 485.4 | -16.3 | -265.9 | 839461.8044 | 553072 | 166.4 | 133.982 | 6265.4811 | 343502.255 | -286389.8044
100 | 50 | 0.40807 | 9.1763 | 155.8 | 187.2 | 220.8 | 478.7 | -31.4 | -257.9 | 820814.2949 | 536432 | 159.7 | 127.8495 | 6420.1598 | 351982.4434 | -284382.2949
100 | 50 | 0.40807 | 9.1763 | 163.3 | 185.8 | 220.7 | 492.3 | -22.5 | -271.6 | 829568.9553 | 564928 | 173.3 | 131.0857 | 6328.4488 | 346954.4286 | -264640.9553
100 | 50 | 0.40807 | 9.1763 | 158.8 | 186.1 | 214.9 | 485.4 | -27.3 | -270.5 | 825237.5411 | 562640 | 166.4 | 122.6342 | 6729.2629 | 368928.8868 | -262597.5411
100 | 50 | 0.40807 | 9.1763 | 161 | 183.4 | 217.8 | 491.4 | -22.4 | -273.6 | 831711.7798 | 569088 | 172.4 | 130.8433 | 6356.5469 | 348494.8946 | -262623.7798
100 | 50 | 0.40807 | 9.1763 | 174.3 | 184.6 | 221.7 | 486.7 | -10.3 | -265 | 840953.1126 | 551200 | 167.7 | 129.2083 | 6508.505 | 356825.9312 | -289753.1126
100 | 50 | 0.40807 | 9.1763 | 167.1 | 194 | 223.8 | 511.2 | -26.9 | -287.4 | 818802.9832 | 597792 | 192.2 | 128.4732 | 6373.335 | 349415.2983 | -221010.9832
100 | 50 | 0.40807 | 9.1763 | 169.3 | 189.4 | 218.5 | 510.2 | -20.1 | -291.7 | 828519.1217 | 606736 | 191.2 | 126.7041 | 6539.0061 | 358498.1435 | -221783.1217
100 | 50 | 0.40807 | 9.1763 | 161.8 | 191.6 | 227.6 | 499.3 | -29.8 | -271.7 | 818399.4509 | 565136 | 180.3 | 134.7157 | 6075.0119 | 333059.8625 | -253263.4509
100 | 50 | 0.40807 | 9.1763 | 170.1 | 192.1 | 221.3 | 506.7 | -22 | -285.4 | 824591.2399 | 593632 | 187.7 | 125.74 | 6557.9054 | 359534.2865 | -230959.2399
100 | 50 | 0.40807 | 9.1763 | 168.4 | 192.1 | 224.5 | 498.7 | -23.7 | -274.2 | 823148.3044 | 570336 | 179.7 | 128.3033 | 6415.6464 | 351734.9984 | -252812.3044
100 | 50 | 0.40807 | 9.1763 | 158.2 | 186.6 | 223.3 | 496.9 | -28.4 | -273.6 | 823875.1382 | 569088 | 177.9 | 135.8929 | 6062.6789 | 332383.7122 | -254787.1382
100 | 50 | 0.40807 | 9.1763 | 163.9 | 188.3 | 222.4 | 492.9 | -24.4 | -270.5 | 825812.5689 | 562640 | 173.9 | 130.0976 | 6347.6406 | 348006.6097 | -263172.5689
100 | 50 | 0.40807 | 9.1763 | 161.3 | 188.9 | 224.2 | 505.9 | -27.6 | -281.7 | 822581.9685 | 585936 | 186.9 | 135.7471 | 6059.6642 | 332218.4315 | -236645.9685
100 | 50 | 0.40807 | 9.1763 | 162.9 | 188.6 | 225.9 | 499 | -25.7 | -273.1 | 824451.9044 | 568048 | 180 | 135.9161 | 6065.8895 | 332559.729 | -256403.9044
100 | 50 | 0.40807 | 9.1763 | 162.4 | 186.9 | 219.3 | 484.8 | -24.5 | -265.5 | 826928.1588 | 552240 | 165.8 | 126.2168 | 6551.6508 | 359191.383 | -274688.1588
100 | 50 | 0.40807 | 9.1763 | 170 | 186.2 | 225.1 | 487.5 | -16.2 | -262.4 | 834573.3136 | 545792 | 168.5 | 132.6993 | 6289.2066 | 344802.9932 | -288781.3136
100 | 50 | 0.40807 | 9.1763 | 160.3 | 189.1 | 223.8 | 507.9 | -28.8 | -284.1 | 821391.9303 | 590928 | 188.9 | 135.7889 | 6049.0376 | 331635.8328 | -230463.9303
100 | 50 | 0.40807 | 9.1763 | 170.2 | 185.4 | 222.4 | 502.3 | -15.2 | -279.9 | 836108.0811 | 582192 | 183.3 | 134.4714 | 6217.7378 | 340884.7459 | -253916.0811
100 | 50 | 0.40807 | 9.1763 | 157 | 187.5 | 222.5 | 486.1 | -30.5 | -263.6 | 821320.9587 | 548288 | 167.1 | 131.2353 | 6258.3864 | 343113.2883 | -273032.9587
100 | 50 | 0.40807 | 9.1763 | 169.2 | 193.8 | 217.9 | 481.1 | -24.6 | -263.2 | 820926.6856 | 547456 | 162.1 | 112.4012 | 7303.5399 | 400413.3737 | -273470.6856
100 | 50 | 0.40807 | 9.1763 | 167 | 187.7 | 218.6 | 507.4 | -20.7 | -288.8 | 829467.5621 | 600704 | 188.4 | 128.9925 | 6430.3574 | 352541.5238 | -228763.5621
100 | 50 | 0.40807 | 9.1763 | 165.3 | 185.8 | 222 | 484.1 | -20.5 | -262.1 | 831266.5265 | 545168 | 165.1 | 129.9009 | 6399.2369 | 350835.3552 | -286098.5265
100 | 50 | 0.40807 | 9.1763 | 172.2 | 193.4 | 232.6 | 513.3 | -21.2 | -280.7 | 824155.5476 | 583856 | 194.3 | 139.5425 | 5906.1267 | 323800.8068 | -240299.5476
100 | 50 | 0.40807 | 9.1763 | 167.5 | 193.4 | 229 | 509 | -25.9 | -280 | 820166.2553 | 582400 | 190 | 135.294 | 6062.1039 | 332352.1865 | -237766.2553
100 | 50 | 0.40807 | 9.1763 | 178.2 | 193.4 | 227.9 | 506.7 | -15.2 | -278.8 | 829248.2612 | 579904 | 187.7 | 130.4592 | 6356.3784 | 348485.6552 | -249344.2612
100 | 50 | 0.40807 | 9.1763 | 165.7 | 193.8 | 230.5 | 507.8 | -28.1 | -277.3 | 817955.936 | 576784 | 188.8 | 136.808 | 5978.8624 | 327788.509 | -241171.936
100 | 58 | 0.40807 | 9.4723 | 169.4 | 194.8 | 236.5 | 509.4 | -25.4 | -272.9 | 819390.1796 | 567632 | 190.4 | 142.1529 | 5764.1462 | 316016.7864 | -251758.1796
100 | 74 | 0.40807 | 10.0643 | 174.4 | 198 | 234.5 | 496.1 | -23.6 | -261.6 | 818174.0657 | 544128 | 177.1 | 131.0477 | 6243.3313 | 342287.9006 | -274046.0657
100 | 68 | 0.40807 | 9.8423 | 159.9 | 188.7 | 217.7 | 508.2 | -28.8 | -290.5 | 821734.9213 | 604240 | 189.2 | 128.4512 | 6397.2523 | 350726.5512 | -217494.9213
100 | 72 | 0.40807 | 9.9903 | 162.7 | 185 | 222.4 | 491.8 | -22.3 | -269.4 | 830424.6944 | 560352 | 172.8 | 134.134 | 6191.0081 | 339419.3049 | -270072.6944
100 | 71 | 0.40807 | 9.9533 | 166.5 | 189.2 | 224.7 | 498.3 | -22.7 | -273.6 | 826483.7747 | 569088 | 179.3 | 132.5727 | 6234.1916 | 341786.8205 | -257395.7747
100 | 70 | 0.40807 | 9.9163 | 160.5 | 186.4 | 218.5 | 493.9 | -25.9 | -275.4 | 826168.5977 | 572832 | 174.9 | 128.7339 | 6417.6462 | 351844.6406 | -253336.5977
100 | 70 | 0.40807 | 9.9163 | 163.1 | 188.2 | 224.1 | 489 | -25.1 | -264.9 | 825304.1667 | 550992 | 170 | 131.4684 | 6277.5859 | 344165.8938 | -274312.1667
100 | 70 | 0.40807 | 9.9163 | 163.2 | 186.2 | 227 | 494.4 | -23 | -267.4 | 828801.5715 | 556192 | 175.4 | 138.6793 | 5976.3909 | 327653.0114 | -272609.5715
100 | 70 | 0.40807 | 9.9163 | 166.2 | 185.6 | 224.7 | 493.2 | -19.4 | -268.5 | 832371.6861 | 558480 | 174.2 | 135.5565 | 6140.4042 | 336644.9674 | -273891.6861
100 | 70 | 0.40807 | 9.9163 | 161.8 | 188.1 | 221.9 | 482.7 | -26.3 | -260.8 | 824371.3718 | 542464 | 163.7 | 127.5621 | 6462.5109 | 354304.326 | -281907.3718
100 | 70 | 0.40807 | 9.9163 | 157.1 | 188 | 223.9 | 488 | -30.9 | -264.1 | 820552.7058 | 549328 | 169 | 132.8183 | 6178.0079 | 338706.571 | -271224.7058
100 | 70 | 0.40807 | 9.9163 | 171.5 | 186.3 | 220.3 | 492.3 | -14.8 | -272 | 835675.8656 | 565760 | 173.3 | 127.7814 | 6539.8844 | 358546.2927 | -269915.8656
100 | 70 | 0.40807 | 9.9163 | 162.6 | 188.3 | 231.1 | 496 | -25.7 | -264.9 | 824709.1476 | 550992 | 177 | 141.5624 | 5825.7638 | 319394.9437 | -273717.1476
100 | 70 | 0.40807 | 9.9163 | 169.2 | 191.3 | 233 | 500.1 | -22.1 | -267.1 | 825192.3433 | 555568 | 181.1 | 139.6214 | 5910.2121 | 324024.7881 | -269624.3433
100 | 70 | 0.40807 | 9.9163 | 158.9 | 188.7 | 223.4 | 505.4 | -29.8 | -282 | 820886.1357 | 586560 | 186.4 | 135.4979 | 6058.2954 | 332143.3859 | -234326.1357
100 | 70 | 0.40807 | 9.9163 | 167.6 | 187.9 | 226.4 | 506.9 | -20.3 | -280.5 | 829635.5809 | 583440 | 187.9 | 138.2209 | 6002.2436 | 329070.3735 | -246195.5809
100 | 70 | 0.40807 | 9.9163 | 172.2 | 192 | 225 | 499.4 | -19.8 | -274.4 | 826544.3159 | 570752 | 180.4 | 128.244 | 6445.0904 | 353349.2543 | -255792.3159
100 | 70 | 0.40807 | 9.9163 | 165.3 | 189.8 | 224.2 | 489.4 | -24.5 | -265.2 | 824441.4741 | 551616 | 170.4 | 129.1576 | 6383.219 | 349957.1839 | -272825.4741
100 | 70 | 0.40807 | 9.9163 | 166.7 | 194 | 228.5 | 508.2 | -27.3 | -279.7 | 818463.469 | 581776 | 189.2 | 133.9215 | 6111.5183 | 335061.3116 | -236687.469
100 | 70 | 0.40807 | 9.9163 | 171.1 | 190 | 226 | 504.5 | -18.9 | -278.5 | 829023.178 | 579280 | 185.5 | 133.6134 | 6204.6392 | 340166.6255 | -249743.178
100 | 70 | 0.40807 | 9.9163 | 161.7 | 192.3 | 223.5 | 498.3 | -30.6 | -274.8 | 817120.1882 | 571584 | 179.3 | 128.4015 | 6363.7909 | 348892.0424 | -245536.1882
100 | 70 | 0.40807 | 9.9163 | 168.6 | 190.8 | 226 | 489.5 | -22.2 | -263.5 | 825536.2035 | 548080 | 170.5 | 129.2711 | 6386.083 | 350114.1996 | -277456.2035
100 | 70 | 0.40807 | 9.9163 | 164.7 | 190.3 | 224.1 | 494.4 | -25.6 | -270.3 | 823079.0712 | 562224 | 175.4 | 129.9105 | 6335.7404 | 347354.1904 | -260855.0712
100 | 70 | 0.40807 | 9.9163 | 172.5 | 193.2 | 226.4 | 497.1 | -20.7 | -270.7 | 824751.4359 | 563056 | 178.1 | 127.8046 | 6453.2237 | 353795.158 | -261695.4359
100 | 70 | 0.40807 | 9.9163 | 170.4 | 187.2 | 224.9 | 492 | -16.8 | -267.1 | 833206.5647 | 555568 | 173 | 132.4378 | 6291.3066 | 344918.1272 | -277638.5647
100 | 70 | 0.40807 | 9.9163 | 161.6 | 193 | 222.5 | 517.4 | -31.4 | -294.9 | 815840.9255 | 613392 | 198.4 | 131.0453 | 6225.6401 | 341317.9894 | -202448.9255
100 | 70 | 0.40807 | 9.9163 | 174.9 | 192.9 | 228 | 499.9 | -18 | -271.9 | 827300.4003 | 565552 | 180.9 | 130.2556 | 6351.3614 | 348210.6029 | -261748.4003
100 | 70 | 0.40807 | 9.9163 | 169.8 | 192.1 | 229.4 | 501.8 | -22.3 | -272.4 | 824336.6042 | 566592 | 182.8 | 134.8037 | 6115.0885 | 335257.0443 | -257744.6042
100 | 70 | 0.40807 | 9.9163 | 162.1 | 192.1 | 221.4 | 493.5 | -30 | -272.1 | 817800.9551 | 565968 | 174.5 | 124.5394 | 6566.6049 | 360011.2326 | -251832.9551
100 | 70 | 0.40807 | 9.9163 | 173.4 | 189.7 | 225 | 493 | -16.3 | -268 | 831487.2638 | 557440 | 174 | 129.0403 | 6443.6234 | 353268.8278 | -274047.2638
100 | 70 | 0.40807 | 9.9163 | 165.4 | 187.6 | 229.1 | 512.1 | -22.2 | -283 | 828280.1315 | 588640 | 193.1 | 143.7747 | 5760.9609 | 315842.1523 | -239640.1315
100 | 70 | 0.40807 | 9.9163 | 164.6 | 187.9 | 224.1 | 511.5 | -23.3 | -287.4 | 827089.2241 | 597792 | 192.5 | 137.4792 | 6016.1023 | 329830.1697 | -229297.2241
100 | 70 | 0.40807 | 9.9163 | 168.4 | 189.4 | 220.4 | 505.9 | -21 | -285.5 | 827755.2147 | 593840 | 186.9 | 128.3728 | 6448.06 | 353512.062 | -233915.2147
100 | 70 | 0.40807 | 9.9163 | 162.1 | 189.9 | 221.3 | 501.5 | -27.8 | -280.2 | 821554.7339 | 582816 | 182.5 | 129.3916 | 6349.3683 | 348101.3331 | -238738.7339
100 | 70 | 0.40807 | 9.9163 | 173.4 | 190 | 225.2 | 499.8 | -16.6 | -274.6 | 830975.3849 | 571168 | 180.8 | 130.7543 | 6355.2425 | 348423.3827 | -259807.3849
100 | 70 | 0.40807 | 9.9163 | 167.6 | 186.5 | 221.1 | 498.3 | -18.9 | -277.2 | 832024.3492 | 576576 | 179.3 | 131.171 | 6343.0489 | 347754.872 | -255448.3492
100 | 70 | 0.40807 | 9.9163 | 170.8 | 191.9 | 225.7 | 501.5 | -21.1 | -275.8 | 825526.6424 | 573664 | 182.5 | 130.1764 | 6341.5984 | 347675.3508 | -251862.6424
100 | 70 | 0.40807 | 9.9163 | 171.5 | 190.5 | 230.2 | 498.8 | -19 | -268.6 | 828509.5607 | 558688 | 179.8 | 136.3339 | 6077.06 | 333172.1488 | -269821.5607
100 | 70 | 0.40807 | 9.9163 | 174 | 190.7 | 224.7 | 487.7 | -16.7 | -263 | 830290.272 | 547040 | 168.7 | 125.8732 | 6596.2409 | 361636.0137 | -283250.272
100 | 70 | 0.40807 | 9.9163 | 166.8 | 192.9 | 225 | 504.3 | -26.1 | -279.3 | 820425.2369 | 580944 | 185.3 | 129.8078 | 6320.3086 | 346508.1445 | -239481.2369
100 | 70 | 0.40807 | 9.9163 | 173.7 | 194.6 | 226.7 | 501.6 | -20.9 | -274.9 | 823381.2103 | 571792 | 182.6 | 127.2886 | 6468.616 | 354639.0347 | -251589.2103
100 | 70 | 0.40807 | 9.9163 | 174.1 | 193.2 | 226.3 | 497.4 | -19.1 | -271.1 | 826109.4929 | 563888 | 178.4 | 127.3339 | 6487.7419 | 355687.6031 | -262221.4929
100 | 70 | 0.40807 | 9.9163 | 161.3 | 185.7 | 222.8 | 494 | -24.4 | -271.2 | 828042.0104 | 564096 | 175 | 134.7542 | 6144.8342 | 336887.8425 | -263946.0104
100 | 70 | 0.40807 | 9.9163 | 166.1 | 185.2 | 218.6 | 484.5 | -19.1 | -265.9 | 832969.3128 | 553072 | 165.5 | 126.3997 | 6589.9638 | 361291.8755 | -279897.3128
100 | 70 | 0.40807 | 9.9163 | 164.3 | 186.2 | 216.5 | 490.3 | -21.9 | -273.8 | 829735.2356 | 569504 | 171.3 | 124.466 | 6666.3619 | 365480.3669 | -260231.2356
100 | 70 | 0.40807 | 9.9163 | 163.1 | 186.6 | 218.7 | 496.2 | -23.5 | -277.5 | 828034.1877 | 577200 | 177.2 | 128.6552 | 6436.0724 | 352854.8452 | -250834.1877
100 | 70 | 0.40807 | 9.9163 | 166.8 | 185.5 | 220.6 | 503.3 | -18.7 | -282.7 | 833051.5838 | 588016 | 184.3 | 133.3394 | 6247.6022 | 342522.0529 | -245035.5838
100 | 70 | 0.40807 | 9.9163 | 166.2 | 187.5 | 227.5 | 493.7 | -21.3 | -266.2 | 829129.7863 | 553696 | 174.7 | 136.7349 | 6063.7754 | 332443.8253 | -275433.7863
100 | 70 | 0.40807 | 9.9163 | 163.6 | 184.4 | 219.6 | 492.8 | -20.8 | -273.2 | 832212.3593 | 568256 | 173.8 | 131.5072 | 6328.2656 | 346944.3855 | -263956.3593
100 | 70 | 0.40807 | 9.9163 | 158.7 | 182 | 217.4 | 489.4 | -23.3 | -272 | 832148.3413 | 565760 | 170.4 | 132.1549 | 6296.767 | 345217.4903 | -266388.3413
100 | 70 | 0.40807 | 9.9163 | 161.1 | 182 | 221.3 | 496.3 | -20.9 | -275 | 834185.4267 | 572000 | 177.3 | 138.0451 | 6042.8484 | 331296.5127 | -262185.4267
100 | 70 | 0.40807 | 9.9163 | 162 | 180.7 | 218.9 | 489.6 | -18.7 | -270.7 | 837167.4758 | 563056 | 170.6 | 134.6699 | 6216.4396 | 340813.5721 | -274111.4758
100 | 70 | 0.40807 | 9.9163 | 161.1 | 185.5 | 219.1 | 503.3 | -24.4 | -284.2 | 828213.5059 | 591136 | 184.3 | 132.9674 | 6228.6951 | 341485.4747 | -237077.5059
100 | 70 | 0.40807 | 9.9163 | 160.7 | 187.4 | 214.3 | 503.5 | -26.7 | -289.2 | 824632.0918 | 601536 | 184.5 | 124.1247 | 6643.5768 | 364231.1837 | -223096.0918
100 | 70 | 0.40807 | 9.9163 | 170 | 189.5 | 222.6 | 501.5 | -19.5 | -278.9 | 828942.6454 | 580112 | 182.5 | 129.5086 | 6400.6777 | 350914.3452 | -248830.6454
100 | 70 | 0.40807 | 9.9163 | 164.8 | 185.7 | 220.7 | 485.8 | -20.9 | -265.1 | 831012.76 | 551408 | 166.8 | 129.056 | 6439.1665 | 353024.4777 | -279604.76
100 | 70 | 0.40807 | 9.9163 | 169.3 | 188.1 | 220 | 493.5 | -18.8 | -273.5 | 830737.2638 | 568880 | 174.5 | 126.059 | 6590.0645 | 361297.3955 | -261857.2638
100 | 70 | 0.40807 | 9.9163 | 162.4 | 189.1 | 224.8 | 491.5 | -26.7 | -266.7 | 823174.38 | 554736 | 172.5 | 132.0901 | 6231.9153 | 341662.0252 | -268438.38
100 | 70 | 0.40807 | 9.9163 | 164.3 | 190.2 | 225.2 | 501.6 | -25.9 | -276.4 | 822910.1833 | 574912 | 182.6 | 133.429 | 6167.402 | 338125.109 | -247998.1833
100 | 70 | 0.40807 | 9.9163 | 173.4 | 187.7 | 219.6 | 508.2 | -14.3 | -288.6 | 834899.79 | 600288 | 189.2 | 128.8428 | 6479.9892 | 355262.5666 | -234611.79
100 | 70 | 0.40807 | 9.9163 | 175.4 | 188 | 227.5 | 489.9 | -12.6 | -262.4 | 836085.4822 | 545792 | 170.9 | 132.5503 | 6307.6825 | 345815.9239 | -290293.4822
100 | 70 | 0.40807 | 9.9163 | 165.4 | 189.2 | 231.7 | 499.8 | -23.8 | -268.1 | 825550.1105 | 557648 | 180.8 | 141.5044 | 5834.0962 | 319851.7644 | -267902.1105
100 | 70 | 0.40807 | 9.9163 | 162.8 | 186.7 | 221 | 505 | -23.9 | -284 | 827608.9257 | 590720 | 186 | 133.855 | 6182.8757 | 338973.4501 | -236888.9257
100 | 70 | 0.40807 | 9.9163 | 168.3 | 187.3 | 228.1 | 500.7 | -19 | -272.6 | 831253.4886 | 567008 | 181.7 | 139.0122 | 5979.7143 | 327835.2127 | -264245.4886
100 | 70 | 0.40807 | 9.9163 | 172.9 | 191.3 | 226.8 | 500.4 | -18.4 | -273.6 | 828332.85 | 569088 | 181.4 | 131.4158 | 6303.1459 | 345567.2117 | -259244.85
100 | 70 | 0.40807 | 9.9163 | 163.5 | 183.9 | 208.9 | 501.8 | -20.4 | -292.9 | 832980.6123 | 609232 | 182.8 | 120.2661 | 6926.148 | 379723.029 | -223748.6123
100 | 70 | 0.40807 | 9.9163 | 156 | 179.4 | 211.6 | 479.5 | -23.4 | -267.9 | 834292.9042 | 557232 | 160.5 | 126.2551 | 6607.9912 | 362280.2195 | -277060.9042
100 | 70 | 0.40807 | 9.9163 | 157.4 | 180.6 | 213.2 | 483.3 | -23.2 | -270.1 | 833433.6883 | 561808 | 164.3 | 127.3955 | 6542.0944 | 358667.4572 | -271625.6883
100 | 70 | 0.40807 | 9.9163 | 155.2 | 177.6 | 217.5 | 491.4 | -22.4 | -273.9 | 836685.1493 | 569712 | 172.4 | 139.0212 | 6018.4005 | 329956.1687 | -266973.1493
100 | 70 | 0.40807 | 9.9163 | 153.2 | 180.1 | 219.1 | 482.8 | -26.9 | -263.7 | 830721.9203 | 548496 | 163.8 | 136.1559 | 6101.2556 | 334498.6616 | -282225.9203
100 | 70 | 0.40807 | 9.9163 | 153.6 | 178.4 | 214.4 | 477.2 | -24.8 | -262.8 | 833962.0818 | 546624 | 158.2 | 130.966 | 6367.7739 | 349110.4093 | -287338.0818
100 | 70 | 0.40807 | 9.9163 | 156.6 | 183.6 | 215 | 488.8 | -27 | -273.8 | 827635.8706 | 569504 | 169.8 | 127.5155 | 6490.4738 | 355837.3774 | -258131.8706
100 | 70 | 0.40807 | 9.9163 | 163.9 | 181.9 | 214.1 | 489.9 | -18 | -275.8 | 836732.6527 | 573664 | 170.9 | 126.9152 | 6592.8465 | 361449.9169 | -263068.6527
100 | 70 | 0.40807 | 9.9163 | 162.8 | 184.5 | 218.7 | 475.8 | -21.7 | -257.1 | 831362.7045 | 534768 | 156.8 | 125.9272 | 6601.931 | 361947.9711 | -296594.7045
100 | 70 | 0.40807 | 9.9163 | 165.2 | 178.8 | 218.7 | 477.3 | -13.6 | -258.6 | 843125.4895 | 537888 | 158.3 | 132.332 | 6371.2885 | 349303.0958 | -305237.4895
100 | 70 | 0.40807 | 9.9163 | 167.7 | 183 | 218.5 | 483 | -15.3 | -264.5 | 838081.1486 | 550160 | 164 | 128.114 | 6541.6813 | 358644.8056 | -287921.1486
100 | 70 | 0.40807 | 9.9163 | 164.3 | 184.5 | 214.6 | 493.3 | -20.2 | -278.7 | 832635.8829 | 579696 | 174.3 | 124.9826 | 6662.0135 | 365241.9692 | -252939.8829
100 | 70 | 0.40807 | 9.9163 | 163.6 | 179.1 | 220.2 | 487.8 | -15.5 | -267.6 | 841255.5537 | 556608 | 168.8 | 137.071 | 6137.3693 | 336478.5804 | -284647.5537
100 | 70 | 0.40807 | 9.9163 | 163.7 | 182.8 | 219 | 492.3 | -19.1 | -273.3 | 835027.2588 | 568464 | 173.3 | 132.5607 | 6299.2071 | 345351.269 | -266563.2588
100 | 70 | 0.40807 | 9.9163 | 164.1 | 184.2 | 216.8 | 469.8 | -20.1 | -253 | 832978.0047 | 526240 | 150.8 | 122.0127 | 6826.979 | 374286.1273 | -306738.0047
100 | 70 | 0.40807 | 9.9163 | 161.4 | 180 | 219.3 | 491.6 | -18.6 | -272.3 | 837852.5886 | 566384 | 172.6 | 136.6707 | 6130.4485 | 336099.1488 | -271468.5886
100 | 70 | 0.40807 | 9.9163 | 159.4 | 181.2 | 216.1 | 482.5 | -21.8 | -266.4 | 834107.5017 | 554112 | 163.5 | 129.5004 | 6440.9626 | 353122.951 | -279995.5017
100 | 70 | 0.40807 | 9.9163 | 165.1 | 181.3 | 217.1 | 482.4 | -16.2 | -265.3 | 838774.9533 | 551824 | 163.4 | 129.016 | 6501.3247 | 356432.276 | -286950.9533
100 | 70 | 0.40807 | 9.9163 | 168.7 | 186.1 | 224.8 | 488.7 | -17.4 | -263.9 | 833640.5186 | 548912 | 169.7 | 133.1609 | 6260.3985 | 343223.5997 | -284728.5186
100 | 70 | 0.40807 | 9.9163 | 162.2 | 183.8 | 222.4 | 498.6 | -21.6 | -276.2 | 832047.8173 | 574496 | 179.6 | 137.5489 | 6049.1068 | 331639.6272 | -257551.8173
100 | 70 | 0.40807 | 9.9163 | 165.7 | 182.3 | 220.3 | 495 | -16.6 | -274.7 | 837577.9615 | 571376 | 176 | 134.8996 | 6208.8968 | 340400.0435 | -266201.9615
100 | 70 | 0.40807 | 9.9163 | 161.1 | 182.8 | 220.6 | 499.9 | -21.7 | -279.3 | 832820.4162 | 580944 | 180.9 | 137.2486 | 6067.9707 | 332673.8305 | -251876.4162
100 | 70 | 0.40807 | 9.9163 | 161.7 | 181.8 | 223 | 491.4 | -20.1 | -268.4 | 835035.9507 | 558272 | 172.4 | 138.7189 | 6019.6248 | 330023.2894 | -276763.9507
100 | 70 | 0.40807 | 9.9163 | 160.1 | 181.9 | 222.3 | 499 | -21.8 | -276.7 | 833507.2674 | 575536 | 180 | 140.3467 | 5938.9146 | 325598.3893 | -257971.2674
100 | 70 | 0.40807 | 9.9163 | 157.8 | 180.7 | 220.1 | 495.8 | -22.9 | -275.7 | 833602.5762 | 573456 | 176.8 | 138.9302 | 6000.1521 | 328955.7061 | -260146.5762
100 | 70 | 0.40807 | 9.9163 | 160.8 | 180.6 | 209.3 | 490.8 | -19.8 | -281.5 | 836319.5593 | 585520 | 171.8 | 123.3726 | 6778.8115 | 371645.3648 | -250799.5593
100 | 70 | 0.40807 | 9.9163 | 154.6 | 180.3 | 213.6 | 485.9 | -25.7 | -272.3 | 831568.9676 | 566384 | 166.9 | 129.7081 | 6411.0812 | 351484.7132 | -265184.9676
100 | 70 | 0.40807 | 9.9163 | 159.2 | 182.2 | 217.5 | 483.3 | -23 | -265.8 | 832231.4814 | 552864 | 164.3 | 130.2562 | 6389.1896 | 350284.5188 | -279367.4814
100 | 70 | 0.40807 | 9.9163 | 160.4 | 180.1 | 213.7 | 497.4 | -19.7 | -283.7 | 836833.1767 | 590096 | 178.4 | 131.5951 | 6359.1512 | 348637.6754 | -246737.1767
100 | 70 | 0.40807 | 9.9163 | 164.8 | 184.7 | 219.3 | 486.5 | -19.9 | -267.2 | 832719.0231 | 555776 | 167.5 | 128.7579 | 6467.3227 | 354568.1327 | -276943.0231
100 | 70 | 0.40807 | 9.9163 | 154.1 | 186 | 222.5 | 485.3 | -31.9 | -262.8 | 821418.8751 | 546624 | 166.3 | 133.6259 | 6147.1515 | 337014.8825 | -274794.8751
100 | 70 | 0.40807 | 9.9163 | 168.6 | 187.2 | 224 | 475.6 | -18.6 | -251.6 | 831678.7506 | 523328 | 156.6 | 127.3717 | 6529.5397 | 357979.1522 | -308350.7506
100 | 70 | 0.40807 | 9.9163 | 165.4 | 182.3 | 221.8 | 481.1 | -16.9 | -259.3 | 837323.3259 | 539344 | 162.1 | 132.8848 | 6301.1209 | 345456.1917 | -297979.3259
100 | 70 | 0.40807 | 9.9163 | 169.2 | 187.5 | 226 | 494.5 | -18.3 | -268.5 | 831676.1431 | 558480 | 175.5 | 134.3899 | 6188.5335 | 339283.6336 | -273196.1431
100 | 70 | 0.40807 | 9.9163 | 165.8 | 180.2 | 215.8 | 496.5 | -14.4 | -280.7 | 841245.9926 | 583856 | 177.5 | 132.3992 | 6353.8617 | 348347.6787 | -257389.9926
100 | 70 | 0.40807 | 9.9163 | 167.9 | 185.8 | 221.8 | 498.4 | -17.9 | -276.6 | 833473.369 | 575328 | 179.4 | 132.8319 | 6274.6471 | 344004.7754 | -258145.369
100 | 70 | 0.40807 | 9.9163 | 160.3 | 185.9 | 217.1 | 483.5 | -25.6 | -266.4 | 826851.9722 | 554112 | 164.5 | 124.9009 | 6620.0635 | 362942.0804 | -272739.9722
100 | 70 | 0.40807 | 9.9163 | 166.1 | 182.9 | 218.3 | 491.5 | -16.8 | -273.2 | 836893.7179 | 568256 | 172.5 | 130.7282 | 6401.7849 | 350975.0519 | -268637.7179
100 | 70 | 0.40807 | 9.9163 | 163.6 | 186 | 225.9 | 487.3 | -22.4 | -261.4 | 829482.3383 | 543712 | 168.3 | 135.5663 | 6118.6476 | 335452.1733 | -285770.3383
100 | 70 | 0.40807 | 9.9163 | 159.1 | 187.1 | 218.7 | 483.6 | -28 | -264.9 | 823785.9137 | 550992 | 164.6 | 125.7552 | 6550.7108 | 359139.844 | -272793.9137
100 | 70 | 0.40807 | 9.9163 | 162 | 187.6 | 223.4 | 494 | -25.6 | -270.6 | 825394.2604 | 562848 | 175 | 132.9929 | 6206.3046 | 340257.9288 | -262546.2604
100 | 70 | 0.40807 | 9.9163 | 165.5 | 186.6 | 223.8 | 493.6 | -21.1 | -269.8 | 830071.2731 | 561184 | 174.6 | 133.6237 | 6212.0082 | 340570.6269 | -268887.2731
100 | 70 | 0.40807 | 9.9163 | 166.1 | 186.4 | 227.8 | 502.5 | -20.3 | -274.7 | 830921.7971 | 571376 | 183.5 | 140.8101 | 5901.0096 | 323520.2614 | -259545.7971
100 | 70 | 0.40807 | 9.9163 | 161.3 | 186.4 | 218.7 | 491.8 | -25.1 | -273.1 | 826847.6262 | 568048 | 172.8 | 128.2283 | 6448.2453 | 353522.2219 | -258799.6262
100 | 70 | 0.40807 | 9.9163 | 171.1 | 186.1 | 219.3 | 493.7 | -15 | -274.4 | 835677.604 | 570752 | 174.7 | 127.2724 | 6566.0561 | 359981.144 | -264925.604
100 | 70 | 0.40807 | 9.9163 | 169.8 | 184.9 | 218.7 | 487.8 | -15.1 | -269.1 | 836621.6985 | 559728 | 168.8 | 126.785 | 6598.745 | 361773.2984 | -276893.6985
100 | 70 | 0.40807 | 9.9163 | 169.1 | 186.8 | 222.8 | 486.1 | -17.7 | -263.3 | 832785.6487 | 547664 | 167.1 | 129.1727 | 6447.0733 | 353457.9676 | -285121.6487
100 | 70 | 0.40807 | 9.9163 | 169.1 | 189.7 | 221.6 | 496.3 | -20.6 | -274.7 | 827837.4857 | 571376 | 177.3 | 126.849 | 6526.1672 | 357794.2564 | -256461.4857
100 | 70 | 0.40807 | 9.9163 | 164.5 | 190.9 | 226.2 | 486.9 | -26.4 | -260.7 | 821885.5562 | 542256 | 167.9 | 129.7973 | 6332.0687 | 347152.8884 | -279629.5562
100 | 70 | 0.40807 | 9.9163 | 169.8 | 186 | 223.6 | 496.4 | -16.2 | -272.8 | 834744.8091 | 567424 | 177.4 | 133.6891 | 6243.9262 | 342320.5158 | -267320.8091
100 | 70 | 0.40807 | 9.9163 | 162.7 | 189.2 | 223.5 | 492.9 | -26.5 | -269.4 | 823258.3894 | 560352 | 173.9 | 130.666 | 6300.4812 | 345421.1211 | -262906.3894
100 | 70 | 0.40807 | 9.9163 | 175.1 | 188.9 | 220 | 477 | -13.8 | -257 | 834295.2098 | 534560 | 158 | 119.1436 | 7002.4357 | 383905.4656 | -299735.2098
100 | 70 | 0.40807 | 9.9163 | 165.3 | 194 | 224.7 | 499.3 | -28.7 | -274.6 | 817275.1691 | 571168 | 180.3 | 127.0697 | 6431.7059 | 352615.4547 | -246107.1691
100 | 70 | 0.40807 | 9.9163 | 175.1 | 188.3 | 222.5 | 513.2 | -13.2 | -290.7 | 835318.9676 | 604656 | 194.2 | 132.6428 | 6297.5081 | 345258.1186 | -230662.9676
100 | 70 | 0.40807 | 9.9163 | 164.8 | 183.8 | 226.2 | 497 | -19 | -270.8 | 834254.6599 | 563264 | 178 | 140.776 | 5926.1122 | 324896.5046 | -270990.6599
100 | 70 | 0.40807 | 9.9163 | 174.3 | 188.4 | 224.9 | 485.4 | -14.1 | -260.5 | 834469.3128 | 541840 | 166.4 | 128.15 | 6511.6629 | 356999.0624 | -292629.3128
100 | 70 | 0.40807 | 9.9163 | 172.2 | 189.2 | 223.6 | 494.2 | -17 | -270.6 | 831321.8526 | 562848 | 175.2 | 128.5941 | 6464.698 | 354424.2337 | -268473.8526
100 | 70 | 0.40807 | 9.9163 | 167.4 | 191.5 | 227.4 | 476.4 | -24.1 | -249 | 823323.2766 | 517920 | 157.4 | 126.8696 | 6489.5238 | 355785.2988 | -305403.2766
100 | 70 | 0.40807 | 9.9163 | 163.2 | 181.7 | 218.8 | 488.5 | -18.5 | -269.7 | 836479.7554 | 560976 | 169.5 | 132.7419 | 6301.5511 | 345479.7727 | -275503.7554
100 | 70 | 0.40807 | 9.9163 | 160 | 183.2 | 218 | 491.2 | -23.2 | -273.2 | 831204.2468 | 568256 | 172.2 | 131.5518 | 6318.4564 | 346406.6004 | -262948.2468
100 | 70 | 0.40807 | 9.9163 | 164.1 | 184.6 | 219 | 477.1 | -20.5 | -258.1 | 832295.4995 | 536848 | 158.1 | 126.1692 | 6596.6637 | 361659.1926 | -295447.4995
100 | 70 | 0.40807 | 9.9163 | 167.3 | 185.2 | 222.4 | 497.1 | -17.9 | -274.7 | 833987.8555 | 571376 | 178.1 | 134.0862 | 6219.7869 | 340997.0908 | -262611.8555
100 | 70 | 0.40807 | 9.9163 | 161.5 | 185.7 | 218.1 | 490 | -24.2 | -271.9 | 828211.7675 | 565552 | 171 | 127.8289 | 6479.0674 | 355212.0293 | -262659.7675
100 | 70 | 0.40807 | 9.9163 | 165 | 182.4 | 217.4 | 480.8 | -17.4 | -263.4 | 836813.1853 | 547872 | 161.8 | 127.6502 | 6555.5165 | 359403.3188 | -288941.1853
100 | 70 | 0.40807 | 9.9163 | 170.7 | 188 | 225 | 496.3 | -17.3 | -271.3 | 832096.1899 | 564304 | 177.3 | 132.7048 | 6270.2794 | 343765.3154 | -267792.1899
100 | 70 | 0.40807 | 9.9163 | 163.6 | 191.7 | 231.2 | 505.4 | -28.1 | -274.2 | 819756.6387 | 570336 | 186.4 | 140.0883 | 5851.7149 | 320817.7049 | -249420.6387
100 | 70 | 0.40807 | 9.9163 | 174.2 | 189.8 | 232.1 | 494.4 | -15.6 | -262.3 | 831995.6659 | 545584 | 175.4 | 137.2916 | 6060.0622 | 332240.2507 | -286411.6659
100 | 70 | 0.40807 | 9.9163 | 165.6 | 191.7 | 227.3 | 503 | -26.1 | -275.7 | 821454.2099 | 573456 | 184 | 134.1975 | 6121.2316 | 335593.8389 | -247998.2099
100 | 70 | 0.40807 | 9.9163 | 167.7 | 191.8 | 226.6 | 481.2 | -24.1 | -254.6 | 823066.0334 | 529568 | 162.2 | 126.7866 | 6491.7435 | 355906.9909 | -293498.0334
100 | 70 | 0.40807 | 9.9163 | 171.2 | 191.4 | 227.8 | 490.9 | -20.2 | -263.1 | 826719.2882 | 547248 | 171.9 | 130.3839 | 6340.6547 | 347623.6129 | -279471.2882
100 | 70 | 0.40807 | 9.9163 | 171.6 | 188 | 216.2 | 492 | -16.4 | -275.8 | 832860.097 | 573664 | 173 | 120.2346 | 6926.9568 | 379767.3695 | -259196.097
100 | 70 | 0.40807 | 9.9163 | 171 | 187.2 | 223.5 | 486.8 | -16.2 | -263.3 | 833715.8361 | 547664 | 167.8 | 129.2013 | 6452.8453 | 353774.4142 | -286051.8361
100 | 70 | 0.40807 | 9.9163 | 167.4 | 187.1 | 222.9 | 497.4 | -19.7 | -274.5 | 830830.8342 | 570960 | 178.4 | 132.4542 | 6272.5886 | 343891.9167 | -259870.8342
100 | 70 | 0.40807 | 9.9163 | 165.3 | 186.6 | 218.6 | 497.5 | -21.3 | -278.9 | 829901.516 | 580112 | 178.5 | 128.2905 | 6468.9228 | 354655.8547 | -249789.516
100 | 70 | 0.40807 | 9.9163 | 174.2 | 184.7 | 229.9 | 476.7 | -10.5 | -246.8 | 840697.6077 | 513344 | 157.7 | 135.3509 | 6211.2431 | 340528.6812 | -327353.6077
100 | 70 | 0.40807 | 9.9163 | 170.2 | 188.7 | 218.9 | 500.8 | -18.5 | -281.9 | 830477.4129 | 586352 | 181.8 | 125.5293 | 6615.8066 | 362708.6961 | -244125.4129
100 | 70 | 0.40807 | 9.9163 | 162.3 | 187.3 | 223.3 | 491.7 | -25 | -268.4 | 826160.775 | 558272 | 172.7 | 132.5351 | 6233.5263 | 341750.3462 | -267888.775
100 | 70 | 0.40807 | 9.9163 | 169.1 | 189.5 | 223.3 | 489.4 | -20.4 | -266.1 | 828178.7383 | 553488 | 170.4 | 127.4014 | 6500.5448 | 356389.5151 | -274690.7383
100 | 70 | 0.40807 | 9.9163 | 162.4 | 189.8 | 224.7 | 483.5 | -27.4 | -258.8 | 821979.9959 | 538304 | 164.5 | 128.9616 | 6373.8367 | 349442.8028 | -283675.9959
100 | 70 | 0.40807 | 9.9163 | 166.5 | 185.4 | 222.9 | 498 | -18.9 | -275.1 | 832967.5744 | 572208 | 179 | 134.9065 | 6174.4058 | 338509.0896 | -260759.5744
100 | 70 | 0.40807 | 9.9163 | 164.5 | 187.5 | 227.4 | 494.1 | -23 | -266.7 | 827686.8507 | 554736 | 175.1 | 137.2008 | 6032.6671 | 330738.3282 | -272950.8507
100 | 70 | 0.40807 | 9.9163 | 163 | 184.5 | 221.6 | 487.2 | -21.5 | -265.6 | 831532.4616 | 552448 | 168.2 | 132.4419 | 6278.4716 | 344214.4534 | -279084.4616
100 | 70 | 0.40807 | 9.9163 | 163.2 | 180.8 | 219.9 | 461.6 | -17.6 | -241.7 | 838015.3922 | 502736 | 142.6 | 127.5887 | 6568.1029 | 360093.3591 | -335279.3922
100 | 70 | 0.40807 | 9.9163 | 164.1 | 189.1 | 219.3 | 492.7 | -25 | -273.4 | 824617.3156 | 568672 | 173.7 | 125.0105 | 6596.3838 | 361643.8512 | -255945.3156
100 | 70 | 0.40807 | 9.9163 | 161 | 185.6 | 218.5 | 473.9 | -24.6 | -255.4 | 827958.001 | 531232 | 154.9 | 124.3112 | 6660.3632 | 365151.4926 | -296726.001
100 | 70 | 0.40807 | 9.9163 | 167.1 | 180.8 | 223.1 | 496.7 | -13.7 | -273.6 | 841325.656 | 569088 | 177.7 | 139.9352 | 6012.2505 | 329618.9975 | -272237.656
100 | 70 | 0.40807 | 9.9163 | 163 | 185 | 223.6 | 486.8 | -22 | -263.2 | 830679.3301 | 547456 | 167.8 | 134.0935 | 6194.7759 | 339625.8693 | -283223.3301
100 | 70 | 0.40807 | 9.9163 | 170.8 | 187.2 | 226 | 502.9 | -16.4 | -276.9 | 833546.0789 | 575952 | 183.9 | 136.6082 | 6101.7275 | 334524.5329 | -257594.0789
100 | 70 | 0.40807 | 9.9163 | 165.7 | 188.9 | 222.2 | 500.4 | -23.2 | -278.2 | 826316.6251 | 578656 | 181.4 | 130.6075 | 6326.7155 | 346859.4012 | -247660.6251
100 | 70 | 0.40807 | 9.9163 | 172.4 | 189.1 | 222.2 | 500.1 | -16.7 | -277.9 | 831662.236 | 578032 | 181.1 | 128.5023 | 6471.9619 | 354822.4699 | -253630.236
100 | 70 | 0.40807 | 9.9163 | 167.6 | 191.3 | 224.1 | 500 | -23.7 | -275.9 | 823834.2864 | 573872 | 181 | 129.366 | 6368.246 | 349136.296 | -249962.2864
100 | 70 | 0.40807 | 9.9163 | 168.6 | 189.3 | 222.4 | 493.7 | -20.7 | -271.3 | 828095.5981 | 564304 | 174.7 | 127.8123 | 6478.996 | 355208.113 | -263791.5981
100 | 70 | 0.40807 | 9.9163 | 163.3 | 192.1 | 222.1 | 491.4 | -28.8 | -269.3 | 818819.4978 | 560144 | 172.4 | 124.6174 | 6570.6654 | 360233.8501 | -258675.4978
100 | 70 | 0.40807 | 9.9163 | 153.7 | 180.3 | 213.4 | 487.2 | -26.6 | -273.8 | 830805.0605 | 569504 | 168.2 | 130.0371 | 6388.9838 | 350273.2343 | -261301.0605
100 | 70 | 0.40807 | 9.9163 | 157.4 | 181.4 | 214.5 | 502.9 | -24 | -288.4 | 832068.6778 | 599872 | 183.9 | 133.1935 | 6247.0655 | 342492.6273 | -232196.6778
100 | 70 | 0.40807 | 9.9163 | 170.4 | 184.5 | 223.5 | 500.5 | -14.1 | -277 | 837813.4751 | 576160 | 181.5 | 136.2934 | 6147.1333 | 337013.8863 | -261653.4751
100 | 70 | 0.40807 | 9.9163 | 162.5 | 182.8 | 221.2 | 512.1 | -20.3 | -290.9 | 834008.7161 | 605072 | 193.1 | 140.8953 | 5919.3506 | 324525.798 | -228936.7161
100 | 70 | 0.40807 | 9.9163 | 163.7 | 185.9 | 217.6 | 488.4 | -22.2 | -270.8 | 829737.8432 | 563264 | 169.4 | 125.9357 | 6588.5857 | 361216.3228 | -266473.8432
100 | 70 | 0.40807 | 9.9163 | 166.7 | 184 | 218.7 | 484.2 | -17.3 | -265.5 | 835526.0999 | 552240 | 165.2 | 127.7477 | 6540.4384 | 358576.6681 | -283286.0999
100 | 70 | 0.40807 | 9.9163 | 169.6 | 191.4 | 226.4 | 505.4 | -21.8 | -279 | 825361.2312 | 580320 | 186.4 | 133.0286 | 6204.3888 | 340152.8933 | -245041.2312
100 | 70 | 0.40807 | 9.9163 | 170.9 | 194 | 232.8 | 498.4 | -23.1 | -265.6 | 822028.3685 | 552448 | 179.4 | 135.345 | 6073.579 | 332981.3035 | -269580.3685
100 | 70 | 0.40807 | 9.9163 | 173 | 190.5 | 232.6 | 487.6 | -17.5 | -255 | 829782.7391 | 530400 | 168.6 | 135.4876 | 6124.4186 | 335768.562 | -299382.7391
100 | 70 | 0.40807 | 9.9163 | 167.7 | 193.9 | 222.6 | 497.9 | -26.2 | -275.3 | 819482.8809 | 572624 | 178.9 | 123.4239 | 6639.5819 | 364012.1643 | -246858.8809
100 | 70 | 0.40807 | 9.9163 | 163.8 | 186 | 219.4 | 499.1 | -22.2 | -279.7 | 829652.0955 | 581776 | 180.1 | 130.8927 | 6338.4149 | 347500.8179 | -247876.0955
100 | 70 | 0.40807 | 9.9163 | 162.1 | 187.6 | 231 | 492.5 | -25.5 | -261.5 | 825479.139 | 543920 | 173.5 | 141.3901 | 5838.3079 | 320082.6711 | -281559.139
100 | 70 | 0.40807 | 9.9163 | 160.2 | 183.9 | 222.8 | 502.8 | -23.7 | -280 | 830179.6198 | 582400 | 183.8 | 139.5956 | 5947.031 | 326043.3678 | -247779.6198
100 | 70 | 0.40807 | 9.9163 | 158.7 | 187.8 | 223.4 | 491.3 | -29.1 | -267.9 | 822252.0153 | 557232 | 172.3 | 132.91 | 6186.5326 | 339173.9367 | -265020.0153
100 | 70 | 0.40807 | 9.9163 | 165.3 | 183.5 | 219.9 | 501.9 | -18.2 | -282 | 835190.9316 | 586560 | 182.9 | 134.9622 | 6188.3322 | 339272.5989 | -248630.9316
100 | 70 | 0.40807 | 9.9163 | 167.9 | 187.4 | 219.8 | 488.9 | -19.5 | -269.1 | 830743.3481 | 559728 | 169.9 | 125.8458 | 6601.2798 | 361912.2694 | -271015.3481
100 | 70 | 0.40807 | 9.9163 | 167.5 | 185.5 | 218.3 | 484.3 | -18 | -266 | 833645.7337 | 553280 | 165.3 | 125.2292 | 6656.961 | 364964.968 | -280365.7337
100 | 70 | 0.40807 | 9.9163 | 157 | 179.3 | 213.6 | 489.6 | -22.3 | -276 | 835312.3161 | 574080 | 170.6 | 131.3058 | 6361.5773 | 348770.6875 | -261232.3161
100 | 70 | 0.40807 | 9.9163 | 160 | 178.8 | 212 | 491.2 | -18.8 | -279.2 | 838711.8044 | 580736 | 172.2 | 129.5555 | 6473.7647 | 354921.3078 | -257975.8044
100 | 70 | 0.40807 | 9.9163 | 154.8 | 178.1 | 210 | 476.6 | -23.3 | -266.6 | 835492.5035 | 554528 | 157.6 | 125.4259 | 6661.242 | 365199.6724 | -280964.5035
100 | 70 | 0.40807 | 9.9163 | 155.4 | 180.5 | 212.8 | 458.8 | -25.1 | -246 | 831906.7434 | 511680 | 139.8 | 121.0276 | 6873.6942 | 376847.2684 | -320226.7434
100 | 70 | 0.40807 | 9.9163 | 153.3 | 178.4 | 214.3 | 479.8 | -25.1 | -265.5 | 833707.4461 | 552240 | 160.8 | 131.6306 | 6333.6882 | 347241.6801 | -281467.4461
100 | 70 | 0.40807 | 9.9163 | 163.4 | 178.9 | 210 | 479.9 | -15.5 | -269.9 | 841427.0492 | 561392 | 160.9 | 123.0111 | 6840.2518 | 375013.8067 | -280035.0492
100 | 70 | 0.40807 | 9.9163 | 170.8 | 193.9 | 226.6 | 497.1 | -23.1 | -270.5 | 822114.1162 | 562640 | 178.1 | 127.6276 | 6441.5053 | 353152.7008 | -259474.1162
100 | 70 | 0.40807 | 9.9163 | 172.4 | 189.1 | 228.8 | 489.7 | -16.7 | -260.9 | 831662.236 | 542672 | 170.7 | 133.5581 | 6226.9707 | 341390.9354 | -288990.236
100 | 70 | 0.40807 | 9.9163 | 166.8 | 191.2 | 225.8 | 506.4 | -24.4 | -280.6 | 823325.8842 | 583648 | 187.4 | 133.5426 | 6165.2661 | 338008.0079 | -239677.8842
100 | 70 | 0.40807 | 9.9163 | 171.8 | 190.8 | 227.2 | 500 | -19 | -272.8 | 828252.3174 | 567424 | 181 | 132.6934 | 6241.8503 | 342206.7029 | -260828.3174
100 | 70 | 0.40807 | 9.9163 | 170.2 | 192.3 | 222.8 | 489.2 | -22.1 | -266.4 | 824334.8658 | 554112 | 170.2 | 122.8986 | 6707.4411 | 367732.5183 | -270222.8658
100 | 70 | 0.40807 | 9.9163 | 171.9 | 188 | 228.4 | 505.8 | -16.1 | -277.4 | 833114.7326 | 576992 | 186.8 | 138.967 | 5995.0532 | 328676.1623 | -256122.7326
100 | 70 | 0.40807 | 9.9163 | 168.1 | 184.3 | 225.1 | 505.9 | -16.2 | -280.8 | 836202.5208 | 584064 | 186.9 | 140.5071 | 5951.3179 | 326278.3925 | -252138.5208
100 | 70 | 0.40807 | 9.9163 | 167 | 186.7 | 216.8 | 490.6 | -19.7 | -273.8 | 831173.8252 | 569504 | 171.6 | 123.5798 | 6725.8048 | 368739.2996 | -261669.8252
100 | 70 | 0.40807 | 9.9163 | 170.5 | 183 | 220 | 484.3 | -12.5 | -264.3 | 840457.7482 | 549744 | 165.3 | 129.4766 | 6491.1938 | 355876.8544 | -290713.7482
100 | 70 | 0.40807 | 9.9163 | 163.7 | 187.3 | 219.6 | 482.8 | -23.6 | -263.2 | 827349.0749 | 547456 | 163.8 | 125.2163 | 6607.3612 | 362245.6782 | -279893.0749
100 | 70 | 0.40807 | 9.9163 | 160.6 | 181.4 | 215.6 | 485.9 | -20.8 | -270.3 | 834784.7918 | 562224 | 166.9 | 129.2329 | 6459.5372 | 354141.2916 | -272560.7918
100 | 70 | 0.40807 | 9.9163 | 165.9 | 184.5 | 225.1 | 489.9 | -18.6 | -264.8 | 833993.9399 | 550784 | 170.9 | 136.4484 | 6112.1557 | 335096.2579 | -283209.9399
100 | 70 | 0.40807 | 9.9163 | 164.6 | 182.9 | 219.3 | 498.4 | -18.3 | -279.1 | 835620.5395 | 580528 | 179.4 | 134.2074 | 6226.3374 | 341356.2187 | -255092.5395
100 | 70 | 0.40807 | 9.9163 | 163.2 | 183.7 | 215.9 | 480.8 | -20.5 | -264.9 | 833067.2292 | 550992 | 161.8 | 124.6927 | 6680.9606 | 366280.7364 | -282075.2292
100 | 70 | 0.40807 | 9.9163 | 161 | 183.3 | 214.7 | 486.1 | -22.3 | -271.4 | 831882.4061 | 564512 | 167.1 | 125.6565 | 6620.2911 | 362954.5548 | -267370.4061
100 | 70 | 0.40807 | 9.9163 | 163.4 | 183.1 | 217.5 | 489 | -19.7 | -271.5 | 834260.7442 | 564720 | 170 | 129.5597 | 6439.2011 | 353026.3746 | -269540.7442
100 | 70 | 0.40807 | 9.9163 | 166.1 | 183.3 | 219.8 | 480.2 | -17.2 | -260.4 | 836211.2127 | 541632 | 161.2 | 128.9724 | 6483.6466 | 355463.0819 | -294579.2127
100 | 70 | 0.40807 | 9.9163 | 169.5 | 185.5 | 218.3 | 482.3 | -16 | -264 | 835343.3049 | 549120 | 163.3 | 124.1611 | 6727.9012 | 368854.2325 | -286223.3049
100 | 70 | 0.40807 | 9.9163 | 166.6 | 187.4 | 218.4 | 500.3 | -20.8 | -281.9 | 829639.9268 | 586352 | 181.3 | 127.3853 | 6512.8384 | 357063.5071 | -243287.9268
100 | 70 | 0.40807 | 9.9163 | 167.7 | 185.4 | 218.8 | 500.5 | -17.7 | -281.7 | 833986.1171 | 585936 | 181.5 | 130.2313 | 6403.8819 | 351090.0178 | -248050.1171
100 | 70 | 0.40807 | 9.9163 | 164.3 | 186.8 | 218.5 | 486.7 | -22.5 | -268.2 | 828711.4778 | 557856 | 167.7 | 125.33 | 6612.2348 | 362512.8729 | -270855.4778
100 | 70 | 0.40807 | 9.9163 | 168.6 | 181.6 | 220.4 | 485.7 | -13 | -265.3 | 841233.8239 | 551824 | 166.7 | 132.4735 | 6350.2028 | 348147.0833 | -289409.8239
100 | 70 | 0.40807 | 9.9163 | 166.4 | 189.1 | 222.7 | 493.5 | -22.7 | -270.8 | 826569.5224 | 563264 | 174.5 | 128.969 | 6409.0535 | 351373.5496 | -263305.5224
100 | 70 | 0.40807 | 9.9163 | 166.2 | 185.3 | 221 | 489.9 | -19.1 | -268.9 | 832883.5651 | 559312 | 170.9 | 130.632 | 6375.8002 | 349550.4521 | -273571.5651
100 | 70 | 0.40807 | 9.9163 | 168.2 | 185 | 225.5 | 475.5 | -16.8 | -250 | 835093.0152 | 520000 | 156.5 | 131.6541 | 6343.0839 | 347756.792 | -315093.0152
100 | 70 | 0.40807 | 9.9163 | 162.6 | 185 | 217.9 | 491.1 | -22.4 | -273.2 | 830339.8158 | 568256 | 172.1 | 128.4623 | 6463.6847 | 354368.6806 | -262083.8158
100 | 70 | 0.40807 | 9.9163 | 171.1 | 189.3 | 216.2 | 476.7 | -18.2 | -260.5 | 830217.5621 | 541840 | 157.7 | 114.6842 | 7239.1598 | 396883.7634 | -288377.5621
100 | 70 | 0.40807 | 9.9163 | 172.1 | 182.5 | 218 | 498.7 | -10.4 | -280.7 | 842668.9368 | 583856 | 179.7 | 131.1732 | 6424.0943 | 352198.1505 | -258812.9368
100 | 70 | 0.40807 | 9.9163 | 170.9 | 184.3 | 227 | 500 | -13.4 | -273 | 838579.1205 | 567840 | 181 | 140.2435 | 5979.4519 | 327820.8291 | -270739.1205
100 | 70 | 0.40807 | 9.9163 | 168.2 | 184.6 | 220.7 | 480.3 | -16.4 | -259.6 | 835775.5204 | 539968 | 161.3 | 127.9537 | 6531.8606 | 358106.3926 | -295807.5204
100 | 70 | 0.40807 | 9.9163 | 170.6 | 185.2 | 217.6 | 496.9 | -14.6 | -279.3 | 836788.848 | 580944 | 177.9 | 127.2482 | 6576.0351 | 360528.2391 | -255844.848
100 | 70 | 0.40807 | 9.9163 | 164.1 | 184.1 | 227.6 | 492.4 | -20 | -264.8 | 833148.631 | 550784 | 173.4 | 140.9087 | 5912.6841 | 324160.3111 | -282364.631
100 | 70 | 0.40807 | 9.9163 | 167.3 | 186.7 | 226.4 | 490.4 | -19.4 | -264 | 831428.4609 | 549120 | 171.4 | 135.1705 | 6150.9591 | 337223.6322 | -282308.4609
100 | 70 | 0.40807 | 9.9163 | 160.5 | 188.7 | 224.5 | 492.2 | -28.2 | -267.7 | 822244.1926 | 556816 | 173.2 | 132.9121 | 6186.3748 | 339165.2865 | -265428.1926
100 | 70 | 0.40807 | 9.9163 | 162.8 | 190.1 | 222 | 487.7 | -27.3 | -265.7 | 821807.6312 | 552656 | 168.7 | 126.2435 | 6509.7021 | 356891.5647 | -269151.6312
100 | 70 | 0.40807 | 9.9163 | 163 | 185.9 | 213.6 | 490.5 | -22.9 | -276.9 | 829143.6933 | 575952 | 171.5 | 121.3738 | 6831.3244 | 374524.3645 | -253191.6933
100 | 70 | 0.40807 | 9.9163 | 161.7 | 182.9 | 215.5 | 481.6 | -21.2 | -266.1 | 833159.0613 | 553488 | 162.6 | 125.8048 | 6622.6319 | 363082.8898 | -279671.0613
100 | 70 | 0.40807 | 9.9163 | 157.1 | 182.7 | 221.6 | 483.7 | -25.6 | -262.1 | 829595.9001 | 545168 | 164.7 | 135.2138 | 6135.4396 | 336372.7867 | -284427.9001
100 | 70 | 0.40807 | 9.9163 | 158.7 | 188.7 | 220.4 | 488.9 | -30 | -268.5 | 820716.3785 | 558480 | 169.9 | 127.38 | 6443.0548 | 353237.655 | -262236.3785
100 | 70 | 0.40807 | 9.9163 | 164.1 | 183.7 | 219.6 | 485.9 | -19.6 | -266.3 | 833831.1362 | 553904 | 166.9 | 130.3579 | 6396.4763 | 350684.005 | -279927.1362
100 | 70 | 0.40807 | 9.9163 | 165.3 | 183 | 220.4 | 485.7 | -17.7 | -265.3 | 836044.0631 | 551824 | 166.7 | 131.7566 | 6345.3662 | 347881.9188 | -284220.0631
100 | 70 | 0.40807 | 9.9163 | 166.2 | 187.9 | 223.6 | 503.6 | -21.7 | -280 | 828447.281 | 582400 | 184.6 | 134.3206 | 6167.6856 | 338140.6585 | -246047.281
100 | 70 | 0.40807 | 9.9163 | 165.3 | 184.7 | 222.3 | 486.3 | -19.4 | -264 | 833143.4159 | 549120 | 167.3 | 132.1559 | 6304.2471 | 345627.5822 | -284023.4159
100 | 70 | 0.40807 | 9.9163 | 165.9 | 188.3 | 221.2 | 489.9 | -22.4 | -268.7 | 827510.1401 | 558896 | 170.9 | 127.2696 | 6502.0262 | 356470.7349 | -268614.1401
100 | 70 | 0.40807 | 9.9163 | 168.6 | 181.9 | 220.5 | 484 | -13.3 | -263.5 | 840721.945 | 548080 | 165 | 131.7725 | 6380.0997 | 349786.1692 | -292641.945
100 | 70 | 0.40807 | 9.9163 | 160.7 | 184.2 | 223.2 | 488.4 | -23.5 | -265.2 | 830092.1337 | 551616 | 169.4 | 135.6331 | 6120.1307 | 335533.4836 | -278476.1337
100 | 70 | 0.40807 | 9.9163 | 160.3 | 183.1 | 219.4 | 491.4 | -22.8 | -272 | 831629.5088 | 565760 | 172.4 | 133.3573 | 6236.1005 | 341891.4772 | -265869.5088
100 | 70 | 0.40807 | 9.9163 | 164.2 | 188.7 | 217.8 | 493.2 | -24.5 | -275.4 | 825384.6993 | 572832 | 174.2 | 123.6538 | 6674.9639 | 365951.9675 | -252552.6993
100 | 70 | 0.40807 | 9.9163 | 162.5 | 184.3 | 220.1 | 484.8 | -21.8 | -264.7 | 831449.3214 | 550576 | 165.8 | 130.3734 | 6377.4482 | 349640.7982 | -280873.3214
100 | 70 | 0.40807 | 9.9163 | 165.7 | 187.6 | 224.9 | 489.4 | -21.9 | -264.5 | 828534.7671 | 550160 | 170.4 | 132.542 | 6251.1092 | 342714.3197 | -278374.7671
100 | 70 | 0.40807 | 9.9163 | 168 | 182.7 | 223.8 | 484.9 | -14.7 | -261.1 | 838847.6632 | 543088 | 165.9 | 135.0254 | 6212.516 | 340598.4632 | -295759.6632
100 | 70 | 0.40807 | 9.9163 | 163 | 184.1 | 225.6 | 486.7 | -21.1 | -261.1 | 832214.9668 | 543088 | 167.7 | 137.3822 | 6057.6631 | 332108.7203 | -289126.9668
100 | 70 | 0.40807 | 9.9163 | 164.1 | 188.2 | 224.9 | 499.8 | -24.1 | -274.9 | 826152.9523 | 571792 | 180.8 | 135.0838 | 6115.856 | 335299.1221 | -254360.9523
100 | 70 | 0.40807 | 9.9163 | 167.1 | 186.1 | 227.2 | 485.5 | -19 | -258.3 | 832282.4616 | 537264 | 166.5 | 135.4467 | 6144.7247 | 336881.8368 | -295018.4616
100 | 70 | 0.40807 | 9.9163 | 166.6 | 189 | 219.2 | 491.7 | -22.4 | -272.5 | 826909.9059 | 566800 | 172.7 | 124.101 | 6663.2027 | 365307.1675 | -260109.9059
100 | 70 | 0.40807 | 9.9163 | 164.8 | 186.1 | 222.5 | 483.4 | -21.3 | -260.9 | 830330.2547 | 542672 | 164.4 | 130.084 | 6383.0318 | 349946.9183 | -287658.2547
100 | 70 | 0.40807 | 9.9163 | 165.4 | 184.9 | 218.5 | 486.8 | -19.5 | -268.3 | 832887.0418 | 558064 | 167.8 | 127.4489 | 6535.0678 | 358282.228 | -274823.0418
100 | 70 | 0.40807 | 9.9163 | 171.2 | 183.4 | 227.2 | 485.7 | -12.2 | -258.5 | 840369.3929 | 537680 | 166.7 | 137.317 | 6119.9203 | 335521.9453 | -302689.3929
100 | 70 | 0.40807 | 9.9163 | 163.8 | 185 | 218 | 477.9 | -21.2 | -259.9 | 831358.3585 | 540592 | 158.9 | 124.7557 | 6663.8913 | 365344.9189 | -290766.3585
100 | 70 | 0.40807 | 9.9163 | 156.5 | 186.6 | 221.4 | 496.1 | -30.1 | -274.7 | 822432.2027 | 571376 | 177.1 | 133.7927 | 6147.063 | 337010.0326 | -251056.2027
100 | 70 | 0.40807 | 9.9163 | 162 | 186.9 | 223.8 | 490.8 | -24.9 | -267 | 826588.6446 | 555360 | 171.8 | 133.456 | 6193.7177 | 339567.8545 | -271228.6446
100 | 70 | 0.40807 | 9.9163 | 167.1 | 184.1 | 221 | 471.2 | -17 | -250.2 | 835694.9878 | 520416 | 152.2 | 126.6864 | 6596.5642 | 361653.7364 | -315278.9878
100 | 70 | 0.40807 | 9.9163 | 162.3 | 185.9 | 219.1 | 486.2 | -23.6 | -267.1 | 828549.5434 | 555568 | 167.2 | 127.6184 | 6492.3995 | 355942.9552 | -272981.5434
100 | 70 | 0.40807 | 9.9163 | 167.9 | 184.8 | 218 | 477.4 | -16.9 | -259.4 | 835179.6321 | 539552 | 158.4 | 123.7677 | 6747.9619 | 369954.0515 | -295627.6321
100 | 70 | 0.40807 | 9.9163 | 161.1 | 180.9 | 208.5 | 490 | -19.8 | -281.5 | 836062.3161 | 585520 | 171 | 121.593 | 6875.9063 | 376968.547 | -250542.3161
100 | 70 | 0.40807 | 9.9163 | 157.7 | 176 | 212.9 | 483.1 | -18.3 | -270.2 | 841537.1342 | 562016 | 164.1 | 132.5313 | 6349.7219 | 348120.7169 | -279521.1342
100 | 70 | 0.40807 | 9.9163 | 167.2 | 179.9 | 212.1 | 473.9 | -12.7 | -261.8 | 842946.1713 | 544544 | 154.9 | 121.7887 | 6921.3822 | 379461.7458 | -298402.1713
100 | 70 | 0.40807 | 9.9163 | 159.4 | 180.8 | 208.2 | 470.4 | -21.4 | -262.2 | 834790.0069 | 545376 | 151.4 | 116.7439 | 7150.6119 | 392029.1621 | -289414.0069
100 | 70 | 0.40807 | 9.9163 | 160.2 | 176.8 | 211.8 | 481.5 | -16.6 | -269.7 | 842294.0877 | 560976 | 162.5 | 129.1369 | 6522.4901 | 357592.6573 | -281318.0877
100 | 70 | 0.40807 | 9.9163 | 168.8 | 186.2 | 208.1 | 473.1 | -17.4 | -265 | 833554.7708 | 551200 | 154.1 | 107.3141 | 7767.43 | 425845.9437 | -282354.7708
100 | 70 | 0.40807 | 9.9163 | 165.8 | 188.7 | 223.4 | 502.1 | -22.9 | -278.7 | 826742.7563 | 579696 | 183.1 | 132.7895 | 6225.9649 | 341335.793 | -247046.7563
100 | 70 | 0.40807 | 9.9163 | 163 | 192.9 | 222.8 | 502.1 | -29.9 | -279.3 | 817199.8516 | 580944 | 183.1 | 127.3247 | 6418.2342 | 351876.8731 | -236255.8516
100 | 70 | 0.40807 | 9.9163 | 170 | 189.8 | 228.3 | 496.4 | -19.8 | -268.1 | 828430.7664 | 557648 | 177.4 | 134.6922 | 6150.5456 | 337200.9661 | -270782.7664
100 | 70 | 0.40807 | 9.9163 | 170.3 | 189.8 | 223.9 | 488.2 | -19.5 | -264.3 | 828685.4021 | 549744 | 169.2 | 127.1255 | 6518.6399 | 357381.5749 | -278941.4021
100 | 70 | 0.40807 | 9.9163 | 162.7 | 184.6 | 225.5 | 493.8 | -21.9 | -268.3 | 831107.1996 | 558064 | 174.8 | 138.766 | 5989.2712 | 328359.1648 | -273043.1996
100 | 70 | 0.40807 | 9.9163 | 160.4 | 177.2 | 214.2 | 494.1 | -16.8 | -279.9 | 841781.3396 | 582192 | 175.1 | 134.9051 | 6239.8055 | 342094.6015 | -259589.3396
100 | 70 | 0.40807 | 9.9163 | 162.8 | 181.4 | 211.1 | 463.4 | -18.6 | -252.3 | 836652.1201 | 524784 | 144.4 | 117.038 | 7148.5529 | 391916.2748 | -311868.1201
100 | 70 | 0.40807 | 9.9163 | 157.9 | 180.1 | 217.7 | 456.4 | -22.2 | -238.7 | 834711.2127 | 496496 | 137.4 | 125.9312 | 6628.3105 | 363394.2166 | -338215.2127
100 | 70 | 0.40807 | 9.9163 | 154.3 | 183.7 | 211.9 | 477.5 | -29.4 | -265.6 | 825513.0374 | 552448 | 158.5 | 120.9537 | 6825.0322 | 374179.3943 | -273065.0374
100 | 70 | 0.40807 | 9.9163 | 161.5 | 178.6 | 213.4 | 483.2 | -17.1 | -269.8 | 840326.2354 | 561184 | 164.2 | 129.0017 | 6514.072 | 357131.1425 | -279142.2354
100 | 70 | 0.40807 | 9.9163 | 163.8 | 182.1 | 213.9 | 488.7 | -18.3 | -274.8 | 836306.5215 | 571584 | 169.7 | 126.116 | 6631.2492 | 363555.328 | -264722.5215
100 | 70 | 0.40807 | 9.9163 | 165.6 | 185.7 | 216.5 | 493.6 | -20.1 | -277.1 | 831691.7885 | 576368 | 174.6 | 125.6395 | 6619.6703 | 362920.5232 | -255323.7885
100 | 70 | 0.40807 | 9.9163 | 169.9 | 182.9 | 220.8 | 483.7 | -13 | -262.9 | 840119.1032 | 546832 | 164.7 | 130.5229 | 6436.563 | 352881.7436 | -293287.1032
100 | 70 | 0.40807 | 9.9163 | 169.8 | 186.4 | 216.4 | 483.9 | -16.6 | -267.5 | 834062.3038 | 556400 | 164.9 | 120.9701 | 6894.7801 | 378003.2934 | -277662.3038
100 | 70 | 0.40807 | 9.9163 | 158.8 | 180.4 | 219.3 | 482.6 | -21.6 | -263.3 | 834963.2408 | 547664 | 163.6 | 134.4419 | 6210.5902 | 340492.8837 | -287299.2408
100 | 70 | 0.40807 | 9.9163 | 163.7 | 184.4 | 225.1 | 487.6 | -20.7 | -262.5 | 832297.2378 | 546000 | 168.6 | 136.5341 | 6095.8917 | 334204.5899 | -286297.2378
100 | 70 | 0.40807 | 9.9163 | 165.9 | 185.2 | 222.2 | 480.5 | -19.3 | -258.3 | 832799.5557 | 537264 | 161.5 | 129.6963 | 6421.1488 | 352036.6671 | -295535.5557
100 | 70 | 0.40807 | 9.9163 | 168.8 | 189.6 | 228.1 | 497.7 | -20.8 | -269.6 | 827753.4763 | 560768 | 178.7 | 135.3786 | 6114.3604 | 335217.1285 | -266985.4763
100 | 70 | 0.40807 | 9.9163 | 167.9 | 189.4 | 221 | 495.8 | -21.5 | -274.8 | 827330.8219 | 571584 | 176.8 | 126.6482 | 6532.5114 | 358142.0705 | -255746.8219
100 | 70 | 0.40807 | 9.9163 | 163.3 | 189.8 | 223.8 | 487 | -26.5 | -263.2 | 822743.9029 | 547456 | 168 | 128.5581 | 6399.785 | 350865.4045 | -275287.9029
100 | 70 | 0.40807 | 9.9163 | 165.9 | 192.7 | 228.4 | 488.8 | -26.8 | -260.4 | 820002.5825 | 541632 | 169.8 | 130.4155 | 6287.6153 | 344715.7519 | -278370.5825
100 | 70 | 0.40807 | 9.9163 | 178.3 | 187.5 | 224.9 | 497.1 | -9.2 | -272.2 | 839400.092 | 566176 | 178.1 | 131.3178 | 6392.1279 | 350445.6074 | -273224.092
100 | 70 | 0.40807 | 9.9163 | 158.7 | 190.7 | 224.7 | 500.3 | -32 | -275.6 | 817303.8524 | 573248 | 181.3 | 133.3172 | 6130.5227 | 336103.218 | -244055.8524
100 | 70 | 0.40807 | 9.9163 | 161.1 | 178.3 | 217.7 | 484.5 | -17.2 | -266.8 | 840498.6001 | 554944 | 165.5 | 134.9089 | 6230.1193 | 341563.5589 | -285554.6001
100 | 70 | 0.40807 | 9.9163 | 166.1 | 180.8 | 221.4 | 493.4 | -14.7 | -272 | 840476.8704 | 565760 | 174.4 | 137.367 | 6118.4755 | 335442.7379 | -274716.8704
100 | 70 | 0.40807 | 9.9163 | 158.4 | 181.9 | 221.8 | 484.5 | -23.5 | -262.7 | 832064.3319 | 546416 | 165.5 | 136.232 | 6107.7004 | 334851.9939 | -285648.3319
100 | 70 | 0.40807 | 9.9163 | 163.9 | 183.2 | 217.5 | 481 | -19.3 | -263.5 | 834514.5107 | 548080 | 162 | 127.1542 | 6563.0135 | 359814.3356 | -286434.5107
100 | 70 | 0.40807 | 9.9163 | 158.3 | 183.7 | 221.2 | 494.4 | -25.4 | -273.2 | 828908.1798 | 568256 | 175.4 | 136.1563 | 6087.9164 | 333767.347 | -260652.1798
100 | 70 | 0.40807 | 9.9163 | 162.3 | 187.6 | 216.8 | 479.1 | -25.3 | -262.3 | 825648.8961 | 545584 | 160.1 | 120.6324 | 6844.3364 | 375237.7403 | -280064.8961
100 | 70 | 0.40807 | 9.9163 | 170 | 187.4 | 223.4 | 494.2 | -17.4 | -270.8 | 832525.7978 | 563264 | 175.2 | 131.1286 | 6348.924 | 348076.9725 | -269261.7978
100 | 70 | 0.40807 | 9.9163 | 167.7 | 191.2 | 226.3 | 493.8 | -23.5 | -267.5 | 824089.7912 | 556400 | 174.8 | 130.5516 | 6312.3662 | 346072.7109 | -267689.7912
100 | 70 | 0.40807 | 9.9163 | 167.4 | 194.5 | 231.1 | 489.4 | -27.1 | -258.3 | 818204.4873 | 537264 | 170.4 | 131.2484 | 6234.0167 | 341777.2306 | -280940.4873
100 | 70 | 0.40807 | 9.9163 | 170.6 | 188.8 | 226.3 | 503.3 | -18.2 | -277 | 830646.3009 | 576160 | 184.3 | 135.2329 | 6142.3375 | 336750.9572 | -254486.3009
100 | 70 | 0.40807 | 9.9163 | 169.7 | 189.8 | 224.8 | 486.4 | -20.1 | -261.6 | 828176.1307 | 544128 | 167.4 | 127.8939 | 6475.4933 | 355016.0783 | -284048.1307
100 | 70 | 0.40807 | 9.9163 | 162.8 | 184.5 | 215.6 | 493.4 | -21.7 | -277.8 | 831362.7045 | 577824 | 174.4 | 126.7081 | 6561.2459 | 359717.4312 | -253538.7045
100 | 70 | 0.40807 | 9.9163 | 168.6 | 188.4 | 221.1 | 495.2 | -19.8 | -274.1 | 829631.2349 | 570128 | 176.2 | 127.707 | 6496.3629 | 356160.2462 | -259503.2349
100 | 70 | 0.40807 | 9.9163 | 159.8 | 183.6 | 222.1 | 475.8 | -23.8 | -253.7 | 830351.9845 | 527696 | 156.8 | 131.8237 | 6298.9573 | 345337.5719 | -302655.9845
100 | 70 | 0.40807 | 9.9163 | 166.2 | 188.5 | 220.7 | 479.4 | -22.3 | -258.7 | 827423.5232 | 538096 | 160.4 | 123.5232 | 6698.5249 | 367243.6924 | -289327.5232
100 | 70 | 0.40807 | 9.9163 | 166.2 | 184.4 | 221.4 | 498.2 | -18.2 | -276.8 | 834419.2018 | 575744 | 179.2 | 134.4443 | 6206.43 | 340264.8017 | -258675.2018
100 | 70 | 0.40807 | 9.9163 | 157.3 | 183.3 | 216.3 | 490.8 | -26 | -274.5 | 828741.8994 | 570960 | 171.8 | 129.9103 | 6379.3416 | 349744.6043 | -257781.8994
100 | 70 | 0.40807 | 9.9163 | 162.7 | 184.2 | 219.5 | 480.1 | -21.5 | -260.6 | 831789.7049 | 542048 | 161.1 | 128.4445 | 6475.8701 | 355036.7395 | -289741.7049
100 | 70 | 0.40807 | 9.9163 | 161.6 | 179.1 | 219.5 | 486 | -17.5 | -266.5 | 839557.9825 | 554320 | 167 | 136.3322 | 6158.1801 | 337619.5221 | -285237.9825
100 | 70 | 0.40807 | 9.9163 | 168.7 | 183.6 | 220.3 | 477.9 | -14.9 | -257.6 | 837906.1763 | 535808 | 158.9 | 127.8615 | 6553.2306 | 359277.9918 | -302098.1763
100 | 70 | 0.40807 | 9.9163 | 165.9 | 184.5 | 216.9 | 493 | -18.6 | -276.1 | 833993.9399 | 574288 | 174 | 127.4595 | 6543.2089 | 358728.5563 | -259705.9399
100 | 70 | 0.40807 | 9.9163 | 160.7 | 180.4 | 214.8 | 492.7 | -19.7 | -277.9 | 836575.9334 | 578032 | 173.7 | 131.2703 | 6372.9275 | 349392.9566 | -258543.9334
100 | 70 | 0.40807 | 9.9163 | 159.5 | 184.6 | 220.7 | 481.9 | -25.1 | -261.2 | 828391.0857 | 543296 | 162.9 | 130.7604 | 6335.1813 | 347323.5355 | -285095.0857
100 | 70 | 0.40807 | 9.9163 | 162.6 | 180.3 | 219.1 | 489.5 | -17.7 | -270.4 | 838359.2524 | 562432 | 170.5 | 135.1799 | 6201.8042 | 340011.1969 | -275927.2524
100 | 70 | 0.40807 | 9.9163 | 161.9 | 185.4 | 216.1 | 492.6 | -23.5 | -276.5 | 829063.1607 | 575120 | 173.6 | 126.2122 | 6568.8027 | 360131.7292 | -253943.1607
100 | 70 | 0.40807 | 9.9163 | 160.3 | 182.3 | 218.5 | 495.3 | -22 | -276.8 | 832994.5193 | 575744 | 176.3 | 134.2878 | 6203.0532 | 340079.6703 | -257250.5193
100 | 70 | 0.40807 | 9.9163 | 161 | 184 | 222.1 | 485 | -23 | -262.9 | 830688.022 | 546832 | 166 | 133.5651 | 6219.3494 | 340973.1034 | -283856.022
100 | 70 | 0.40807 | 9.9163 | 153.4 | 178.4 | 219.2 | 483.3 | -25 | -264.1 | 833792.3247 | 549328 | 164.3 | 138.3182 | 6028.0719 | 330486.3985 | -284464.3247
100 | 70 | 0.40807 | 9.9163 | 155.7 | 181.7 | 222.8 | 474.2 | -26 | -251.4 | 830113.8634 | 522912 | 155.2 | 135.4747 | 6127.4443 | 335934.4488 | -307201.8634
100 | 70 | 0.40807 | 9.9163 | 158.6 | 175.7 | 212 | 487.2 | -17.1 | -275.2 | 842812.9202 | 572416 | 168.2 | 132.6813 | 6352.1609 | 348254.4368 | -270396.9202
100 | 70 | 0.40807 | 9.9163 | 154.7 | 181.5 | 214.1 | 485.5 | -26.8 | -271.4 | 829606.3304 | 564512 | 166.5 | 128.6897 | 6446.5633 | 353430.0059 | -265094.3304
100 | 70 | 0.40807 | 9.9163 | 150.9 | 176.9 | 214.2 | 480 | -26 | -265.8 | 834229.7553 | 552864 | 161 | 134.015 | 6224.8987 | 341277.3425 | -281365.7553
100 | 70 | 0.40807 | 9.9163 | 161.3 | 179.5 | 212.9 | 494.8 | -18.2 | -281.9 | 838620.8415 | 586352 | 175.8 | 130.4166 | 6430.3215 | 352539.5569 | -252268.8415
100 | 70 | 0.40807 | 9.9163 | 159 | 179.4 | 214.7 | 490.2 | -20.4 | -275.5 | 836839.261 | 573040 | 171.2 | 132.1667 | 6331.6957 | 347132.4398 | -263799.261
100 | 70 | 0.40807 | 9.9163 | 161.8 | 183.3 | 214.5 | 479.9 | -21.5 | -265.4 | 832561.4346 | 552032 | 160.9 | 123.5601 | 6738.1112 | 369413.9928 | -280529.4346
100 | 70 | 0.40807 | 9.9163 | 163.4 | 181.5 | 221.3 | 478.8 | -18.1 | -257.5 | 836990.7651 | 535600 | 159.8 | 133.1417 | 6286.465 | 344652.6876 | -301390.7651
100 | 70 | 0.40807 | 9.9163 | 161.3 | 181 | 218.8 | 494.8 | -19.7 | -276 | 836061.4469 | 574080 | 175.8 | 135.8083 | 6156.1881 | 337510.3116 | -261981.4469
100 | 70 | 0.40807 | 9.9163 | 162.9 | 184.5 | 219.5 | 492.3 | -21.6 | -272.8 | 831447.5831 | 567424 | 173.3 | 131.3157 | 6331.6675 | 347130.8951 | -264023.5831
100 | 70 | 0.40807 | 9.9163 | 160.9 | 185.3 | 223.4 | 496.7 | -24.4 | -273.3 | 828385.0014 | 568464 | 177.7 | 136.7917 | 6055.8129 | 332007.2843 | -259921.0014
100 | 70 | 0.40807 | 9.9163 | 168.6 | 184.8 | 215.9 | 483.3 | -16.2 | -267.4 | 835773.782 | 556192 | 164.3 | 122.5365 | 6820.6095 | 373936.925 | -279581.782
100 | 70 | 0.40807 | 9.9163 | 166.1 | 181.7 | 215.1 | 484.2 | -15.6 | -269.1 | 838941.2336 | 559728 | 165.2 | 126.3194 | 6641.4263 | 364113.2819 | -279213.2336
100 | 70 | 0.40807 | 9.9163 | 163.7 | 186.8 | 216.3 | 478 | -23.1 | -261.7 | 828202.2064 | 544336 | 159 | 120.3741 | 6880.2366 | 377205.9516 | -283866.2064
100 | 70 | 0.40807 | 9.9163 | 163.3 | 182.1 | 214.9 | 474.3 | -18.8 | -259.4 | 835882.1287 | 539552 | 155.3 | 123.6794 | 6758.4597 | 370529.5911 | -296330.1287
100 | 70 | 0.40807 | 9.9163 | 158.4 | 184.8 | 217.3 | 490.8 | -26.4 | -273.5 | 827116.1689 | 568880 | 171.8 | 128.9838 | 6412.5607 | 351565.8281 | -258236.1689
100 | 70 | 0.40807 | 9.9163 | 157.7 | 185.5 | 217 | 478.7 | -27.8 | -261.7 | 825327.6348 | 544336 | 159.7 | 124.7063 | 6618.1685 | 362838.1871 | -280991.6348
100 | 70 | 0.40807 | 9.9163 | 162.9 | 185.4 | 214.1 | 495 | -22.5 | -280.9 | 829911.9463 | 584272 | 176 | 123.9106 | 6697.6657 | 367196.5841 | -245639.9463
100 | 70 | 0.40807 | 9.9163 | 164.6 | 188 | 221.8 | 484.2 | -23.4 | -262.4 | 826918.5978 | 545792 | 165.2 | 127.2139 | 6500.2208 | 356371.7543 | -281126.5978
100 | 70 | 0.40807 | 9.9163 | 159.9 | 184.1 | 213.8 | 497.5 | -24.2 | -283.7 | 829583.7315 | 590096 | 178.5 | 126.6706 | 6549.1438 | 359053.938 | -239487.7315
100 | 70 | 0.40807 | 9.9163 | 169.5 | 187.5 | 216.1 | 484.9 | -18 | -268.8 | 831930.7787 | 559104 | 165.9 | 119.4783 | 6963.0255 | 381744.8209 | -272826.7787
100 | 70 | 0.40807 | 9.9163 | 162.1 | 185 | 221.4 | 491.9 | -22.9 | -270.5 | 829915.423 | 562640 | 172.9 | 133.1266 | 6234.0328 | 341778.1165 | -267275.423
100 | 70 | 0.40807 | 9.9163 | 167.5 | 183.7 | 220.7 | 485.7 | -16.2 | -265 | 836717.0073 | 551200 | 166.7 | 130.6836 | 6402.6175 | 351020.6943 | -285517.0073
100 | 70 | 0.40807 | 9.9163 | 157.2 | 183.5 | 218.1 | 476.6 | -26.3 | -258.5 | 828315.7682 | 537680 | 157.6 | 128.1388 | 6464.2093 | 354397.4384 | -290635.7682
100 | 70 | 0.40807 | 9.9163 | 165.3 | 186.4 | 220.8 | 494.6 | -21.1 | -273.8 | 830242.7686 | 569504 | 175.6 | 130.5495 | 6359.5994 | 348662.2494 | -260738.7686
100 | 70 | 0.40807 | 9.9163 | 163.3 | 183.4 | 213.7 | 494.2 | -20.1 | -280.5 | 833663.9867 | 583440 | 175.2 | 125.7389 | 6630.1205 | 363493.4507 | -250223.9867
100 | 70 | 0.40807 | 9.9163 | 162.1 | 184.6 | 221.4 | 501 | -22.5 | -279.6 | 830597.9283 | 581568 | 182 | 136.0684 | 6104.2685 | 334663.8458 | -249029.9283
100 | 70 | 0.40807 | 9.9163 | 160.7 | 188.3 | 224.3 | 485.3 | -27.6 | -261 | 823096.455 | 542880 | 166.3 | 131.237 | 6271.8316 | 343850.4174 | -280216.455
100 | 70 | 0.40807 | 9.9163 | 169.6 | 185.5 | 217.9 | 496.1 | -15.9 | -278.2 | 835428.1835 | 578656 | 177.1 | 127.3011 | 6562.618 | 359792.6517 | -256772.1835
100 | 70 | 0.40807 | 9.9163 | 168.8 | 191 | 217.9 | 477.4 | -22.2 | -259.5 | 825364.708 | 539760 | 158.4 | 115.4546 | 7148.8235 | 391931.1114 | -285604.708
100 | 70 | 0.40807 | 9.9163 | 168.4 | 189.5 | 221.4 | 495.8 | -21.1 | -274.4 | 827584.5884 | 570752 | 176.8 | 126.9016 | 6521.4692 | 357536.6894 | -256832.5884
100 | 70 | 0.40807 | 9.9163 | 165.3 | 189.2 | 226.5 | 489.5 | -23.9 | -263 | 825465.232 | 547040 | 170.5 | 132.6787 | 6221.5372 | 341093.0459 | -278425.232
100 | 70 | 0.40807 | 9.9163 | 168 | 185 | 223.1 | 486.6 | -17 | -263.5 | 834923.2581 | 548080 | 167.6 | 132.0794 | 6321.3725 | 346566.4751 | -286843.2581
100 | 70 | 0.40807 | 9.9163 | 164 | 184.4 | 223 | 485.2 | -20.4 | -262.2 | 832551.8735 | 545376 | 166.2 | 133.3766 | 6242.1113 | 342221.0146 | -287175.8735
100 | 70 | 0.40807 | 9.9163 | 168.9 | 185.8 | 223 | 494.7 | -16.9 | -271.7 | 834322.1546 | 565136 | 175.7 | 132.9969 | 6273.2438 | 343927.8404 | -269186.1546
100 | 70 | 0.40807 | 9.9163 | 162.7 | 187.2 | 220.1 | 489.7 | -24.5 | -269.6 | 826670.9156 | 560768 | 170.7 | 128.0651 | 6455.0814 | 353897.0057 | -265902.9156
100 | 70 | 0.40807 | 9.9163 | 166.4 | 184.3 | 221.8 | 494.9 | -17.9 | -273.1 | 834759.5853 | 568048 | 175.9 | 134.0893 | 6225.4015 | 341304.9062 | -266711.5853
100 | 70 | 0.40807 | 9.9163 | 158.2 | 181.8 | 218.9 | 481.1 | -23.6 | -262.2 | 832065.2011 | 545376 | 162.1 | 132.087 | 6299.3732 | 345360.3739 | -286689.2011
100 | 70 | 0.40807 | 9.9163 | 162.3 | 186.4 | 221.8 | 487.5 | -24.1 | -265.7 | 827696.4118 | 552656 | 168.5 | 130.6742 | 6334.0441 | 347261.1877 | -275040.4118
100 | 70 | 0.40807 | 9.9163 | 163.3 | 188.3 | 223 | 492 | -25 | -269 | 825303.2975 | 559520 | 173 | 130.7593 | 6311.6215 | 346031.8795 | -265783.2975
100 | 70 | 0.40807 | 9.9163 | 167.8 | 189.5 | 217.2 | 477.3 | -21.7 | -260.1 | 827075.317 | 541008 | 158.3 | 116.7586 | 7083.6321 | 388357.0211 | -286067.317
100 | 70 | 0.40807 | 9.9163 | 161.8 | 186.7 | 220.3 | 494.2 | -24.9 | -273.9 | 826760.1401 | 569712 | 175.2 | 130.3771 | 6341.2973 | 347658.8433 | -257048.1401
100 | 70 | 0.40807 | 9.9163 | 167.7 | 186.6 | 219.3 | 483.4 | -18.9 | -264.1 | 831938.6014 | 549328 | 164.4 | 124.8116 | 6665.5547 | 365436.1153 | -282610.6014
100 | 70 | 0.40807 | 9.9163 | 163.9 | 184.3 | 223.6 | 480.5 | -20.4 | -256.9 | 832637.6213 | 534352 | 161.5 | 132.9074 | 6264.7938 | 343464.5709 | -298285.6213
100 | 70 | 0.40807 | 9.9163 | 161.8 | 187.5 | 215.5 | 472.4 | -25.7 | -256.9 | 825395.1296 | 534352 | 153.4 | 117.4416 | 7028.1297 | 385314.1289 | -291043.1296
100 | 70 | 0.40807 | 9.9163 | 162.3 | 185.6 | 219.9 | 481.1 | -23.3 | -261.2 | 829061.4223 | 543296 | 162.1 | 127.6117 | 6496.7485 | 356181.3873 | -285765.4223
100 | 70 | 0.40807 | 9.9163 | 161.4 | 188.6 | 220.8 | 495.9 | -27.2 | -275.1 | 823178.726 | 572208 | 176.9 | 129.151 | 6373.7681 | 349439.0412 | -250970.726
100 | 70 | 0.40807 | 9.9163 | 162.9 | 186.4 | 224.3 | 482.1 | -23.5 | -257.8 | 828205.6832 | 536224 | 163.1 | 132.012 | 6273.7147 | 343953.6588 | -291981.6832
100 | 70 | 0.40807 | 9.9163 | 175 | 185.3 | 226.2 | 497.8 | -10.3 | -271.6 | 840352.8783 | 564928 | 178.8 | 136.4537 | 6158.5223 | 337638.282 | -275424.8783
100 | 70 | 0.40807 | 9.9163 | 170.5 | 190.7 | 227.9 | 505.1 | -20.2 | -277.2 | 827319.5224 | 576576 | 186.1 | 135.3894 | 6110.6672 | 335014.6487 | -250743.5224
100 | 70 | 0.40807 | 9.9163 | 168.3 | 185.9 | 222.6 | 497.8 | -17.6 | -275.2 | 833642.257 | 572416 | 178.8 | 133.4063 | 6248.8992 | 342593.1589 | -261226.257
100 | 70 | 0.40807 | 9.9163 | 168.3 | 187.2 | 223.2 | 494.4 | -18.9 | -271.2 | 831424.1149 | 564096 | 175.4 | 131.6431 | 6315.7427 | 346257.826 | -267328.1149
100 | 70 | 0.40807 | 9.9163 | 167.3 | 185.5 | 218.6 | 496.2 | -18.2 | -277.6 | 833475.9766 | 577408 | 177.2 | 128.8204 | 6470.0629 | 354718.3596 | -256067.9766
100 | 70 | 0.40807 | 9.9163 | 161.7 | 185 | 221.2 | 490.4 | -23.3 | -269.2 | 829575.9088 | 559936 | 171.4 | 132.5877 | 6256.8072 | 343026.7091 | -269639.9088
100 | 70 | 0.40807 | 9.9163 | 169.2 | 187.3 | 222.6 | 490.5 | -18.1 | -267.9 | 832017.3957 | 557232 | 171.5 | 129.5001 | 6424.8392 | 352238.9917 | -274785.3957
100 | 70 | 0.40807 | 9.9163 | 166.4 | 187.6 | 210.8 | 506.2 | -21.2 | -295.4 | 829128.9171 | 614432 | 187.2 | 117.9493 | 7029.5386 | 385391.3717 | -214696.9171
100 | 70 | 0.40807 | 9.9163 | 163.3 | 185.5 | 216.9 | 495.8 | -22.2 | -278.9 | 830080.8342 | 580112 | 176.8 | 127.5938 | 6505.6502 | 356669.4212 | -249968.8342
100 | 70 | 0.40807 | 9.9163 | 171.8 | 186.4 | 220 | 488.1 | -14.6 | -268.1 | 835759.875 | 557648 | 169.1 | 126.0835 | 6628.6225 | 363411.3237 | -278111.875
100 | 70 | 0.40807 | 9.9163 | 169.6 | 195.2 | 222.7 | 493.6 | -25.6 | -270.9 | 818877.4315 | 563472 | 174.6 | 120.208 | 6812.1696 | 373474.2092 | -255405.4315
100 | 70 | 0.40807 | 9.9163 | 174.1 | 193.5 | 223.9 | 500.9 | -19.4 | -277 | 825597.614 | 576160 | 181.9 | 124.805 | 6615.103 | 362670.1197 | -249437.614
100 | 70 | 0.40807 | 9.9163 | 176.4 | 188.4 | 226.3 | 501.1 | -12 | -274.8 | 836251.7626 | 571584 | 182.1 | 133.5226 | 6262.9967 | 343366.046 | -264667.7626
100 | 70 | 0.40807 | 9.9163 | 173.3 | 191.7 | 224.2 | 498.5 | -18.4 | -274.3 | 827989.859 | 570544 | 179.5 | 127.084 | 6515.2938 | 357198.1225 | -257445.859
100 | 70 | 0.40807 | 9.9163 | 173.1 | 191.5 | 224.8 | 500.6 | -18.4 | -275.8 | 828161.3545 | 573664 | 181.6 | 128.7003 | 6434.8043 | 352785.3244 | -254497.3545
100 | 70 | 0.40807 | 9.9163 | 169.3 | 195 | 232.7 | 499.8 | -25.7 | -267.1 | 818964.0484 | 555568 | 180.8 | 134.872 | 6072.1557 | 332903.2728 | -263396.0484
100 | 70 | 0.40807 | 9.9163 | 167.3 | 188.1 | 218.3 | 478.2 | -20.8 | -259.9 | 829039.6926 | 540592 | 159.2 | 120.3879 | 6886.403 | 377544.0227 | -288447.6926
100 | 70 | 0.40807 | 9.9163 | 165 | 183.8 | 222.8 | 490.4 | -18.8 | -267.6 | 834424.417 | 556608 | 171.4 | 134.9992 | 6180.9568 | 338868.2437 | -277816.417
100 | 70 | 0.40807 | 9.9163 | 168.3 | 185.8 | 225.2 | 493.5 | -17.5 | -268.3 | 833812.8833 | 558064 | 174.5 | 135.4069 | 6157.8294 | 337600.2959 | -275748.8833
100 | 70 | 0.40807 | 9.9163 | 163.6 | 181.9 | 220 | 485.5 | -18.3 | -265.5 | 836478.017 | 552240 | 166.5 | 132.988 | 6289.8745 | 344839.6112 | -284238.017
100 | 70 | 0.40807 | 9.9163 | 161.2 | 184.8 | 218 | 481.4 | -23.6 | -263.4 | 829492.7686 | 547872 | 162.4 | 126.6328 | 6550.3799 | 359121.7048 | -281620.7686
100 | 70 | 0.40807 | 9.9163 | 161.7 | 181.7 | 219.6 | 483.6 | -20 | -264 | 835206.577 | 549120 | 164.6 | 132.7543 | 6291.3695 | 344921.5725 | -286086.577
100 | 70 | 0.40807 | 9.9163 | 158 | 184.7 | 219.8 | 472.4 | -26.7 | -252.6 | 826947.281 | 525408 | 153.4 | 127.3909 | 6491.4175 | 355889.1183 | -301539.281
100 | 70 | 0.40807 | 9.9163 | 159.8 | 181.9 | 217.1 | 502.6 | -22.1 | -285.5 | 833252.6317 | 593840 | 183.6 | 135.1434 | 6165.6932 | 338031.4266 | -239412.6317
100 | 70 | 0.40807 | 9.9163 | 167.5 | 187.5 | 223 | 491.4 | -20 | -268.4 | 830233.2075 | 558272 | 172.4 | 130.4445 | 6364.6476 | 348939.0129 | -271961.2075
100 | 70 | 0.40807 | 9.9163 | 162.4 | 184 | 217.3 | 506 | -21.6 | -288.7 | 831876.3218 | 600496 | 187 | 132.9522 | 6256.956 | 343034.8681 | -231380.3218
100 | 70 | 0.40807 | 9.9163 | 164.3 | 181.2 | 220.1 | 486.9 | -16.9 | -266.8 | 838266.5511 | 554944 | 167.9 | 134.1106 | 6250.5637 | 342684.4127 | -283322.5511
100 | 70 | 0.40807 | 9.9163 | 165.4 | 184.6 | 218.7 | 483.8 | -19.2 | -265.1 | 833398.9207 | 551408 | 164.8 | 127.2599 | 6548.795 | 359034.8128 | -281990.9207
100 | 70 | 0.40807 | 9.9163 | 164.7 | 190.9 | 225.5 | 499.6 | -26.2 | -274.1 | 822055.3133 | 570128 | 180.6 | 132.292 | 6213.9451 | 340676.816 | -251927.3133
100 | 70 | 0.40807 | 9.9163 | 166.5 | 189.6 | 219.1 | 488.5 | -23.1 | -269.4 | 825801.2694 | 560352 | 169.5 | 122.3767 | 6748.0281 | 369957.6813 | -265449.2694
100 | 70 | 0.40807 | 9.9163 | 167.1 | 188.1 | 218.6 | 492.6 | -21 | -274 | 828869.9354 | 569920 | 173.6 | 124.5969 | 6652.4139 | 364715.6769 | -258949.9354
100 | 70 | 0.40807 | 9.9163 | 166.6 | 186.2 | 222.4 | 480.4 | -19.6 | -258 | 831687.4425 | 536640 | 161.4 | 128.5366 | 6470.4346 | 354738.7386 | -295047.4425
100 | 70 | 0.40807 | 9.9163 | 177 | 187.8 | 226.1 | 499.1 | -10.8 | -273 | 837784.7918 | 567840 | 180.1 | 133.2762 | 6286.0787 | 344631.5054 | -269944.7918
100 | 70 | 0.40807 | 9.9163 | 161.2 | 183.8 | 219.6 | 487 | -22.6 | -267.4 | 831199.0317 | 556192 | 168 | 131.3206 | 6329.5399 | 347014.2508 | -275007.0317
100 | 70 | 0.40807 | 9.9163 | 162.9 | 180.2 | 216.5 | 476.1 | -17.3 | -259.6 | 838784.5143 | 539968 | 157.1 | 128.4904 | 6527.9919 | 357894.2906 | -298816.5143
100 | 70 | 0.40807 | 9.9163 | 170.8 | 179.6 | 213.3 | 472.2 | -8.8 | -258.9 | 846513.6784 | 538512 | 153.2 | 122.185 | 6928.1325 | 379831.8233 | -308001.6784
100 | 70 | 0.40807 | 9.9163 | 160.6 | 179.3 | 210.5 | 481.7 | -18.7 | -271.2 | 838367.9442 | 564096 | 162.7 | 124.3494 | 6742.0356 | 369629.1442 | -274271.9442
100 | 70 | 0.40807 | 9.9163 | 159.4 | 179.9 | 213.4 | 467.9 | -20.5 | -254.5 | 836325.6437 | 529360 | 148.9 | 123.864 | 6751.9653 | 370173.5368 | -306965.6437
100 | 70 | 0.40807 | 9.9163 | 167.3 | 179.4 | 214.1 | 482.7 | -12.1 | -268.6 | 843884.1815 | 558688 | 163.7 | 127.1803 | 6635.3347 | 363779.3155 | -285196.1815
100 | 70 | 0.40807 | 9.9163 | 158.4 | 184.4 | 212.4 | 481.8 | -26 | -269.4 | 827798.6742 | 560352 | 162.8 | 120.7348 | 6856.3404 | 375895.8565 | -267446.6742
100 | 70 | 0.40807 | 9.9163 | 158.9 | 183.8 | 223.5 | 474.9 | -24.9 | -251.4 | 829246.8248 | 522912 | 155.9 | 133.1957 | 6225.777 | 341325.4908 | -306334.8248
100 | 70 | 0.40807 | 9.9163 | 168.9 | 183 | 216.4 | 478.1 | -14.1 | -261.7 | 839099.6913 | 544336 | 159.1 | 123.931 | 6770.7022 | 371200.7759 | -294763.6913
100 | 70 | 0.40807 | 9.9163 | 163.9 | 180.6 | 216.3 | 498.1 | -16.7 | -281.8 | 838950.7947 | 586144 | 179.1 | 133.4622 | 6286.0571 | 344630.326 | -252806.7947
100 | 70 | 0.40807 | 9.9163 | 167.7 | 180.9 | 217.3 | 490.8 | -13.2 | -273.5 | 841664.3011 | 568880 | 171.8 | 131.3094 | 6409.7803 | 351413.3963 | -272784.3011
100 | 70 | 0.40807 | 9.9163 | 157.2 | 184.3 | 225.2 | 484.2 | -27.1 | -259 | 826950.7577 | 538720 | 165.2 | 137.6255 | 6008.7037 | 329424.5458 | -288230.7577
100 | 70 | 0.40807 | 9.9163 | 168.9 | 188.9 | 227 | 485.9 | -20 | -258.9 | 829032.7391 | 538512 | 166.9 | 131.6381 | 6297.8175 | 345275.081 | -290520.7391
100 | 70 | 0.40807 | 9.9163 | 162.7 | 189.3 | 219.9 | 476.8 | -26.6 | -256.9 | 823087.7631 | 534352 | 157.8 | 121.7411 | 6760.966 | 370666.9945 | -288735.7631
100 | 70 | 0.40807 | 9.9163 | 166.6 | 191.5 | 219.2 | 497.6 | -24.9 | -278.4 | 822644.2481 | 579072 | 178.6 | 122.2646 | 6728.3945 | 368881.2749 | -243572.2481
100 | 70 | 0.40807 | 9.9163 | 171.1 | 184.5 | 219.2 | 486.2 | -13.4 | -267 | 838407.625 | 555360 | 167.2 | 127.0992 | 6596.481 | 361649.1801 | -283047.625
100 | 70 | 0.40807 | 9.9163 | 167.1 | 188.9 | 219.8 | 495.5 | -21.8 | -275.7 | 827504.925 | 573456 | 176.5 | 125.8739 | 6574.078 | 360420.9403 | -254048.925
100 | 70 | 0.40807 | 9.9163 | 173.8 | 188.5 | 217.7 | 490.8 | -14.7 | -273.1 | 833874.2937 | 568048 | 171.8 | 120.6844 | 6909.5469 | 378812.8787 | -265826.2937
100 | 70 | 0.40807 | 9.9163 | 166.2 | 186.6 | 224.7 | 492.3 | -20.4 | -267.6 | 830665.423 | 556608 | 173.3 | 134.1413 | 6192.4659 | 339499.2292 | -274057.423
100 | 70 | 0.40807 | 9.9163 | 170 | 188.3 | 221.9 | 489 | -18.3 | -267.1 | 830990.1611 | 555568 | 170 | 126.807 | 6553.1903 | 359275.7819 | -275422.1611
100 | 70 | 0.40807 | 9.9163 | 166.7 | 185.7 | 223 | 481 | -19 | -258 | 832625.4526 | 536640 | 162 | 129.9643 | 6406.5708 | 351237.4325 | -295985.4526
100 | 70 | 0.40807 | 9.9163 | 173.9 | 191.3 | 222.9 | 494.2 | -17.4 | -271.3 | 829181.6356 | 564304 | 175.2 | 124.6491 | 6652.1246 | 364699.8118 | -264877.6356
100 | 70 | 0.40807 | 9.9163 | 171.4 | 188.6 | 223 | 488.6 | -17.2 | -265.6 | 831666.582 | 552448 | 169.6 | 127.3028 | 6532.9819 | 358167.869 | -279218.582
100 | 70 | 0.40807 | 9.9163 | 169 | 186.8 | 226.3 | 501.6 | -17.8 | -275.3 | 832700.7701 | 572624 | 182.6 | 137.5643 | 6053.1746 | 331862.6437 | -260076.7701
100 | 70 | 0.40807 | 9.9163 | 164.8 | 182 | 218 | 488.5 | -17.2 | -270.5 | 837325.9334 | 562640 | 169.5 | 130.9931 | 6392.1358 | 350446.0397 | -274685.9334
100 | 70 | 0.40807 | 9.9163 | 160.4 | 183.3 | 219.8 | 488.8 | -22.9 | -269 | 831373.1348 | 559520 | 169.8 | 132.8678 | 6257.1441 | 343045.1812 | -271853.1348
100 | 70 | 0.40807 | 9.9163 | 164.7 | 185.1 | 216.3 | 483.1 | -20.4 | -266.8 | 831951.6393 | 554944 | 164.1 | 123.6391 | 6728.8734 | 368907.5332 | -277007.6393
100 | 70 | 0.40807 | 9.9163 | 165.5 | 182.6 | 220.9 | 485.9 | -17.1 | -265 | 836896.3255 | 551200 | 166.9 | 132.8079 | 6301.5544 | 345479.9549 | -285696.3255
100 | 70 | 0.40807 | 9.9163 | 168.3 | 182.5 | 218.2 | 479.8 | -14.2 | -261.6 | 839443.5515 | 544128 | 160.8 | 127.3169 | 6593.341 | 361477.0309 | -295315.5515
100 | 70 | 0.40807 | 9.9163 | 161.4 | 182.9 | 218.6 | 473.3 | -21.5 | -254.7 | 832904.4256 | 529776 | 154.3 | 127.426 | 6536.3756 | 358353.9255 | -303128.4256
100 | 70 | 0.40807 | 9.9163 | 168.2 | 186 | 219.5 | 489.8 | -17.8 | -270.3 | 833386.7521 | 562224 | 170.8 | 127.3785 | 6542.6012 | 358695.2406 | -271162.7521
100 | 70 | 0.40807 | 9.9163 | 170.3 | 186.3 | 219.3 | 499.1 | -16 | -279.8 | 834657.3229 | 581984 | 180.1 | 128.6679 | 6486.913 | 355642.1591 | -252673.3229
100 | 70 | 0.40807 | 9.9163 | 168.1 | 188.7 | 224.4 | 496 | -20.6 | -271.6 | 828694.9632 | 564928 | 177 | 131.7666 | 6289.1141 | 344797.9223 | -263766.9632
100 | 70 | 0.40807 | 9.9163 | 169.5 | 188.9 | 222 | 499 | -19.4 | -277 | 829542.0104 | 576160 | 180 | 128.9793 | 6431.59 | 352609.0997 | -253382.0104
100 | 70 | 0.40807 | 9.9163 | 163.6 | 187.3 | 223.1 | 488.3 | -23.7 | -265.2 | 827264.1963 | 551616 | 169.3 | 131.0232 | 6313.8779 | 346155.5859 | -275648.1963
100 | 70 | 0.40807 | 9.9163 | 166.9 | 184.8 | 225.1 | 478.6 | -17.9 | -253.5 | 834330.8465 | 527280 | 159.6 | 132.6692 | 6288.8063 | 344781.048 | -307050.8465
100 | 70 | 0.40807 | 9.9163 | 166 | 190.1 | 223.1 | 485.7 | -24.1 | -262.6 | 824523.7451 | 546208 | 166.7 | 126.2509 | 6530.8363 | 358050.2358 | -278315.7451
100 | 70 | 0.40807 | 9.9163 | 162 | 187.5 | 216.7 | 482.5 | -25.5 | -265.8 | 825564.8867 | 552864 | 163.5 | 121.5922 | 6789.6224 | 372238.0691 | -272700.8867
100 | 70 | 0.40807 | 9.9163 | 169.4 | 186.6 | 220.3 | 489.9 | -17.2 | -269.6 | 833381.537 | 560768 | 170.9 | 127.3317 | 6544.9638 | 358824.7674 | -272613.537
100 | 70 | 0.40807 | 9.9163 | 168.4 | 190 | 215.6 | 484.6 | -21.6 | -269 | 826731.4568 | 559520 | 165.6 | 115.6027 | 7151.4905 | 392077.3281 | -267211.4568
100 | 70 | 0.40807 | 9.9163 | 163 | 187.3 | 215.4 | 482.4 | -24.3 | -267 | 826754.925 | 555360 | 163.4 | 119.8433 | 6898.6346 | 378214.6137 | -271394.925
100 | 70 | 0.40807 | 9.9163 | 162.9 | 179.6 | 213.9 | 496.1 | -16.7 | -282.2 | 839808.2722 | 586976 | 177.1 | 131.4657 | 6388.0429 | 350221.6525 | -252832.2722
100 | 70 | 0.40807 | 9.9163 | 158.6 | 185.7 | 217.3 | 489.3 | -27.1 | -272 | 825750.2893 | 565760 | 170.3 | 127.3821 | 6482.4697 | 355398.5572 | -259990.2893
100 | 70 | 0.40807 | 9.9163 | 167.4 | 187.6 | 226.1 | 506.6 | -20.2 | -280.5 | 829977.7027 | 583440 | 187.6 | 138.1937 | 6005.9021 | 329270.9487 | -246537.7027
100 | 70 | 0.40807 | 9.9163 | 159.4 | 188.2 | 219.3 | 489.3 | -28.8 | -270 | 822163.66 | 561600 | 170.3 | 126.5254 | 6498.0144 | 356250.7894 | -260563.66
100 | 70 | 0.40807 | 9.9163 | 165.2 | 185.4 | 219.1 | 489 | -20.2 | -269.9 | 831864.1531 | 561392 | 170 | 128.2137 | 6488.1051 | 355707.5174 | -270472.1531
100 | 70 | 0.40807 | 9.9163 | 165.9 | 183.6 | 223.7 | 487.5 | -17.7 | -263.8 | 835529.5766 | 548704 | 168.5 | 135.2109 | 6179.4527 | 338785.7834 | -286825.5766
100 | 70 | 0.40807 | 9.9163 | 170.9 | 184.7 | 223.8 | 499.8 | -13.8 | -276 | 837896.6152 | 574080 | 180.8 | 136.0799 | 6157.3873 | 337576.0594 | -263816.6152
100 | 70 | 0.40807 | 9.9163 | 171.3 | 186.5 | 221.6 | 485.8 | -15.2 | -264.2 | 835164.8559 | 549536 | 166.8 | 127.418 | 6554.5285 | 359349.1482 | -285628.8559
100 | 70 | 0.40807 | 9.9163 | 165.4 | 187.5 | 221.9 | 473.5 | -22.1 | -251.6 | 828450.7578 | 523328 | 154.5 | 124.8422 | 6635.9839 | 363814.908 | -305122.7578
100 | 70 | 0.40807 | 9.9163 | 165.9 | 184.5 | 221.2 | 486.1 | -18.6 | -264.9 | 833993.9399 | 550992 | 167.1 | 130.8762 | 6372.3875 | 349363.3499 | -283001.9399
100 | 70 | 0.40807 | 9.9163 | 166.5 | 184.6 | 215.4 | 494.9 | -18.1 | -279.5 | 834332.5849 | 581360 | 175.9 | 125.7438 | 6635.1804 | 363770.8551 | -252972.5849
100 | 70 | 0.40807 | 9.9163 | 167.1 | 187.8 | 220.1 | 485 | -20.7 | -264.9 | 829381.8144 | 550992 | 166 | 124.8978 | 6640.4839 | 364061.6195 | -278389.8144
100 | 70 | 0.40807 | 9.9163 | 167.7 | 188.2 | 226.3 | 484.4 | -20.5 | -258.1 | 829208.5805 | 536848 | 165.4 | 131.5553 | 6303.1182 | 345565.6919 | -292360.5805
100 | 70 | 0.40807 | 9.9163 | 164.3 | 186.6 | 218.2 | 484.4 | -22.3 | -266.2 | 829052.7304 | 553696 | 165.4 | 124.5964 | 6653.9063 | 364797.4951 | -275356.7304
100 | 70 | 0.40807 | 9.9163 | 168 | 184.8 | 223.2 | 501.1 | -16.8 | -277.9 | 835264.5107 | 578032 | 182.1 | 136.4109 | 6123.1529 | 335699.1719 | -257232.5107
100 | 70 | 0.40807 | 9.9163 | 161.8 | 185 | 219.8 | 489.8 | -23.2 | -270 | 829660.7873 | 561600 | 170.8 | 130.6947 | 6348.0828 | 348030.855 | -268060.7873
100 | 70 | 0.40807 | 9.9163 | 173.6 | 183.7 | 219.3 | 478.2 | -10.1 | -258.9 | 841894.5994 | 538512 | 159.2 | 125.3113 | 6718.4247 | 368334.6873 | -303382.5994
100 | 70 | 0.40807 | 9.9163 | 176.2 | 195.2 | 224.6 | 488.6 | -19 | -264 | 824479.4165 | 549120 | 169.6 | 119.7483 | 6885.1016 | 377472.6747 | -275359.4165
100 | 70 | 0.40807 | 9.9163 | 170.2 | 192.1 | 223.7 | 512.8 | -21.9 | -289.1 | 824676.1184 | 601328 | 193.8 | 130.4855 | 6320.0591 | 346494.4704 | -223348.1184
100 | 70 | 0.40807 | 9.9163 | 177.2 | 192.7 | 227.8 | 493 | -15.5 | -265.2 | 829593.8598 | 551616 | 174 | 127.7705 | 6492.8442 | 355967.3349 | -277977.8598
100 | 70 | 0.40807 | 9.9163 | 177.8 | 192.7 | 223.3 | 495.4 | -14.9 | -272.1 | 830103.1311 | 565968 | 176.4 | 122.6604 | 6767.4887 | 371024.601 | -264135.1311
100 | 70 | 0.40807 | 9.9163 | 166.7 | 187.1 | 220.2 | 498 | -20.4 | -277.8 | 830236.6843 | 577824 | 179 | 129.4557 | 6413.2889 | 351605.7516 | -252412.6843
100 | 70 | 0.40807 | 9.9163 | 170.4 | 190.6 | 224.7 | 496.5 | -20.2 | -271.8 | 827405.2702 | 565344 | 177.5 | 129.3233 | 6397.9586 | 350765.2724 | -262061.2702
100 | 70 | 0.40807 | 9.9163 | 168.4 | 190.2 | 225.4 | 498.2 | -21.8 | -272.8 | 826390.2042 | 567424 | 179.2 | 131.6683 | 6276.3027 | 344095.5416 | -258966.2042
100 | 70 | 0.40807 | 9.9163 | 169.6 | 181.2 | 228.2 | 485.3 | -11.6 | -257.1 | 842765.1148 | 534768 | 166.3 | 141.0762 | 5973.8303 | 327512.6234 | -307997.1148
100 | 70 | 0.40807 | 9.9163 | 169.6 | 188.8 | 222.6 | 495.3 | -19.2 | -272.7 | 829797.5153 | 567216 | 176.3 | 128.8448 | 6440.286 | 353085.8533 | -262581.5153
100 | 70 | 0.40807 | 9.9163 | 173.7 | 186.2 | 222.2 | 501.6 | -12.5 | -279.4 | 837713.8203 | 581152 | 182.6 | 132.1299 | 6340.078 | 347591.9981 | -256561.8203
100 | 70 | 0.40807 | 9.9163 | 165.8 | 185.3 | 217.6 | 495.3 | -19.5 | -277.7 | 832544.0508 | 577616 | 176.3 | 127.9651 | 6506.0268 | 356690.0638 | -254928.0508
100 | 70 | 0.40807 | 9.9163 | 171.9 | 190.3 | 227.5 | 485.3 | -18.4 | -257.8 | 829190.3275 | 536224 | 166.3 | 129.6001 | 6398.0697 | 350771.3651 | -292966.3275
100 | 70 | 0.40807 | 9.9163 | 167 | 189.5 | 224.4 | 484.2 | -22.5 | -259.8 | 826396.2886 | 540384 | 165.2 | 127.9085 | 6460.8372 | 354212.566 | -286012.2886
100 | 70 | 0.40807 | 9.9163 | 171.9 | 187.1 | 224.9 | 477.3 | -15.2 | -252.4 | 834650.3694 | 524992 | 158.3 | 128.0804 | 6516.6148 | 357270.546 | -309658.3694
100 | 70 | 0.40807 | 9.9163 | 167.6 | 184 | 221.6 | 487.3 | -16.4 | -265.7 | 836290.0069 | 552656 | 168.3 | 131.7991 | 6345.1881 | 347872.1566 | -283634.0069
100 | 70 | 0.40807 | 9.9163 | 169.9 | 183.6 | 224.8 | 499 | -13.7 | -274.2 | 838924.719 | 570336 | 180 | 138.5518 | 6054.9542 | 331960.2064 | -268588.719
100 | 70 | 0.40807 | 9.9163 | 167.5 | 192.2 | 218.5 | 488.5 | -24.7 | -270 | 822213.771 | 561600 | 169.5 | 117.7918 | 6980.2299 | 382688.0449 | -260613.771
100 | 70 | 0.40807 | 9.9163 | 167.7 | 190.4 | 226.9 | 488.8 | -22.7 | -261.9 | 825454.8017 | 544752 | 169.8 | 130.8843 | 6306.7541 | 345765.028 | -280702.8017
100 | 70 | 0.40807 | 9.9163 | 164.9 | 184.3 | 221.8 | 492.2 | -19.4 | -270.4 | 833486.4069 | 562432 | 173.2 | 133.7619 | 6231.1198 | 341618.4092 | -271054.4069
100 | 70 | 0.40807 | 9.9163 | 166.8 | 184.7 | 222.8 | 489.8 | -17.9 | -267 | 834416.5943 | 555360 | 170.8 | 133.2904 | 6260.1396 | 343209.4076 | -279056.5943
100 | 70 | 0.40807 | 9.9163 | 165.2 | 182.5 | 218.9 | 491.5 | -17.3 | -272.6 | 836812.3161 | 567008 | 172.5 | 132.1784 | 6330.9324 | 347090.5911 | -269804.3161
100 | 70 | 0.40807 | 9.9163 | 163.4 | 183.1 | 212.1 | 491.3 | -19.7 | -279.2 | 834260.7442 | 580736 | 172.3 | 123.2368 | 6769.5776 | 371139.1206 | -253524.7442
100 | 70 | 0.40807 | 9.9163 | 162.5 | 190.6 | 217.5 | 486.6 | -28.1 | -269.1 | 820699.864 | 559728 | 167.6 | 119.4089 | 6873.0185 | 376810.2223 | -260971.864
100 | 70 | 0.40807 | 9.9163 | 160 | 187.4 | 219 | 487.5 | -27.4 | -268.5 | 824037.9418 | 558480 | 168.5 | 126.5433 | 6511.9074 | 357012.4691 | -265557.9418
100 | 70 | 0.40807 | 9.9163 | 168.4 | 183.6 | 219.5 | 487.6 | -15.2 | -268.1 | 837651.5406 | 557648 | 168.6 | 129.652 | 6460.7699 | 354208.8748 | -280003.5406
100 | 70 | 0.40807 | 9.9163 | 171.4 | 185.6 | 215 | 477.3 | -14.2 | -262.3 | 836785.3713 | 545584 | 158.3 | 118.0482 | 7088.506 | 388624.23 | -291201.3713
100 | 70 | 0.40807 | 9.9163 | 164 | 180 | 221.9 | 492.7 | -16 | -270.8 | 840059.4311 | 563264 | 173.7 | 139.2328 | 6033.4886 | 330783.3659 | -276795.4311
100 | 70 | 0.40807 | 9.9163 | 166.8 | 183.2 | 215 | 492.9 | -16.4 | -277.9 | 836975.9889 | 578032 | 173.9 | 126.4318 | 6619.9818 | 362937.5982 | -258943.9889
100 | 70 | 0.40807 | 9.9163 | 162.6 | 183.9 | 219.6 | 484.9 | -21.3 | -265.3 | 832216.7052 | 551824 | 165.9 | 130.2531 | 6389.2293 | 350286.6966 | -280392.7052
100 | 70 | 0.40807 | 9.9163 | 164.5 | 189.4 | 223.8 | 479 | -24.9 | -255.2 | 824444.9509 | 530816 | 160 | 126.5744 | 6513.5199 | 357100.8697 | -293628.9509
100 | 70 | 0.40807 | 9.9163 | 171.4 | 187.3 | 219 | 482.6 | -15.9 | -263.6 | 833884.724 | 548288 | 163.6 | 122.3666 | 6814.6406 | 373609.6795 | -285596.724
100 | 70 | 0.40807 | 9.9163 | 172.9 | 189.4 | 225.1 | 500.1 | -16.5 | -275 | 831574.7499 | 572000 | 181.1 | 131.5777 | 6320.0278 | 346492.7504 | -259574.7499
100 | 70 | 0.40807 | 9.9163 | 172 | 191.9 | 220 | 494.2 | -19.9 | -274.2 | 826545.1851 | 570336 | 175.2 | 120.5623 | 6855.7522 | 375863.6065 | -256209.1851
100 | 70 | 0.40807 | 9.9163 | 174.3 | 188.8 | 224.6 | 494.5 | -14.5 | -269.9 | 833786.8076 | 561392 | 175.5 | 129.8039 | 6423.4358 | 352162.0522 | -272394.8076
100 | 70 | 0.40807 | 9.9163 | 167.3 | 185.5 | 217.4 | 505.9 | -18.2 | -288.5 | 833475.9766 | 600080 | 186.9 | 129.8359 | 6419.4593 | 351944.0411 | -233395.9766
100 | 70 | 0.40807 | 9.9163 | 171.6 | 189.8 | 224.6 | 484 | -18.2 | -259.4 | 829788.8234 | 539552 | 165 | 126.4884 | 6560.1951 | 359659.8218 | -290236.8234
100 | 70 | 0.40807 | 9.9163 | 170.4 | 190.5 | 223 | 497.5 | -20.1 | -274.5 | 827575.8965 | 570960 | 178.5 | 127.5863 | 6486.4024 | 355614.1642 | -256615.8965
100 | 70 | 0.40807 | 9.9163 | 170.4 | 187.3 | 217.4 | 490.6 | -16.9 | -273.2 | 833035.9384 | 568256 | 171.6 | 122.6939 | 6789.5462 | 372233.8934 | -264779.9384
100 | 70 | 0.40807 | 9.9163 | 164.9 | 183.6 | 223.8 | 481.1 | -18.7 | -257.3 | 834680.791 | 535184 | 162.1 | 133.8177 | 6237.4484 | 341965.3711 | -299496.791
100 | 70 | 0.40807 | 9.9163 | 163.4 | 189.5 | 220.4 | 489 | -26.1 | -268.6 | 823340.6604 | 558688 | 170 | 125.1426 | 6579.2195 | 360702.8251 | -264652.6604
100 | 70 | 0.40807 | 9.9163 | 171.8 | 184.9 | 218.7 | 481.4 | -13.1 | -262.7 | 838319.2697 | 546416 | 162.4 | 124.5248 | 6732.1485 | 369087.0914 | -291903.2697
100 | 70 | 0.40807 | 9.9163 | 164.6 | 184.1 | 224.5 | 503.3 | -19.5 | -278.8 | 833573.0238 | 579904 | 184.3 | 140.2916 | 5941.7157 | 325751.9577 | -253669.0238
100 | 70 | 0.40807 | 9.9163 | 164.8 | 185 | 218.8 | 482.2 | -20.2 | -263.4 | 832207.1441 | 547872 | 163.2 | 126.624 | 6572.2708 | 360321.8661 | -284335.1441
100 | 70 | 0.40807 | 9.9163 | 161.9 | 180.5 | 220.4 | 488.3 | -18.6 | -267.9 | 837423.8498 | 557232 | 169.3 | 136.3152 | 6143.2925 | 336803.3194 | -280191.8498
100 | 70 | 0.40807 | 9.9163 | 169.8 | 179.4 | 217.6 | 475.2 | -9.6 | -257.6 | 846006.1455 | 535808 | 156.2 | 128.5365 | 6581.8356 | 360846.2502 | -310198.1455
100 | 70 | 0.40807 | 9.9163 | 167.2 | 181.5 | 219.4 | 485 | -14.3 | -265.6 | 840216.1504 | 552448 | 166 | 131.6265 | 6383.3348 | 349963.528 | -287768.1504
100 | 70 | 0.40807 | 9.9163 | 162.9 | 183.9 | 221.2 | 491.4 | -21 | -270.2 | 832471.3409 | 562016 | 172.4 | 133.8516 | 6219.36 | 340973.6827 | -270455.3409
100 | 70 | 0.40807 | 9.9163 | 168.6 | 187 | 219.7 | 482.1 | -18.4 | -262.4 | 832020.0032 | 545792 | 163.1 | 124.2245 | 6697.7145 | 367199.2573 | -286228.0032
100 | 70 | 0.40807 | 9.9163 | 161.5 | 183.4 | 223.1 | 483.8 | -21.9 | -260.7 | 832136.1726 | 542256 | 164.8 | 134.9485 | 6166.3222 | 338065.9104 | -289880.1726
100 | 70 | 0.40807 | 9.9163 | 169.2 | 181.5 | 221.1 | 484.3 | -12.3 | -263.2 | 841913.7216 | 547456 | 165.3 | 132.8312 | 6338.2227 | 347490.2802 | -294457.7216
100 | 70 | 0.40807 | 9.9163 | 166.8 | 184.9 | 218.5 | 477.8 | -18.1 | -259.3 | 834075.3417 | 539344 | 158.8 | 124.6592 | 6690.8443 | 366822.6033 | -294731.3417
100 | 70 | 0.40807 | 9.9163 | 160.7 | 182.1 | 219.9 | 481 | -21.4 | -261.1 | 833675.2861 | 543088 | 162 | 132.1978 | 6306.2709 | 345738.5365 | -290587.2861
100 | 70 | 0.40807 | 9.9163 | 171.6 | 189.7 | 212.8 | 486.6 | -18.1 | -273.8 | 829959.4497 | 569504 | 167.6 | 111.7218 | 7428.8053 | 407280.9929 | -260455.4497
100 | 70 | 0.40807 | 9.9163 | 163.8 | 182.9 | 227.4 | 495.7 | -19.1 | -268.3 | 834941.511 | 558064 | 176.7 | 143.0317 | 5837.4571 | 320036.0228 | -276877.511
100 | 70 | 0.40807 | 9.9163 | 172.7 | 189 | 220.2 | 492.4 | -16.3 | -272.2 | 832087.498 | 566176 | 173.4 | 123.9812 | 6711.3984 | 367949.4764 | -265911.498
100 | 70 | 0.40807 | 9.9163 | 181.2 | 189 | 222.4 | 505.3 | -7.8 | -282.9 | 839302.1756 | 588432 | 186.3 | 127.921 | 6561.0974 | 359709.2871 | -250870.1756
100 | 70 | 0.40807 | 9.9163 | 167.7 | 187.1 | 221.8 | 487.7 | -19.4 | -265.9 | 831085.4699 | 553072 | 168.7 | 128.422 | 6471.5175 | 354798.1092 | -278013.4699
100 | 70 | 0.40807 | 9.9163 | 170.1 | 189.8 | 217.9 | 496.3 | -19.7 | -278.4 | 828515.645 | 579072 | 177.3 | 121.5871 | 6814.176 | 373584.2114 | -249443.645
100 | 70 | 0.40807 | 9.9163 | 173.8 | 187.5 | 227.7 | 506.4 | -13.7 | -278.7 | 835580.5568 | 579696 | 187.4 | 138.3766 | 6038.4514 | 331055.4499 | -255884.5568
100 | 70 | 0.40807 | 9.9163 | 173.2 | 188 | 233.7 | 491.5 | -14.8 | -257.8 | 834218.1539 | 536224 | 172.5 | 140.4506 | 5939.5844 | 325635.1098 | -297994.1539
100 | 70 | 0.40807 | 9.9163 | 174.1 | 191.7 | 224.5 | 496.7 | -17.6 | -272.2 | 828668.8875 | 566176 | 177.7 | 126.7725 | 6536.661 | 358369.5722 | -262492.8875
100 | 70 | 0.40807 | 9.9163 | 175.3 | 191.2 | 223.5 | 494 | -15.9 | -270.5 | 830540.5618 | 562640 | 175 | 125.1101 | 6638.4753 | 363951.497 | -267900.5618
100 | 70 | 0.40807 | 9.9163 | 174.8 | 190.4 | 226 | 495.6 | -15.6 | -269.6 | 831481.1795 | 560768 | 176.6 | 129.7265 | 6409.4961 | 351397.8129 | -270713.1795
100 | 70 | 0.40807 | 9.9163 | 171 | 188.4 | 225.7 | 493.8 | -17.4 | -268.1 | 831668.3204 | 557648 | 174.8 | 132.296 | 6286.4209 | 344650.2707 | -274020.3204
100 | 70 | 0.40807 | 9.9163 | 169.3 | 183.9 | 222.6 | 488.8 | -14.6 | -266.2 | 837903.5687 | 553696 | 169.8 | 133.0227 | 6298.951 | 345337.2281 | -284207.5687
100 | 70 | 0.40807 | 9.9163 | 163.1 | 185.2 | 219.1 | 486.5 | -22.1 | -267.4 | 830422.956 | 556192 | 167.5 | 128.3543 | 6469.7691 | 354702.2545 | -274230.956
100 | 70 | 0.40807 | 9.9163 | 164.5 | 185.1 | 221.1 | 482.8 | -20.6 | -261.7 | 831781.8822 | 544336 | 163.8 | 129.5266 | 6421.7079 | 352067.3204 | -287445.8822
100 | 70 | 0.40807 | 9.9163 | 171 | 183.4 | 217.8 | 483.2 | -12.4 | -265.4 | 840199.6358 | 552032 | 164.2 | 125.9528 | 6670.7479 | 365720.8279 | -288167.6358
100 | 70 | 0.40807 | 9.9163 | 161 | 190.5 | 221.9 | 481.5 | -29.5 | -259.6 | 819597.3119 | 539968 | 162.5 | 124.4472 | 6585.9063 | 361069.426 | -279629.3119
100 | 70 | 0.40807 | 9.9163 | 168.7 | 185.9 | 221.1 | 499.1 | -17.2 | -278 | 833981.7712 | 578240 | 180.1 | 131.8294 | 6326.2206 | 346832.2693 | -255741.7712
100 | 70 | 0.40807 | 9.9163 | 170.9 | 184 | 217.1 | 489.2 | -13.1 | -272.1 | 839090.9994 | 565968 | 170.2 | 126.0017 | 6659.3611 | 365096.5535 | -273122.9994
100 | 70 | 0.40807 | 9.9163 | 163.9 | 184.4 | 224 | 480.9 | -20.5 | -256.9 | 832466.995 | 534352 | 161.9 | 133.3607 | 6242.22 | 342226.9747 | -298114.995
100 | 70 | 0.40807 | 9.9163 | 162.6 | 184.3 | 215 | 500.6 | -21.7 | -285.6 | 831534.2 | 594048 | 181.6 | 128.1066 | 6490.9545 | 355863.7309 | -237486.2
100 | 70 | 0.40807 | 9.9163 | 167.9 | 182 | 218.3 | 488 | -14.1 | -269.7 | 839957.1688 | 560976 | 169 | 130.3739 | 6442.6778 | 353216.9842 | -278981.1688
100 | 70 | 0.40807 | 9.9163 | 169.8 | 181.8 | 225.7 | 467.8 | -12 | -242.1 | 841911.114 | 503568 | 148.8 | 132.6769 | 6345.5751 | 347893.3701 | -338343.114
100 | 70 | 0.40807 | 9.9163 | 175.7 | 186.7 | 220.2 | 484.5 | -11 | -264.3 | 838558.2599 | 549744 | 165.5 | 123.9449 | 6765.5733 | 370919.5869 | -288814.2599
100 | 70 | 0.40807 | 9.9163 | 170.5 | 189.4 | 226.7 | 503.2 | -18.9 | -276.5 | 829537.6645 | 575120 | 184.2 | 134.9938 | 6145.0034 | 336897.1184 | -254417.6645
100 | 70 | 0.40807 | 9.9163 | 176.4 | 191.8 | 225.6 | 496.4 | -15.4 | -270.8 | 830450.4681 | 563264 | 177.4 | 127.3211 | 6522.4897 | 357592.6366 | -267186.4681
100 | 70 | 0.40807 | 9.9163 | 175.1 | 196.3 | 220.5 | 488.1 | -21.2 | -267.6 | 821668.8629 | 556608 | 169.1 | 112.8191 | 7283.0661 | 399290.9059 | -265060.8629
100 | 70 | 0.40807 | 9.9163 | 171.3 | 192 | 223.9 | 490.2 | -20.7 | -266.3 | 825780.4089 | 553904 | 171.2 | 124.6595 | 6624.2883 | 363173.7029 | -271876.4089
100 | 70 | 0.40807 | 9.9163 | 173.7 | 189 | 224.1 | 488.9 | -15.3 | -264.8 | 832936.2836 | 550784 | 169.9 | 127.6078 | 6527.3129 | 357857.0642 | -282152.2836
100 | 70 | 0.40807 | 9.9163 | 168.1 | 188.7 | 225.4 | 487.6 | -20.6 | -262.2 | 828694.9632 | 545376 | 168.6 | 130.6851 | 6341.159 | 347651.2592 | -283318.9632
100 | 70 | 0.40807 | 9.9163 | 163.4 | 186.1 | 220.7 | 478.2 | -22.7 | -257.5 | 829141.9549 | 535600 | 159.2 | 126.8974 | 6533.9577 | 358221.365 | -293541.9549
100 | 70 | 0.40807 | 9.9163 | 165 | 183.8 | 216.3 | 486 | -18.8 | -269.7 | 834424.417 | 560976 | 167 | 125.9715 | 6623.9156 | 363153.2698 | -273448.417
100 | 70 | 0.40807 | 9.9163 | 172.8 | 183.6 | 219.1 | 488.9 | -10.8 | -269.8 | 841386.1973 | 561184 | 169.9 | 128.3314 | 6556.3533 | 359449.1932 | -280202.1973
100 | 70 | 0.40807 | 9.9163 | 167.5 | 184.2 | 220.1 | 489.1 | -16.7 | -269 | 835863.8757 | 559520 | 170.1 | 130.3036 | 6414.7396 | 351685.2836 | -276343.8757
100 | 70 | 0.40807 | 9.9163 | 162.4 | 182.7 | 219.1 | 491.7 | -20.3 | -272.6 | 834094.4638 | 567008 | 172.7 | 132.9913 | 6271.7992 | 343848.6417 | -267086.4638
100 | 70 | 0.40807 | 9.9163 | 171.6 | 191.5 | 229.9 | 494.8 | -19.9 | -264.9 | 826888.1761 | 550992 | 175.8 | 133.6955 | 6184.8619 | 339082.3391 | -275896.1761
100 | 70 | 0.40807 | 9.9163 | 179.6 | 186.1 | 227.3 | 505.6 | -6.5 | -278.3 | 842892.2816 | 578864 | 186.6 | 137.687 | 6121.7986 | 335624.9213 | -264028.2816
100 | 70 | 0.40807 | 9.9163 | 172.3 | 190.5 | 224.6 | 492.9 | -18.2 | -268.3 | 829188.5891 | 558064 | 173.9 | 127.8506 | 6485.6059 | 355570.5012 | -271124.5891
100 | 70 | 0.40807 | 9.9163 | 169.6 | 191.8 | 225.6 | 494.1 | -22.2 | -268.5 | 824678.726 | 558480 | 175.1 | 128.5245 | 6416.5075 | 351782.2112 | -266198.726
100 | 70 | 0.40807 | 9.9163 | 172.7 | 194 | 231.2 | 487.5 | -21.3 | -256.3 | 823556.1826 | 533104 | 168.5 | 129.9851 | 6335.7718 | 347355.9127 | -290452.1826
100 | 70 | 0.40807 | 9.9163 | 165.2 | 191.6 | 225 | 494.9 | -26.4 | -269.9 | 821285.322 | 561392 | 175.9 | 129.4097 | 6346.3964 | 347938.3991 | -259893.322
100 | 70 | 0.40807 | 9.9163 | 173.1 | 188.6 | 220.2 | 494.4 | -15.5 | -274.2 | 833109.5175 | 570336 | 175.4 | 124.9128 | 6669.5295 | 365654.0323 | -262773.5175
100 | 70 | 0.40807 | 9.9163 | 177.7 | 192.5 | 226.4 | 486.7 | -14.8 | -260.3 | 830359.5052 | 541424 | 167.7 | 124.4838 | 6670.4227 | 365702.9975 | -288935.5052
100 | 70 | 0.40807 | 9.9163 | 169.5 | 192 | 229.3 | 486.2 | -22.5 | -256.9 | 824252.5948 | 534352 | 167.2 | 130.6241 | 6310.1098 | 345949.0008 | -289900.5948
100 | 70 | 0.40807 | 9.9163 | 179.6 | 194.6 | 228.4 | 493 | -15 | -264.6 | 828389.0454 | 550368 | 174 | 125.549 | 6598.1351 | 361739.8642 | -278021.0454
100 | 70 | 0.40807 | 9.9163 | 175.7 | 186.4 | 224.9 | 493.7 | -10.7 | -268.8 | 839070.1389 | 559104 | 174.7 | 132.3771 | 6338.4864 | 347504.7344 | -279966.1389
100 | 70 | 0.40807 | 9.9163 | 178.1 | 187.8 | 226.8 | 493.2 | -9.7 | -266.4 | 838718.456 | 554112 | 174.2 | 132.1477 | 6346.8247 | 347961.8789 | -284606.456
100 | 70 | 0.40807 | 9.9163 | 168.6 | 185.3 | 222.9 | 488.5 | -16.7 | -265.6 | 834920.6505 | 552448 | 169.5 | 131.854 | 6332.1601 | 347157.8977 | -282472.6505
100 | 70 | 0.40807 | 9.9163 | 166.2 | 181.7 | 222.6 | 488.2 | -15.5 | -265.6 | 839026.1122 | 552448 | 169.2 | 136.23 | 6158.8919 | 337658.5454 | -286578.1122
100 | 70 | 0.40807 | 9.9163 | 167.9 | 182.8 | 220.8 | 488.2 | -14.9 | -267.4 | 838592.1583 | 556192 | 169.2 | 132.4313 | 6332.2825 | 347164.6082 | -282400.1583
100 | 70 | 0.40807 | 9.9163 | 166.9 | 182.8 | 217.9 | 483.2 | -15.9 | -265.3 | 837743.3727 | 551824 | 164.2 | 127.906 | 6549.6815 | 359083.4135 | -285919.3727
100 | 70 | 0.40807 | 9.9163 | 172.9 | 186.3 | 221 | 493.4 | -13.4 | -272.4 | 836864.1655 | 566592 | 174.4 | 128.5568 | 6509.6864 | 356890.7007 | -270272.1655
100 | 70 | 0.40807 | 9.9163 | 176.8 | 192.3 | 225.2 | 488.6 | -15.5 | -263.4 | 829936.8508 | 547872 | 169.6 | 124.0168 | 6692.1337 | 366893.2976 | -282064.8508
100 | 70 | 0.40807 | 9.9163 | 168.5 | 192.9 | 225.3 | 479.7 | -24.4 | -254.4 | 821868.1724 | 529152 | 160.7 | 123.2386 | 6668.916 | 365620.3921 | -292716.1724
100 | 70 | 0.40807 | 9.9163 | 171.8 | 190.4 | 226.5 | 488.5 | -18.6 | -262 | 828934.8227 | 544960 | 169.5 | 129.2098 | 6415.4181 | 351722.4853 | -283974.8227
100 | 70 | 0.40807 | 9.9163 | 166.5 | 193.7 | 222.1 | 500 | -27.2 | -277.9 | 818805.5908 | 578032 | 181 | 123.8606 | 6610.7044 | 362428.9702 | -240773.5908
100 | 70 | 0.40807 | 9.9163 | 175.7 | 192.8 | 223.4 | 483.8 | -17.1 | -260.4 | 828150.0551 | 541632 | 164.8 | 120.1598 | 6892.0719 | 377854.8169 | -286518.0551
100 | 70 | 0.40807 | 9.9163 | 168.5 | 189.9 | 226.3 | 483.9 | -21.4 | -257.6 | 826986.9617 | 535808 | 164.9 | 129.2102 | 6400.3245 | 350894.9835 | -291178.9617
100 | 70 | 0.40807 | 9.9163 | 179.6 | 188.5 | 228.5 | 498.3 | -8.9 | -269.8 | 838797.2502 | 561184 | 179.3 | 134.2893 | 6246.1977 | 342445.0481 | -277613.2502
100 | 70 | 0.40807 | 9.9163 | 180.3 | 188.7 | 228.2 | 494.9 | -8.4 | -266.7 | 839050.1475 | 554736 | 175.9 | 132.5782 | 6328.7174 | 346969.1569 | -284314.1475
100 | 70 | 0.40807 | 9.9163 | 177.3 | 187.8 | 228.4 | 505.3 | -10.5 | -276.9 | 838039.4275 | 575952 | 186.3 | 137.5616 | 6092.1021 | 333996.8245 | -262087.4275
100 | 70 | 0.40807 | 9.9163 | 176.5 | 195.2 | 231.3 | 487.6 | -18.7 | -256.3 | 824734.0521 | 533104 | 168.6 | 127.68 | 6459.3817 | 354132.7682 | -291630.0521
100 | 70 | 0.40807 | 9.9163 | 181.6 | 190.6 | 224.1 | 485.6 | -9 | -261.5 | 836911.6689 | 543920 | 166.6 | 122.6489 | 6823.6371 | 374102.9123 | -292991.6689
100 | 70 | 0.40807 | 9.9163 | 175.5 | 192 | 224.7 | 488.3 | -16.5 | -263.6 | 829345.3084 | 548288 | 169.3 | 124.0375 | 6686.2492 | 366570.6787 | -281057.3084
100 | 70 | 0.40807 | 9.9163 | 177.3 | 195.3 | 231.3 | 496.6 | -18 | -265.3 | 825242.4543 | 551824 | 177.6 | 129.7986 | 6357.8687 | 348567.3657 | -273418.4543
100 | 70 | 0.40807 | 9.9163 | 176 | 197.3 | 229.1 | 494.4 | -21.3 | -265.3 | 820726.5068 | 551824 | 175.4 | 124.4009 | 6597.4331 | 361701.3771 | -268902.5068
100 | 70 | 0.40807 | 9.9163 | 172.1 | 193.4 | 234.1 | 492.9 | -21.3 | -258.8 | 824070.6691 | 538304 | 173.9 | 135.6686 | 6074.1445 | 333012.31 | -285766.6691
100 | 70 | 0.40807 | 9.9163 | 177.5 | 191.4 | 230.2 | 518 | -13.9 | -287.8 | 832066.6375 | 598624 | 199 | 138.9046 | 5990.2038 | 328410.2941 | -233442.6375
100 | 70 | 0.40807 | 9.9163 | 178.7 | 192.3 | 233.7 | 510.3 | -13.6 | -276.6 | 831549.5434 | 575328 | 191.3 | 139.4757 | 5961.9654 | 326862.1356 | -256221.5434
100 | 70 | 0.40807 | 9.9163 | 173.4 | 194.9 | 227.6 | 506.9 | -21.5 | -279.3 | 822614.6957 | 580944 | 187.9 | 129.5286 | 6350.8365 | 348181.8239 | -241670.6957
100 | 70 | 0.40807 | 9.9163 | 165.3 | 183.4 | 216.9 | 483.1 | -18.1 | -266.2 | 835361.5579 | 553696 | 164.1 | 126.3625 | 6610.8357 | 362436.1701 | -281665.5579
100 | 70 | 0.40807 | 9.9163 | 162.9 | 184.3 | 217.6 | 492.3 | -21.4 | -274.7 | 831788.8357 | 571376 | 173.3 | 129.2045 | 6437.7687 | 352947.8434 | -260412.8357
100 | 70 | 0.40807 | 9.9163 | 169 | 184.2 | 222.9 | 482.7 | -15.2 | -259.8 | 837137.0541 | 540384 | 163.7 | 131.4156 | 6370.1488 | 349240.6139 | -296753.0541
100 | 70 | 0.40807 | 9.9163 | 167.2 | 183 | 217.6 | 483.1 | -15.8 | -265.5 | 837656.7558 | 552240 | 164.1 | 127.1946 | 6585.6319 | 361054.3795 | -285416.7558
100 | 70 | 0.40807 | 9.9163 | 170.2 | 186.8 | 220.3 | 479.4 | -16.6 | -259.1 | 833719.3128 | 538928 | 160.4 | 124.0527 | 6720.6875 | 368458.7455 | -294791.3128
100 | 70 | 0.40807 | 9.9163 | 163.7 | 182.6 | 224.8 | 499.7 | -18.9 | -274.9 | 835368.5114 | 571792 | 180.7 | 141.6115 | 5899.018 | 323411.0732 | -263576.5114
100 | 70 | 0.40807 | 9.9163 | 174.8 | 193.1 | 227.4 | 503.8 | -18.3 | -276.4 | 826874.2691 | 574912 | 184.8 | 130.3456 | 6343.7064 | 347790.9228 | -251962.2691
100 | 70 | 0.40807 | 9.9163 | 174.3 | 190.6 | 223.4 | 497.9 | -16.3 | -274.5 | 830715.534 | 570960 | 178.9 | 127.038 | 6539.1129 | 358503.9984 | -259755.534
100 | 70 | 0.40807 | 9.9163 | 176 | 190 | 223.6 | 496 | -14 | -272.4 | 833182.2274 | 566592 | 177 | 127.0746 | 6556.6406 | 359464.9473 | -266590.2274
100 | 70 | 0.40807 | 9.9163 | 170.4 | 186.2 | 234.5 | 493.9 | -15.8 | -259.4 | 834912.8278 | 539552 | 174.9 | 144.7075 | 5769.6589 | 316319.0179 | -295360.8278
100 | 70 | 0.40807 | 9.9163 | 174.3 | 188.8 | 226.7 | 501.3 | -14.5 | -274.6 | 833786.8076 | 571168 | 182.3 | 134.1526 | 6215.2132 | 340746.3353 | -262618.8076
100 | 70 | 0.40807 | 9.9163 | 164.8 | 186.9 | 226.3 | 482.2 | -22.1 | -255.9 | 828965.2443 | 532272 | 163.2 | 133.2441 | 6221.405 | 341085.8008 | -296693.2443
100 | 70 | 0.40807 | 9.9163 | 168.7 | 187 | 224.2 | 480.7 | -18.3 | -256.5 | 832104.8818 | 533520 | 161.7 | 129.2146 | 6439.7118 | 353054.3774 | -298584.8818
100 | 70 | 0.40807 | 9.9163 | 169.5 | 185.7 | 218.3 | 478.5 | -16.2 | -260.2 | 835002.0523 | 541216 | 159.5 | 122.8975 | 6794.2975 | 372494.3789 | -293786.0523
100 | 70 | 0.40807 | 9.9163 | 167.2 | 186.4 | 221.4 | 495.7 | -19.2 | -274.3 | 831855.4613 | 570544 | 176.7 | 131.0743 | 6346.4443 | 347941.0272 | -261311.4613
100 | 70 | 0.40807 | 9.9163 | 167.4 | 183.9 | 219.9 | 505.8 | -16.5 | -285.9 | 836290.8761 | 594672 | 186.8 | 134.9572 | 6196.7099 | 339731.9016 | -241618.8761
100 | 70 | 0.40807 | 9.9163 | 171.1 | 185.2 | 221.8 | 490.2 | -14.1 | -268.4 | 837213.2408 | 558272 | 171.2 | 130.4575 | 6417.5175 | 351837.5797 | -278941.2408
100 | 70 | 0.40807 | 9.9163 | 170.3 | 188.1 | 223.6 | 496 | -17.8 | -272.4 | 831586.0494 | 566592 | 177 | 130.9304 | 6351.3574 | 348210.3848 | -264994.0494
100 | 70 | 0.40807 | 9.9163 | 166.2 | 186.5 | 216.4 | 493.3 | -20.3 | -276.9 | 830836.0493 | 575952 | 174.3 | 124.2263 | 6688.0833 | 366671.2337 | -254884.0493
100 | 70 | 0.40807 | 9.9163 | 165.5 | 183.9 | 218.7 | 487 | -18.4 | -268.3 | 834678.1835 | 558064 | 168 | 128.9478 | 6472.9924 | 354878.9673 | -276614.1835
100 | 70 | 0.40807 | 9.9163 | 168 | 187.8 | 217.9 | 487 | -19.8 | -269.1 | 830145.7214 | 559728 | 168 | 122.3807 | 6783.3047 | 371891.704 | -270417.7214
100 | 70 | 0.40807 | 9.9163 | 170.9 | 185.9 | 218.6 | 491.5 | -15 | -272.9 | 835849.0995 | 567632 | 172.5 | 126.116 | 6627.6219 | 363356.4631 | -268217.0995
100 | 70 | 0.40807 | 9.9163 | 174.9 | 185.8 | 218.8 | 500.2 | -10.9 | -281.4 | 839414.8682 | 585312 | 181.2 | 127.7401 | 6571.2723 | 360267.1242 | -254102.8682
100 | 70 | 0.40807 | 9.9163 | 167 | 184.3 | 218.5 | 482.5 | -17.3 | -264 | 835268.8566 | 549120 | 163.5 | 126.6015 | 6597.6234 | 361711.8103 | -286148.8566
100 | 70 | 0.40807 | 9.9163 | 167.5 | 184 | 224.8 | 485.8 | -16.5 | -261 | 836205.1284 | 542880 | 166.8 | 135.0817 | 6190.3656 | 339384.0764 | -293325.1284
100 | 70 | 0.40807 | 9.9163 | 167.7 | 183.3 | 215.4 | 484.9 | -15.6 | -269.5 | 837569.2696 | 560560 | 165.9 | 124.4611 | 6729.5693 | 368945.6857 | -277009.2696
100 | 70 | 0.40807 | 9.9163 | 158.2 | 183.3 | 219 | 495.3 | -25.1 | -276.3 | 829505.8064 | 574704 | 176.3 | 134.2402 | 6179.2649 | 338775.4873 | -254801.8064
100 | 70 | 0.40807 | 9.9163 | 172 | 183 | 217.7 | 478.4 | -11 | -260.7 | 841730.9266 | 542256 | 159.4 | 124.7388 | 6747.9488 | 369953.3339 | -299474.9266
100 | 70 | 0.40807 | 9.9163 | 167 | 183.1 | 216.3 | 486.9 | -16.1 | -270.6 | 837316.3723 | 562848 | 167.9 | 126.5527 | 6616.343 | 362738.1058 | -274468.3723
100 | 70 | 0.40807 | 9.9163 | 165.3 | 184.3 | 224.3 | 498.9 | -19 | -274.6 | 833825.9211 | 571168 | 179.9 | 138.4211 | 6023.8334 | 330254.0248 | -262657.9211
100 | 70 | 0.40807 | 9.9163 | 167.1 | 182.7 | 222.7 | 500.1 | -15.6 | -277.4 | 838083.7561 | 576992 | 181.1 | 138.2556 | 6061.8427 | 332337.87 | -261091.7561
100 | 70 | 0.40807 | 9.9163 | 169.2 | 181.9 | 219.7 | 484.9 | -12.7 | -265.2 | 841231.2164 | 551616 | 165.9 | 130.9315 | 6424.9701 | 352246.17 | -289615.2164
100 | 70 | 0.40807 | 9.9163 | 165.7 | 182.1 | 223.5 | 482.2 | -16.4 | -258.7 | 837919.2141 | 538096 | 163.2 | 135.2479 | 6195.4314 | 339661.8089 | -299823.2141
100 | 70 | 0.40807 | 9.9163 | 179.3 | 185.2 | 218.4 | 479.1 | -5.9 | -260.7 | 844173.2827 | 542256 | 160.1 | 121.1507 | 6967.9624 | 382015.4831 | -301917.2827
100 | 70 | 0.40807 | 9.9163 | 172.4 | 185.5 | 219 | 481 | -13.1 | -262 | 837804.7832 | 544960 | 162 | 123.891 | 6762.4353 | 370747.5473 | -292844.7832
100 | 70 | 0.40807 | 9.9163 | 171.1 | 185.7 | 217.8 | 484.1 | -14.6 | -266.3 | 836360.1093 | 553904 | 165.1 | 123.3453 | 6780.6419 | 371745.7202 | -282456.1093
100 | 70 | 0.40807 | 9.9163 | 172 | 186.1 | 224.9 | 494.1 | -14.1 | -269.2 | 836441.5111 | 559936 | 175.1 | 133.8567 | 6248.7815 | 342586.7024 | -276505.5111
100 | 70 | 0.40807 | 9.9163 | 162.4 | 185.9 | 218.9 | 490.8 | -23.5 | -271.9 | 828634.4219 | 565552 | 171.8 | 128.562 | 6445.4092 | 353366.7319 | -263082.4219
100 | 70 | 0.40807 | 9.9163 | 176 | 184.2 | 217.1 | 490 | -8.2 | -272.9 | 843078.5533 | 567632 | 171 | 124.6055 | 6765.9838 | 370942.0944 | -275446.5533
100 | 70 | 0.40807 | 9.9163 | 171.5 | 186.3 | 220.9 | 488.9 | -14.8 | -268 | 835675.8656 | 557440 | 169.9 | 127.5995 | 6549.2081 | 359057.461 | -278235.8656
100 | 70 | 0.40807 | 9.9163 | 163.7 | 186.5 | 218.5 | 491 | -22.8 | -272.5 | 828714.0853 | 566800 | 172 | 127.003 | 6525.1518 | 357738.5858 | -261914.0853
100 | 70 | 0.40807 | 9.9163 | 169.5 | 187 | 222.6 | 480.3 | -17.5 | -257.7 | 832783.9103 | 536016 | 161.3 | 127.0073 | 6556.9749 | 359483.2729 | -296767.9103
100 | 70 | 0.40807 | 9.9163 | 171.1 | 185.9 | 225 | 492.9 | -14.8 | -267.9 | 836018.8566 | 557232 | 173.9 | 134.1204 | 6233.3464 | 341740.4849 | -278786.8566
100 | 70 | 0.40807 | 9.9163 | 167.9 | 186 | 213.3 | 490.6 | -18.1 | -277.3 | 833132.1164 | 576784 | 171.6 | 119.6031 | 6965.8092 | 381897.4318 | -256348.1164
100 | 70 | 0.40807 | 9.9163 | 164.6 | 184.1 | 216.1 | 474.8 | -19.5 | -258.7 | 833573.0238 | 538096 | 155.8 | 122.4751 | 6806.0589 | 373139.1921 | -295477.0238
100 | 70 | 0.40807 | 9.9163 | 170.5 | 183.8 | 223.4 | 480.8 | -13.3 | -257.4 | 839092.7378 | 535392 | 161.8 | 131.4901 | 6381.4148 | 349858.2684 | -303700.7378
100 | 70 | 0.40807 | 9.9163 | 182.6 | 193.2 | 238.9 | 487.5 | -10.6 | -248.6 | 833324.1705 | 517088 | 168.5 | 136.573 | 6101.674 | 334521.6021 | -316236.1705
100 | 70 | 0.40807 | 9.9163 | 189.2 | 198.1 | 234.5 | 485 | -8.9 | -250.5 | 830565.4663 | 521040 | 166 | 123.8118 | 6708.2883 | 367778.9629 | -309525.4663
100 | 70 | 0.40807 | 9.9163 | 181.9 | 198.6 | 235.2 | 493.9 | -16.7 | -258.7 | 823516.1999 | 538096 | 174.9 | 128.5141 | 6407.9815 | 351314.7771 | -285420.1999
100 | 70 | 0.40807 | 9.9163 | 179.5 | 200 | 235.8 | 504.4 | -20.5 | -268.6 | 819090.3461 | 558688 | 185.4 | 131.0773 | 6248.9129 | 342593.9101 | -260402.3461
100 | 70 | 0.40807 | 9.9163 | 182.7 | 198.4 | 231.4 | 497.6 | -15.7 | -266.2 | 824536.481 | 553696 | 178.6 | 124.9697 | 6597.8934 | 361726.614 | -270840.481
100 | 70 | 0.40807 | 9.9163 | 183.6 | 198 | 236.3 | 507.6 | -14.4 | -271.3 | 825982.8932 | 564304 | 188.6 | 133.7989 | 6173.3147 | 338449.2693 | -261678.8932
100 | 70 | 0.40807 | 9.9163 | 166.1 | 182.4 | 216.3 | 476.2 | -16.3 | -259.9 | 837746.8495 | 540592 | 157.2 | 124.7809 | 6713.7427 | 368077.9999 | -297154.8495
100 | 70 | 0.40807 | 9.9163 | 169.7 | 189.3 | 223.7 | 485.2 | -19.6 | -261.5 | 829029.2623 | 543920 | 166.2 | 126.8443 | 6535.8004 | 358322.3926 | -285109.2623
100 | 70 | 0.40807 | 9.9163 | 169.6 | 181 | 219 | 485.3 | -11.4 | -266.3 | 843106.3674 | 553904 | 166.3 | 131.1634 | 6427.908 | 352407.2382 | -289202.3674
100 | 70 | 0.40807 | 9.9163 | 176.1 | 183.8 | 222.4 | 480.7 | -7.7 | -258.3 | 843845.9371 | 537264 | 161.7 | 128.767 | 6553.2795 | 359280.6753 | -306581.9371
100 | 70 | 0.40807 | 9.9163 | 173.9 | 179.6 | 215.1 | 481.9 | -5.7 | -266.8 | 849144.9138 | 554944 | 162.9 | 126.1243 | 6732.6039 | 369112.0538 | -294200.9138
100 | 70 | 0.40807 | 9.9163 | 169 | 182.5 | 219.2 | 467.9 | -13.5 | -248.7 | 840037.7014 | 517296 | 148.9 | 125.016 | 6719.444 | 368390.5701 | -322741.7014
100 | 70 | 0.40807 | 9.9163 | 168.8 | 184.5 | 219.3 | 485.5 | -15.7 | -266.2 | 836455.4181 | 553696 | 166.5 | 127.6526 | 6552.5928 | 359243.0287 | -282759.4181
100 | 70 | 0.40807 | 9.9163 | 168.5 | 186.1 | 215.5 | 490.8 | -17.6 | -275.3 | 833470.7615 | 572624 | 171.8 | 122.3226 | 6813.7106 | 373558.6947 | -260846.7615
100 | 70 | 0.40807 | 9.9163 | 167.1 | 186.3 | 213 | 480.6 | -19.2 | -267.6 | 831941.209 | 556608 | 161.6 | 116.4369 | 7144.9936 | 391721.1416 | -275333.209
100 | 70 | 0.40807 | 9.9163 | 173.9 | 182.4 | 217.8 | 473.4 | -8.5 | -255.6 | 844367.3771 | 531648 | 154.4 | 123.6769 | 6827.2029 | 374298.4055 | -312719.3771
100 | 70 | 0.40807 | 9.9163 | 170.2 | 182.1 | 216.9 | 495.8 | -11.9 | -278.9 | 841738.7493 | 580112 | 176.8 | 130.0506 | 6472.3928 | 354846.0957 | -261626.7493
100 | 70 | 0.40807 | 9.9163 | 165.5 | 183 | 223.6 | 495.6 | -17.5 | -272 | 836213.8202 | 565760 | 176.6 | 138.1448 | 6053.1701 | 331862.3947 | -270453.8202
100 | 70 | 0.40807 | 9.9163 | 165.2 | 177.3 | 222.5 | 489.1 | -12.1 | -266.6 | 845684.8842 | 554528 | 170.1 | 141.5197 | 5975.7415 | 327617.4072 | -291156.8842
100 | 70 | 0.40807 | 9.9163 | 162.8 | 185.1 | 217.1 | 483.3 | -22.3 | -266.2 | 830338.9466 | 553696 | 164.3 | 125.2091 | 6631.6204 | 363575.6774 | -276642.9466
100 | 70 | 0.40807 | 9.9163 | 166.1 | 182.1 | 218.3 | 485.4 | -16 | -267.1 | 838258.7284 | 555568 | 166.4 | 130.037 | 6446.3073 | 353415.9692 | -282690.7284
100 | 70 | 0.40807 | 9.9163 | 165.5 | 180.3 | 218.4 | 479.4 | -14.8 | -261 | 840820.7306 | 542880 | 160.4 | 130.7815 | 6429.2 | 352478.0699 | -297940.7306
100 | 70 | 0.40807 | 9.9163 | 165.6 | 180.2 | 223.4 | 482.6 | -14.6 | -259.2 | 841076.2355 | 539136 | 163.6 | 137.3766 | 6122.4123 | 335658.567 | -301940.2355
100 | 70 | 0.40807 | 9.9163 | 178.7 | 193 | 225.5 | 508.9 | -14.3 | -283.4 | 830355.1593 | 589472 | 189.9 | 128.4043 | 6466.7247 | 354535.3428 | -240883.1593
100 | 70 | 0.40807 | 9.9163 | 180.5 | 193.8 | 223.9 | 508.5 | -13.3 | -284.6 | 830517.9629 | 591968 | 189.5 | 124.7232 | 6658.8874 | 365070.5801 | -238549.9629
100 | 70 | 0.40807 | 9.9163 | 178.3 | 189.1 | 228.3 | 502.3 | -10.8 | -274 | 836670.0711 | 569920 | 183.3 | 134.8442 | 6204.7158 | 340170.8212 | -266750.0711
100 | 70 | 0.40807 | 9.9163 | 175.3 | 193.2 | 229.1 | 509.8 | -17.9 | -280.7 | 827128.0356 | 583856 | 190.8 | 133.7874 | 6182.407 | 338947.7501 | -243272.0356
100 | 70 | 0.40807 | 9.9163 | 176.2 | 192.8 | 227.5 | 493.6 | -16.6 | -266.1 | 828574.4479 | 553488 | 174.6 | 127.7207 | 6487.3924 | 355668.4447 | -275086.4479
100 | 70 | 0.40807 | 9.9163 | 177.2 | 191.6 | 231.9 | 504.2 | -14.4 | -272.3 | 831470.7492 | 566384 | 185.2 | 136.9406 | 6071.7628 | 332881.7327 | -265086.7492
100 | 70 | 0.40807 | 9.9163 | 171.2 | 189.3 | 219.2 | 491.5 | -18.1 | -272.3 | 830302.4407 | 566384 | 172.5 | 122.4593 | 6780.2302 | 371723.148 | -263918.4407
100 | 70 | 0.40807 | 9.9163 | 171.3 | 187.3 | 220.2 | 483.2 | -16 | -263 | 833799.8454 | 547040 | 164.2 | 124.0436 | 6721.8313 | 368521.4507 | -286759.8454
100 | 70 | 0.40807 | 9.9163 | 171.1 | 187.6 | 222.5 | 484.4 | -16.5 | -261.9 | 833118.2094 | 544752 | 165.4 | 126.8525 | 6567.612 | 360066.4473 | -288366.2094
100 | 70 | 0.40807 | 9.9163 | 171.2 | 187.4 | 221.6 | 488.8 | -16.2 | -267.2 | 833544.3406 | 555776 | 169.8 | 127.1669 | 6554.7265 | 359360.0038 | -277768.3406
100 | 70 | 0.40807 | 9.9163 | 167.7 | 187.9 | 218.1 | 495.5 | -20.2 | -277.4 | 829720.4594 | 576992 | 176.5 | 124.8028 | 6648.2516 | 364487.4758 | -252728.4594
100 | 70 | 0.40807 | 9.9163 | 177.5 | 187 | 218.3 | 488.5 | -9.5 | -270.2 | 839574.1951 | 562016 | 169.5 | 121.8113 | 6892.4173 | 377873.7561 | -277558.1951
100 | 70 | 0.40807 | 9.9163 | 169.1 | 187.1 | 226 | 496.4 | -18 | -270.4 | 832273.7697 | 562432 | 177.4 | 135.4065 | 6146.483 | 336978.2344 | -269841.7697
100 | 70 | 0.40807 | 9.9163 | 173.1 | 184.8 | 220 | 488.2 | -11.7 | -268.2 | 839593.3172 | 557856 | 169.2 | 127.7007 | 6574.6965 | 360454.8512 | -281737.3172
100 | 70 | 0.40807 | 9.9163 | 176.7 | 188.4 | 228.8 | 478.1 | -11.7 | -249.3 | 836506.3983 | 518544 | 159.1 | 129.876 | 6440.806 | 353114.3647 | -317962.3983
100 | 70 | 0.40807 | 9.9163 | 173.9 | 185.6 | 221.8 | 511.2 | -11.7 | -289.4 | 838907.3353 | 601952 | 192.2 | 134.9067 | 6218.4281 | 340922.5949 | -236955.3353
100 | 70 | 0.40807 | 9.9163 | 172.5 | 196.8 | 227.2 | 506.1 | -24.3 | -278.9 | 818608.8888 | 580112 | 187.1 | 126.5707 | 6467.6044 | 354583.5727 | -238496.8888
100 | 70 | 0.40807 | 9.9163 | 172.5 | 193.1 | 229.9 | 490 | -20.6 | -260.1 | 824922.0622 | 541008 | 171 | 130.2564 | 6333.0621 | 347207.3504 | -283914.0622
100 | 70 | 0.40807 | 9.9163 | 174.6 | 192 | 226.4 | 484 | -17.4 | -257.6 | 828581.4014 | 535808 | 165 | 125.1947 | 6618.3418 | 362847.6848 | -292773.4014
100 | 70 | 0.40807 | 9.9163 | 176.7 | 190.5 | 224.4 | 487.3 | -13.8 | -262.9 | 832923.2458 | 546832 | 168.3 | 124.9159 | 6667.8739 | 365563.2603 | -286091.2458
100 | 70 | 0.40807 | 9.9163 | 175.2 | 191 | 226.6 | 479.2 | -15.8 | -252.6 | 830796.9358 | 525408 | 160.2 | 125.1468 | 6638.5815 | 363957.3216 | -305388.9358
100 | 70 | 0.40807 | 9.9163 | 171.5 | 188.9 | 222.4 | 490 | -17.4 | -267.6 | 831239.5816 | 556608 | 171 | 126.5498 | 6568.4757 | 360113.7991 | -274631.5816
100 | 70 | 0.40807 | 9.9163 | 177.3 | 190.9 | 229.5 | 497.6 | -13.6 | -268.1 | 832750.0119 | 557648 | 178.6 | 133.1282 | 6255.2497 | 342941.3209 | -275102.0119
100 | 70 | 0.40807 | 9.9163 | 170.1 | 187.8 | 228.6 | 493.3 | -17.7 | -264.7 | 831928.1712 | 550576 | 174.3 | 136.4522 | 6096.847 | 334256.9633 | -281352.1712
100 | 70 | 0.40807 | 9.9163 | 173.4 | 184.7 | 226.2 | 487.7 | -11.3 | -261.5 | 840018.5792 | 543920 | 168.7 | 134.739 | 6234.4113 | 341798.8667 | -296098.5792
100 | 70 | 0.40807 | 9.9163 | 173.8 | 185 | 224.4 | 493.9 | -11.2 | -269.5 | 839846.2145 | 560560 | 174.9 | 133.9941 | 6267.7829 | 343628.4464 | -279286.2145
100 | 70 | 0.40807 | 9.9163 | 175.3 | 186.2 | 220.1 | 476 | -10.9 | -255.9 | 839071.8772 | 532272 | 157 | 122.234 | 6864.4699 | 376341.552 | -306799.8772
100 | 70 | 0.40807 | 9.9163 | 175.5 | 184.8 | 216.3 | 488.3 | -9.3 | -272 | 841630.4027 | 565760 | 169.3 | 122.54 | 6868.2081 | 376546.4975 | -275870.4027
100 | 70 | 0.40807 | 9.9163 | 172.8 | 189.9 | 223 | 487.6 | -17.1 | -264.6 | 830636.7398 | 550368 | 168.6 | 125.0664 | 6641.568 | 364121.0534 | -280268.7398
100 | 70 | 0.40807 | 9.9163 | 172.3 | 189.1 | 228.6 | 508.3 | -16.8 | -279.7 | 831577.3575 | 581776 | 189.3 | 138.4989 | 6004.2143 | 329178.4135 | -249801.3575
100 | 70 | 0.40807 | 9.9163 | 172.3 | 194.5 | 225.2 | 488.7 | -22.2 | -263.5 | 822363.5368 | 548080 | 169.7 | 122.4738 | 6714.61 | 368125.5496 | -274283.5368
100 | 70 | 0.40807 | 9.9163 | 175.9 | 193.7 | 227.2 | 494 | -17.8 | -266.8 | 826784.1754 | 554944 | 175 | 126.4428 | 6538.8006 | 358486.8759 | -271840.1754
100 | 70 | 0.40807 | 9.9163 | 176.8 | 192.3 | 223.3 | 504.9 | -15.5 | -281.6 | 829936.8508 | 585728 | 185.9 | 125.9255 | 6590.6965 | 361332.0459 | -244208.8508
100 | 70 | 0.40807 | 9.9163 | 180.2 | 189.5 | 223.1 | 496.1 | -9.3 | -273 | 837600.2585 | 567840 | 177.1 | 125.9762 | 6648.8775 | 364521.7928 | -269760.2585
100 | 70 | 0.40807 | 9.9163 | 172.1 | 194 | 227.5 | 465.3 | -21.9 | -237.8 | 823046.9112 | 494624 | 146.3 | 119.7155 | 6875.0231 | 376920.1282 | -328422.9112
100 | 70 | 0.40807 | 9.9163 | 178.6 | 193.7 | 221.4 | 481.6 | -15.1 | -260.2 | 829075.8965 | 541216 | 162.6 | 115.0775 | 7204.4991 | 394983.5014 | -287859.8965
100 | 70 | 0.40807 | 9.9163 | 168.7 | 191.9 | 226.6 | 504.2 | -23.2 | -277.6 | 823744.1927 | 577408 | 185.2 | 132.5763 | 6213.3597 | 340644.7196 | -246336.1927
100 | 70 | 0.40807 | 9.9163 | 176.2 | 191.1 | 225.6 | 484 | -14.9 | -258.4 | 831475.0951 | 537472 | 165 | 124.8806 | 6658.162 | 365030.8119 | -294003.0951
100 | 70 | 0.40807 | 9.9163 | 176.5 | 191.9 | 223.8 | 492.2 | -15.4 | -268.4 | 830364.7203 | 558272 | 173.2 | 123.8119 | 6706.6621 | 367689.8087 | -272092.7203
100 | 70 | 0.40807 | 9.9163 | 178.3 | 191.1 | 226.1 | 490.9 | -12.8 | -264.8 | 833257.5449 | 550784 | 171.9 | 126.7825 | 6572.338 | 360325.5463 | -282473.5449
100 | 70 | 0.40807 | 9.9163 | 172 | 192.4 | 228.7 | 481 | -20.4 | -252.3 | 825692.0536 | 524784 | 162 | 127.3392 | 6484.1913 | 355492.9438 | -300908.0536
100 | 70 | 0.40807 | 9.9163 | 176.4 | 192 | 230.6 | 487.4 | -15.6 | -256.8 | 830109.2155 | 534144 | 168.4 | 130.551 | 6358.5044 | 348602.2172 | -295965.2155
100 | 70 | 0.40807 | 9.9163 | 188.9 | 189.3 | 231.3 | 492.1 | -0.4 | -260.8 | 845325.9458 | 542464 | 173.1 | 132.1379 | 6397.302 | 350729.2736 | -302861.9458
100 | 70 | 0.40807 | 9.9163 | 170.6 | 193.9 | 227.6 | 492 | -23.3 | -264.4 | 821944.3591 | 549952 | 173 | 127.5725 | 6442.9599 | 353232.4504 | -271992.3591
100 | 70 | 0.40807 | 9.9163 | 178.2 | 192.7 | 230.5 | 499.7 | -14.5 | -269.2 | 830442.6454 | 559936 | 180.7 | 132.5275 | 6266.1931 | 343541.2863 | -270506.6454
100 | 70 | 0.40807 | 9.9163 | 170.5 | 192.6 | 229.3 | 496.1 | -22.1 | -266.8 | 824077.6226 | 554944 | 177.1 | 132.3473 | 6226.6292 | 341372.2146 | -269133.6226
100 | 70 | 0.40807 | 9.9163 | 174.2 | 193.9 | 227.7 | 483.4 | -19.7 | -255.7 | 824999.9873 | 531856 | 164.4 | 124.4168 | 6630.9374 | 363538.2369 | -293143.9873
100 | 70 | 0.40807 | 9.9163 | 177.1 | 195.8 | 228.3 | 496.9 | -18.7 | -268.6 | 824219.5656 | 558688 | 177.9 | 125.653 | 6559.4902 | 359621.173 | -265531.5656
100 | 70 | 0.40807 | 9.9163 | 175.5 | 195.3 | 226.2 | 493.1 | -19.8 | -266.9 | 823714.6402 | 555152 | 174.1 | 123.0453 | 6694.4026 | 367017.6844 | -268562.6402
100 | 70 | 0.40807 | 9.9163 | 177.4 | 190.3 | 227.2 | 480.6 | -12.9 | -253.4 | 833858.6483 | 527072 | 161.6 | 126.4374 | 6595.0331 | 361569.7998 | -306786.6483
100 | 70 | 0.40807 | 9.9163 | 175.5 | 193.2 | 230.8 | 494.8 | -17.7 | -264 | 827297.7927 | 549120 | 175.8 | 131.6892 | 6282.1977 | 344418.7324 | -278177.7927
100 | 70 | 0.40807 | 9.9163 | 178.7 | 191.7 | 231.9 | 494.5 | -13 | -262.6 | 832573.3013 | 546208 | 175.5 | 133.7058 | 6226.9055 | 341387.3608 | -286365.3013
100 | 70 | 0.40807 | 9.9163 | 171.4 | 187.7 | 221.1 | 469.9 | -16.3 | -248.8 | 833202.2188 | 517504 | 150.9 | 121.0384 | 6883.7842 | 377400.4496 | -315698.2188
100 | 70 | 0.40807 | 9.9163 | 169.6 | 185.2 | 222.5 | 482.2 | -15.6 | -259.7 | 835940.0624 | 540176 | 163.2 | 129.4962 | 6455.325 | 353910.3612 | -295764.0624
100 | 70 | 0.40807 | 9.9163 | 170.3 | 193.5 | 222.1 | 470.9 | -23.2 | -248.8 | 822372.2287 | 517504 | 151.9 | 115.6279 | 7112.2311 | 389924.9491 | -304868.2287
100 | 70 | 0.40807 | 9.9163 | 170.7 | 190.3 | 231.1 | 471.9 | -19.6 | -240.8 | 828171.7848 | 500864 | 152.9 | 130.2591 | 6357.8799 | 348567.9784 | -327307.7848
100 | 70 | 0.40807 | 9.9163 | 172 | 188.6 | 228.1 | 473.4 | -16.6 | -245.3 | 832175.8533 | 510224 | 154.4 | 128.8791 | 6457.0288 | 354003.7741 | -321951.8533
100 | 70 | 0.40807 | 9.9163 | 177.2 | 186.6 | 220.7 | 473.4 | -9.4 | -252.7 | 840002.0646 | 525616 | 154.4 | 121.2451 | 6928.1342 | 379831.9197 | -314386.0646
100 | 70 | 0.40807 | 9.9163 | 176.8 | 186.7 | 226 | 486.3 | -9.9 | -260.3 | 839491.9241 | 541424 | 167.3 | 130.9278 | 6411.8715 | 351528.0405 | -298067.9241
100 | 70 | 0.40807 | 9.9163 | 173.3 | 190.9 | 221.2 | 497.3 | -17.6 | -276.1 | 829354.8695 | 574288 | 178.3 | 123.9452 | 6691.3034 | 366847.7759 | -255066.8695
100 | 70 | 0.40807 | 9.9163 | 182.3 | 189.6 | 222 | 487.5 | -7.3 | -265.5 | 839212.0819 | 552240 | 168.5 | 121.6332 | 6899.5319 | 378263.8112 | -286972.0819
100 | 70 | 0.40807 | 9.9163 | 174.8 | 186.8 | 226.2 | 489.6 | -12 | -263.4 | 837623.7266 | 547872 | 170.6 | 132.5203 | 6320.7187 | 346530.6293 | -289751.7266
100 | 70 | 0.40807 | 9.9163 | 172 | 187.9 | 228.5 | 494.4 | -15.9 | -265.9 | 833370.2375 | 553072 | 175.4 | 136.0022 | 6127.6221 | 335944.1964 | -280298.2375
100 | 70 | 0.40807 | 9.9163 | 169.9 | 186.6 | 220.4 | 477.3 | -16.7 | -256.9 | 833805.9298 | 534352 | 158.3 | 123.9305 | 6728.0124 | 368860.331 | -299453.9298
100 | 70 | 0.40807 | 9.9163 | 170.8 | 187.5 | 224.4 | 489.4 | -16.7 | -265 | 833034.2 | 551200 | 170.4 | 130.6753 | 6374.8403 | 349497.8255 | -281834.2
100 | 70 | 0.40807 | 9.9163 | 182.5 | 187.8 | 227.3 | 504.2 | -5.3 | -276.9 | 842453.1126 | 575952 | 185.2 | 134.5527 | 6261.1365 | 343264.0623 | -266501.1126
100 | 70 | 0.40807 | 9.9163 | 171.1 | 190 | 226.5 | 488 | -18.9 | -261.5 | 829023.178 | 543920 | 169 | 129.7383 | 6389.9652 | 350327.04 | -285103.178
100 | 70 | 0.40807 | 9.9163 | 168.8 | 188 | 223.6 | 481.4 | -19.2 | -257.8 | 830483.4973 | 536224 | 162.4 | 127.4983 | 6513.6853 | 357109.9388 | -294259.4973
100 | 70 | 0.40807 | 9.9163 | 173.8 | 188.3 | 229.2 | 496.4 | -14.5 | -267.2 | 834215.5463 | 555776 | 177.4 | 136.3978 | 6116.05 | 335309.7562 | -278439.5463
100 | 70 | 0.40807 | 9.9163 | 175.4 | 192 | 228.1 | 492.3 | -16.6 | -264.2 | 829260.4299 | 549536 | 173.3 | 129.2643 | 6415.2313 | 351712.2444 | -279724.4299
100 | 70 | 0.40807 | 9.9163 | 174.1 | 181.9 | 219.1 | 476.6 | -7.8 | -257.5 | 845390.2658 | 535600 | 157.6 | 126.5882 | 6678.2725 | 366133.3587 | -309790.2658
100 | 70 | 0.40807 | 9.9163 | 171.2 | 184.4 | 220.8 | 484.2 | -13.2 | -263.4 | 838663.1298 | 547872 | 165.2 | 128.5534 | 6523.8483 | 357667.1244 | -290791.1298
100 | 70 | 0.40807 | 9.9163 | 172.3 | 185.5 | 222.5 | 478.8 | -13.2 | -256.3 | 837719.9046 | 533104 | 159.8 | 127.4654 | 6572.1375 | 360314.5572 | -304615.9046
100 | 70 | 0.40807 | 9.9163 | 166.5 | 189 | 212.5 | 468.8 | -22.5 | -256.3 | 826825.0273 | 533104 | 149.8 | 109.1442 | 7575.5307 | 415325.1476 | -293721.0273
100 | 70 | 0.40807 | 9.9163 | 168.6 | 184.1 | 216.9 | 480.9 | -15.5 | -264 | 836968.1662 | 549120 | 161.9 | 124.0273 | 6748.2565 | 369970.2012 | -287848.1662
100 | 70 | 0.40807 | 9.9163 | 173.3 | 186.7 | 219 | 485.2 | -13.4 | -266.2 | 836521.1745 | 553696 | 166.2 | 123.3013 | 6784.3644 | 371949.8038 | -282825.1745
100 | 70 | 0.40807 | 9.9163 | 172.8 | 187.5 | 221.5 | 481.7 | -14.7 | -260.2 | 834731.7712 | 541216 | 162.7 | 124.5776 | 6700.4975 | 367351.8379 | -293515.7712
100 | 70 | 0.40807 | 9.9163 | 171 | 185.8 | 227.3 | 485.1 | -14.8 | -257.8 | 836104.6044 | 536224 | 166.1 | 134.6826 | 6207.9631 | 340348.8563 | -299880.6044
100 | 70 | 0.40807 | 9.9163 | 174.2 | 183.1 | 221.8 | 481.6 | -8.9 | -259.8 | 843427.6287 | 540384 | 162.6 | 129.6621 | 6504.8147 | 356623.6117 | -303043.6287
100 | 70 | 0.40807 | 9.9163 | 169.5 | 188.8 | 222.1 | 480.9 | -19.3 | -258.8 | 829712.6367 | 538304 | 161.9 | 124.4005 | 6669.6868 | 365662.6555 | -291408.6367
100 | 70 | 0.40807 | 9.9163 | 174.3 | 189.3 | 221.4 | 487.3 | -15 | -265.9 | 832933.6761 | 553072 | 168.3 | 123.3453 | 6752.8627 | 370222.7376 | -279861.6761
100 | 70 | 0.40807 | 9.9163 | 172.8 | 190.8 | 226.1 | 487.2 | -18 | -261.1 | 829101.103 | 543088 | 168.2 | 127.6304 | 6496.1099 | 356146.377 | -286013.103
100 | 70 | 0.40807 | 9.9163 | 176.2 | 188.5 | 224.8 | 492.3 | -12.3 | -267.5 | 835911.3792 | 556400 | 173.3 | 129.2832 | 6465.7383 | 354481.2666 | -279511.3792
100 | 70 | 0.40807 | 9.9163 | 172.5 | 189.2 | 224.5 | 472 | -16.7 | -247.5 | 831576.4883 | 514800 | 153 | 123.5601 | 6730.1401 | 368976.9769 | -316776.4883
100 | 70 | 0.40807 | 9.9163 | 181.9 | 190.4 | 229.9 | 494.3 | -8.5 | -264.4 | 837507.5572 | 549952 | 175.3 | 131.9643 | 6346.4713 | 347942.505 | -287555.5572
100 | 70 | 0.40807 | 9.9163 | 174.4 | 189.8 | 220.2 | 484.8 | -15.4 | -264.6 | 832165.4231 | 550368 | 165.8 | 120.512 | 6905.2468 | 378577.1274 | -281797.4231

## finalData
Concentric | [5 empty] | Water Change Shell
Changing Hot Water Temp | [5 empty] | Water Flow (kg/s) | Steam Flow (kg/s) | U (J/s*m2*K) | Heat Loss (J/s)
Cold Water Flow (kg/s) | Hot Water Flow (kg/s) | Hot In Temp (Celsius) | Cold In Temp (Celsius) | hA (J/s*K) | heat loss (J/s) | 0.40807 | 0.00958 | 831513.4752 | 936193.5007 | Heat Loss Increasing with Increasing U - Steam in Shell
0.40807 | 0.1923 | 179.3 | 93.1 | 367.9242 | 7989.0301 | 0.17921 | 0.00958 | 118476.4923 | 400180.599
0.40807 | 0.1923 | 178.2 | 93.4 | 344.4478 | 11546.5387 | 0.122 | 0.00958 | 76477.6547 | 269300.8618
0.40807 | 0.1923 | 180.2 | 93 | 507.1281 | 5731.6341 | 0.064786 | 0.00958 | 45405.0761 | 137697.265
0.40807 | 0.1923 | 181.3 | 93.2 | 532.5929 | 5058.9423 | 0.007572 | 0.00958 | 4788.3176 | 9394.2134
0.40807 | 0.1923 | 183.1 | 93.4 | 595.0273 | 4809.8079
°C
m
Changing Cold Water Flow | [5 empty] | Steam Change Shell
Cold Water Flow (kg/s) | Hot Water Flow (kg/s) | hA (J/s*K) | heat loss (J/s) |  |  | Water Flow (kg/s) | Steam Flow (kg/s) | U (J/s*m2*K) | Heat Loss (J/s)
0.40807 | 0.1923 | 624.5842 | 3584.0849 | Heat Loss Decreasing with increasing U - Hot inside |  | 0.40807 | 7.3263 | 327794.5255 | 211211.4633
0.29364 | 0.1923 | 537.8967 | 7162.9282 |  |  | 0.40807 | 8.0663 | 345340.462 | 221848.5241
0.17921 | 0.1923 | 300.4042 | 9417.5587 |  |  | 0.40807 | 7.6963 | 337525.0557 | 213621.4459
0.064786 | 0.1923 | 166.9194 | 11736.3053 |  |  | 0.40807 | 8.4363 | 353011.7658 | 251298.615
[6 empty] | 0.40807 | 9.1763 | 362395.2308 | 267252.3354
[6 empty] | 0.40807 | 9.9163 | 374179.3943 | 273065.0374
Shell
[7 empty] | TLM | U (J/s*m2*K)
[7 empty] | 177.9281 | 260113.7083
[7 empty] | 181.1587 | 257905.2532
[7 empty] | 183.5677 | 255086.1109
[7 empty] | 185.5719 | 254191.7705
[7 empty] | 186.5765 | 252896.0933
[7 empty] | 187.4438 | 249710.9579
[7 empty] | 188.7446 | 247219.4007
[7 empty] | 191.6824 | 245497.6205
[7 empty] | 193.7753 | 241549.3133
[7 empty] | 194.441 | 240909.2415
[7 empty] | 196.7571 | 239920.2915
[7 empty] | 199.8143 | 235322.4736
[7 empty] | 38.4399 | 1398350.0303
[7 empty] | 45.8714 | 1167355.8761
[7 empty] | 51.2044 | 1038963.6466
[7 empty] | 57.1422 | 942745.8958
[7 empty] | 61.7207 | 863387.2021
[7 empty] | 63.9948 | 841474.0388
[7 empty] | 68.0386 | 786682.6999
[7 empty] | 71.0083 | 746262.7227

## ferm
time aerobic | SG aerobic | time anaerobic Inside | SG anaerobic Inside | Time anaerobic Outside | SG anaerobic outside | anaerobic Inside alcohol vol % | anaerobic outside alcohol vol % | aeorobic time | aerobic conc | anaerobic inside time | anaerobic inside conc | anaerobic outside time | anaerobic outside conc
0 | 1.086 | 1.5 | 1.086 | 1.5 | 1.089 | 0 | 0 | 0 | 0.012657 | 0 | 0 | 0 | 0
1 | 1.085 | 3 | 1.085 | 3 | 1.086 | 0.131 | 0.393 | 1 | 0.012741 | 1.5 | 0.011478 | 1.5 | 0.011478
2 | 1.082 | 4.5 | 1.082 | 4.5 | 1.082 | 0.524 | 0.917 | 2 | 0.012825 | 3 | 0.022957 | 3 | 0.022957
3 | 1.08 | 5.5 | 1.081 | 5.5 | 1.078 | 0.655 | 1.441 | 3 | 0.013009 | 4.5 | 0.034435 | 4.5 | 0.034435
4 | 1.079 | 6.5 | 1.081 | 6.5 | 1.074 | 0.655 | 1.965 | 4 | 0.013346 | 5.5 | 0.042088 | 5.5 | 0.042088
5 | 1.077 | 7.5 | 1.08 | 7.5 | 1.069 | 0.786 | 2.62 | 5 | 0.013912 | 6.5 | 0.04974 | 6.5 | 0.04974
6 | 1.075 | 8.5 | 1.079 | 8.5 | 1.064 | 0.917 | 3.275 | 6 | 0.014264 | 7.5 | 0.057392 | 7.5 | 0.057392
7 | 1.07 | 9.5 | 1.078 | 9.5 | 1.059 | 1.048 | 3.93 | 7 | 0.014731 | 8.5 | 0.065044 | 8.5 | 0.065044
8 | 1.068 | 10.5 | 1.078 | 10.5 | 1.058 | 1.048 | 4.061 | 8 | 0.014976 | 9.5 | 0.072697 | 9.5 | 0.072697
9 | 1.061 | 21.5 | 1.03 | 21.5 | 1.002 | 7.336 | 11.397 | 9 | 0.015664 | 10.5 | 0.080349 | 10.5 | 0.080349
10 | 1.055 | 22.5 | 1.03 | 22.5 | 1.001 | 7.336 | 11.528 | 10 | 0.016361 | 21.5 | 0.16452 | 21.5 | 0.16452
11 | 1.048 | 23.5 | 1.024 | 23.5 | 1.002 | 8.122 | 11.397 | 11 | 0.017195 | 22.5 | 0.17218 | 22.5 | 0.17218
11.5 | 0.99 | 24.5 | 1.02 | 27.5 | 0.992 | 8.646 | 12.707 | 11.5 | 0.017547 | 23.5 | 0.17983 | 23.5 | 0.17983
23 | 0.998 | 25.5 | 1.02 | 28 | 0.992 | 8.646 | 12.707 | 23 | 0.015113 | 24.5 | 0.18748 | 27.5 | 0.21044
24 | 0.998 | 26.5 | 1.012 | 28.3 | 0.992 | 9.694 | 12.707 | 24 | 0.020615 | 25.5 | 0.19513
25 | 0.998 | 27.5 | 1.008 | 28.5 | 0.992 | 10.218 | 12.707 | 25 | 0.020585 | 26.5 | 0.20279
27 | 0.999 | 29 | 1.001 | 29 | 0.992 | 11.135 | 12.707 | 27 | 0.020745 | 27.5 | 0.21044
[10 empty] | 29 | 0.22192