## Series
Operating | <------------------------------TUBE SIDE---------------------------> | [5 empty] | <---------------------------SHELL SIDE---------------------------------> | [5 empty] | *torr* |  |  | *mol/min-torr |  |  |  | *mol/min-torr |  | Operating P (torr)
Pressure (psig) | Flow (L/min) | mol/min | Vol%O2 | Vol%N2 | xO2 | xN2 | Flow (L/min) | mol/min | Vol %O2 | Vol %N2 | xO2 | xN2 | PshellO2 | PtubeO2 | (Pt-Ps)O2 | kO2 | PshellN2 | PtubeN2 | (Pt-Ps)N2 | kN2 | alphaO2
20 | 1 | 0.044643 | 11.2 | 88.8 | 0.112 | 0.888 | 1.63 | 0.072768 | 26.8 | 73.2 | 0.268 | 0.732 | 192.96 | 286.8277 | 93.8677 | 0.00020776 | 527.04 | 1467.4703 | 940.4303 | 5.664e-05 | 2.9028 | 1034
20 | 2 | 0.089286 | 13.7 | 86.3 | 0.137 | 0.863 | 1.68 | 0.075 | 29.4 | 70.6 | 0.294 | 0.706 | 211.68 | 308.7564 | 97.0764 | 0.00022714 | 508.32 | 1445.5416 | 937.2216 | 5.6497e-05 | 2.6232 | 1034
20 | 4 | 0.17857 | 16.3 | 83.7 | 0.163 | 0.837 | 1.73 | 0.077232 | 31.7 | 68.3 | 0.317 | 0.683 | 228.24 | 331.5623 | 103.3223 | 0.00023695 | 491.76 | 1422.7357 | 930.9757 | 5.6661e-05 | 2.3833 | 1034
20 | 8 | 0.35714 | 18.5 | 81.5 | 0.185 | 0.815 | 1.72 | 0.076786 | 33.5 | 66.5 | 0.335 | 0.665 | 241.2 | 350.8596 | 109.6596 | 0.00023457 | 478.8 | 1403.4384 | 924.6384 | 5.5224e-05 | 2.2193 | 1034
20 | 10 | 0.44643 | 19.1 | 80.9 | 0.191 | 0.809 | 1.71 | 0.076339 | 33.9 | 66.1 | 0.339 | 0.661 | 244.08 | 356.1225 | 112.0425 | 0.00023098 | 475.92 | 1398.1755 | 922.2555 | 5.4714e-05 | 2.1723 | 1034
20 | 12 | 0.53571 | 19.5 | 80.5 | 0.195 | 0.805 | 1.69 | 0.075446 | 34.1 | 65.9 | 0.341 | 0.659 | 245.52 | 359.6311 | 114.1111 | 0.00022546 | 474.48 | 1394.6669 | 920.1869 | 5.4032e-05 | 2.1361 | 1034
40 | 1 | 0.044643 | 6.1 | 93.9 | 0.061 | 0.939 | 3.32 | 0.14821 | 26.4 | 73.6 | 0.264 | 0.736 | 190.08 | 384.8262 | 194.7462 | 0.00020092 | 529.92 | 2403.7698 | 1873.8498 | 5.8215e-05 | 5.5216 | 2068
40 | 2 | 0.089286 | 7.5 | 92.5 | 0.075 | 0.925 | 3.41 | 0.15223 | 28.8 | 71.2 | 0.288 | 0.712 | 207.36 | 404.3464 | 196.9864 | 0.00022257 | 512.64 | 2384.2496 | 1871.6096 | 5.7912e-05 | 4.9888 | 2068
40 | 4 | 0.17857 | 10.4 | 89.6 | 0.104 | 0.896 | 3.59 | 0.16027 | 32.4 | 67.6 | 0.324 | 0.676 | 233.28 | 444.7811 | 211.5011 | 0.00024552 | 486.72 | 2343.8149 | 1857.0949 | 5.8339e-05 | 4.1293 | 2068
40 | 8 | 0.35714 | 13.8 | 86.2 | 0.138 | 0.862 | 3.75 | 0.16741 | 36 | 64 | 0.36 | 0.64 | 259.2 | 492.1872 | 232.9872 | 0.00025867 | 460.8 | 2296.4088 | 1835.6088 | 5.8369e-05 | 3.5136 | 2068
40 | 10 | 0.44643 | 14.8 | 85.2 | 0.148 | 0.852 | 3.8 | 0.16964 | 37 | 63 | 0.37 | 0.63 | 266.4 | 506.1302 | 239.7302 | 0.00026183 | 453.6 | 2282.4658 | 1828.8658 | 5.8438e-05 | 3.381 | 2068
40 | 12 | 0.53571 | 15.6 | 84.4 | 0.156 | 0.844 | 3.83 | 0.17098 | 37.7 | 62.3 | 0.377 | 0.623 | 271.44 | 517.2846 | 245.8446 | 0.0002622 | 448.56 | 2271.3114 | 1822.7514 | 5.844e-05 | 3.2739 | 2068
60 | 1 | 0.044643 | 3.5 | 96.5 | 0.035 | 0.965 | 5.07 | 0.22634 | 25.2 | 74.8 | 0.252 | 0.748 | 181.44 | 477.8618 | 296.4218 | 0.00019242 | 538.56 | 3345.0323 | 2806.4723 | 6.0325e-05 | 9.2888 | 3102
60 | 2 | 0.089286 | 4.5 | 95.5 | 0.045 | 0.955 | 5.21 | 0.23259 | 27.5 | 72.5 | 0.275 | 0.725 | 198 | 496.9762 | 298.9762 | 0.00021394 | 522 | 3325.9178 | 2803.9178 | 6.014e-05 | 8.0498 | 3102
60 | 4 | 0.17857 | 6.7 | 93.3 | 0.067 | 0.933 | 5.46 | 0.24375 | 31.1 | 68.9 | 0.311 | 0.689 | 223.92 | 539.0281 | 315.1081 | 0.00024057 | 496.08 | 3283.8659 | 2787.7859 | 6.0243e-05 | 6.2856 | 3102
60 | 8 | 0.35714 | 10 | 90 | 0.1 | 0.9 | 5.77 | 0.25759 | 35.5 | 64.5 | 0.355 | 0.645 | 255.6 | 602.1058 | 346.5058 | 0.0002639 | 464.4 | 3220.7882 | 2756.3882 | 6.0276e-05 | 4.9535 | 3102
60 | 10 | 0.44643 | 11.2 | 88.8 | 0.112 | 0.888 | 5.87 | 0.26205 | 36.9 | 63.1 | 0.369 | 0.631 | 265.68 | 625.0432 | 359.3632 | 0.00026908 | 454.32 | 3197.8508 | 2743.5308 | 6.0271e-05 | 4.6365 | 3102
60 | 12 | 0.53571 | 12.2 | 87.8 | 0.122 | 0.878 | 5.95 | 0.26562 | 38 | 62 | 0.38 | 0.62 | 273.6 | 644.1576 | 370.5576 | 0.00027239 | 446.4 | 3178.7364 | 2732.3364 | 6.0274e-05 | 4.4109 | 3102
80 | 1 | 0.044643 | 2.2 | 97.8 | 0.022 | 0.978 | 6.78 | 0.30268 | 24.1 | 75.9 | 0.241 | 0.759 | 173.52 | 575.5773 | 402.0573 | 0.00018143 | 546.48 | 4281.6147 | 3735.1347 | 6.1506e-05 | 14.1153 | 4136
80 | 2 | 0.089286 | 2.9 | 97.1 | 0.029 | 0.971 | 6.95 | 0.31027 | 26.4 | 73.6 | 0.264 | 0.736 | 190.08 | 592.5774 | 402.4974 | 0.00020351 | 529.92 | 4264.6146 | 3734.6946 | 6.1145e-05 | 12.0101 | 4136
80 | 4 | 0.17857 | 4.5 | 95.5 | 0.045 | 0.955 | 7.26 | 0.32411 | 29.8 | 70.2 | 0.298 | 0.702 | 214.56 | 631.435 | 416.875 | 0.00023169 | 505.44 | 4225.757 | 3720.317 | 6.1157e-05 | 9.0089 | 4136
80 | 8 | 0.35714 | 7.3 | 92.7 | 0.073 | 0.927 | 7.73 | 0.34509 | 34.4 | 65.6 | 0.344 | 0.656 | 247.68 | 699.4356 | 451.7556 | 0.00026278 | 472.32 | 4157.7564 | 3685.4364 | 6.1425e-05 | 6.659 | 4136
80 | 10 | 0.44643 | 8.5 | 91.5 | 0.085 | 0.915 | 7.9 | 0.35268 | 36 | 64 | 0.36 | 0.64 | 259.2 | 728.5788 | 469.3788 | 0.00027049 | 460.8 | 4128.6132 | 3667.8132 | 6.1539e-05 | 6.0551 | 4136
80 | 12 | 0.53571 | 9.6 | 90.4 | 0.096 | 0.904 | 8.04 | 0.35893 | 37.3 | 62.7 | 0.373 | 0.627 | 268.56 | 755.2934 | 486.7334 | 0.00027506 | 451.44 | 4101.8986 | 3650.4586 | 6.1649e-05 | 5.6019 | 4136
100 | 1 | 0.044643 | 1.6 | 98.4 | 0.016 | 0.984 | 8.6 | 0.38393 | 23.9 | 76.1 | 0.239 | 0.761 | 172.08 | 680.4671 | 508.3871 | 0.00018049 | 547.92 | 5211.0229 | 4663.1029 | 6.2656e-05 | 19.3147 | 5170
100 | 2 | 0.089286 | 2 | 98 | 0.02 | 0.98 | 8.77 | 0.39152 | 25.6 | 74.4 | 0.256 | 0.744 | 184.32 | 692.2501 | 507.9301 | 0.00019733 | 535.68 | 5199.2399 | 4663.5599 | 6.2461e-05 | 16.8602 | 5170
100 | 4 | 0.17857 | 3.2 | 96.8 | 0.032 | 0.968 | 9.13 | 0.40759 | 28.8 | 71.2 | 0.288 | 0.712 | 207.36 | 727.599 | 520.239 | 0.00022564 | 512.64 | 5163.891 | 4651.251 | 6.2393e-05 | 12.236 | 5170
100 | 8 | 0.35714 | 5.5 | 94.5 | 0.055 | 0.945 | 9.66 | 0.43125 | 33.3 | 66.7 | 0.333 | 0.667 | 239.76 | 795.3512 | 555.5912 | 0.00025847 | 480.24 | 5096.1388 | 4615.8988 | 6.2316e-05 | 8.578 | 5170
100 | 10 | 0.44643 | 6.6 | 93.4 | 0.066 | 0.934 | 9.87 | 0.44062 | 35 | 65 | 0.35 | 0.65 | 252 | 827.7543 | 575.7543 | 0.00026786 | 468 | 5063.7357 | 4595.7357 | 6.232e-05 | 7.62 | 5170
100 | 12 | 0.53571 | 7.6 | 92.4 | 0.076 | 0.924 | 10.05 | 0.44866 | 36.3 | 63.7 | 0.363 | 0.637 | 261.36 | 857.2118 | 595.8518 | 0.00027333 | 458.64 | 5034.2782 | 4575.6382 | 6.2461e-05 | 6.9283 | 5170

## Parallel
Operating | <------------------------------TUBE SIDE---------------------------> | [5 empty] | <---------------------------SHELL SIDE---------------------------------> | [5 empty] | *torr* |  |  | *mol/min-torr |  |  |  | *mol/min-torr | alphao2 | alphaN2
Pressure (psig) | Flow (L/min) | mol/min | Vol%O2 | Vol%N2 | xO2 | xN2 | Flow (L/min) | mol/min | Vol %O2 | Vol %N2 | xO2 | xN2 | PshellO2 | PtubeO2 | (Pt-Ps)O2 | kO2 | PshellN2 | PtubeN2 | (Pt-Ps)N2 | kN2
20 | 1 | 0.044643 | 12.8 | 87.2 | 0.128 | 0.872 | 1.72 | 0.076786 | 25.9 | 74.1 | 0.259 | 0.741 | 186.48 | 300.8621 | 114.3821 | 0.00017387 | 533.52 | 1453.4359 | 919.9159 | 6.1852e-05 | 2.3812
20 | 2 | 0.089286 | 14.5 | 85.5 | 0.145 | 0.855 | 1.79 | 0.079911 | 28.4 | 71.6 | 0.284 | 0.716 | 204.48 | 315.7736 | 111.2936 | 0.00020392 | 515.52 | 1438.5244 | 923.0044 | 6.1989e-05 | 2.3389
20 | 4 | 0.17857 | 16.5 | 83.5 | 0.165 | 0.835 | 1.85 | 0.082589 | 30.9 | 69.1 | 0.309 | 0.691 | 222.48 | 333.3166 | 110.8366 | 0.00023025 | 497.52 | 1420.9814 | 923.4614 | 6.1799e-05 | 2.263
20 | 8 | 0.35714 | 18.4 | 81.6 | 0.184 | 0.816 | 1.88 | 0.083929 | 32.9 | 67.1 | 0.329 | 0.671 | 236.88 | 349.9825 | 113.1025 | 0.00024414 | 483.12 | 1404.3155 | 921.1955 | 6.1134e-05 | 2.1744
20 | 10 | 0.44643 | 18.9 | 81.1 | 0.189 | 0.811 | 1.9 | 0.084821 | 33.5 | 66.5 | 0.335 | 0.665 | 241.2 | 354.3682 | 113.1682 | 0.00025109 | 478.8 | 1399.9298 | 921.1298 | 6.1236e-05 | 2.1616
20 | 12 | 0.53571 | 19.3 | 80.7 | 0.193 | 0.807 | 1.91 | 0.085268 | 33.9 | 66.1 | 0.339 | 0.661 | 244.08 | 357.8768 | 113.7968 | 0.00025401 | 475.92 | 1396.4212 | 920.5012 | 6.123e-05 | 2.1444
40 | 1 | 0.044643 | 8.1 | 91.9 | 0.081 | 0.919 | 3.45 | 0.15402 | 25.1 | 74.9 | 0.251 | 0.749 | 180.72 | 412.7122 | 231.9922 | 0.00016664 | 539.28 | 2375.8838 | 1836.6038 | 6.2811e-05 | 3.8021
40 | 2 | 0.089286 | 9.2 | 90.8 | 0.092 | 0.908 | 3.57 | 0.15938 | 27.6 | 72.4 | 0.276 | 0.724 | 198.72 | 428.0495 | 229.3295 | 0.00019181 | 521.28 | 2360.5465 | 1839.2665 | 6.2736e-05 | 3.7624
40 | 4 | 0.17857 | 11.4 | 88.6 | 0.114 | 0.886 | 3.73 | 0.16652 | 31.2 | 68.8 | 0.312 | 0.688 | 224.64 | 458.724 | 234.084 | 0.00022194 | 495.36 | 2329.872 | 1834.512 | 6.2449e-05 | 3.5245
40 | 8 | 0.35714 | 14 | 86 | 0.14 | 0.86 | 3.93 | 0.17545 | 35 | 65 | 0.35 | 0.65 | 252 | 494.9758 | 242.9758 | 0.00025273 | 468 | 2293.6202 | 1825.6202 | 6.2467e-05 | 3.3077
40 | 10 | 0.44643 | 14.7 | 85.3 | 0.147 | 0.853 | 3.98 | 0.17768 | 36.1 | 63.9 | 0.361 | 0.639 | 259.92 | 504.7359 | 244.8159 | 0.000262 | 460.08 | 2283.8601 | 1823.7801 | 6.2253e-05 | 3.2782
40 | 12 | 0.53571 | 15.7 | 84.3 | 0.157 | 0.843 | 4.02 | 0.17946 | 37 | 63 | 0.37 | 0.63 | 266.4 | 518.6789 | 252.2789 | 0.00026321 | 453.6 | 2269.9171 | 1816.3171 | 6.2248e-05 | 3.1535
60 | 1 | 0.044643 | 5.7 | 94.3 | 0.057 | 0.943 | 5.19 | 0.2317 | 24.4 | 75.6 | 0.244 | 0.756 | 175.68 | 519.9136 | 344.2336 | 0.00016423 | 544.32 | 3302.9804 | 2758.6604 | 6.3495e-05 | 5.3396
60 | 2 | 0.089286 | 6.4 | 93.6 | 0.064 | 0.936 | 5.33 | 0.23795 | 26.5 | 73.5 | 0.265 | 0.735 | 190.8 | 533.2937 | 342.4937 | 0.00018411 | 529.2 | 3289.6003 | 2760.4003 | 6.3357e-05 | 5.273
60 | 4 | 0.17857 | 8.1 | 91.9 | 0.081 | 0.919 | 5.57 | 0.24866 | 30 | 70 | 0.3 | 0.7 | 216 | 565.7883 | 349.7883 | 0.00021327 | 504 | 3257.1057 | 2753.1057 | 6.3224e-05 | 4.8624
60 | 8 | 0.35714 | 10.7 | 89.3 | 0.107 | 0.893 | 5.9 | 0.26339 | 34.6 | 65.4 | 0.346 | 0.654 | 249.12 | 615.4859 | 366.3659 | 0.00024875 | 470.88 | 3207.4081 | 2736.5281 | 6.2948e-05 | 4.4154
60 | 10 | 0.44643 | 11.7 | 88.3 | 0.117 | 0.883 | 6 | 0.26786 | 36 | 64 | 0.36 | 0.64 | 259.2 | 634.6004 | 375.4004 | 0.00025687 | 460.8 | 3188.2936 | 2727.4936 | 6.2852e-05 | 4.2452
60 | 12 | 0.53571 | 12.6 | 87.4 | 0.126 | 0.874 | 6.11 | 0.27277 | 37.2 | 62.8 | 0.372 | 0.628 | 267.84 | 651.8034 | 383.9634 | 0.00026427 | 452.16 | 3171.0906 | 2718.9306 | 6.3002e-05 | 4.1089
80 | 1 | 0.044643 | 4.4 | 95.6 | 0.044 | 0.956 | 6.93 | 0.30938 | 23.9 | 76.1 | 0.239 | 0.761 | 172.08 | 629.0064 | 456.9264 | 0.00016182 | 547.92 | 4228.1856 | 3680.2656 | 6.3972e-05 | 6.8237
80 | 2 | 0.089286 | 4.9 | 95.1 | 0.049 | 0.951 | 7.1 | 0.31696 | 25.7 | 74.3 | 0.257 | 0.743 | 185.04 | 641.1493 | 456.1093 | 0.0001786 | 534.96 | 4216.0427 | 3681.0827 | 6.3977e-05 | 6.7132
80 | 4 | 0.17857 | 6.1 | 93.9 | 0.061 | 0.939 | 7.39 | 0.32991 | 29 | 71 | 0.29 | 0.71 | 208.8 | 670.2925 | 461.4925 | 0.00020731 | 511.2 | 4186.8995 | 3675.6995 | 6.3726e-05 | 6.2875
80 | 8 | 0.35714 | 8.3 | 91.7 | 0.083 | 0.917 | 7.84 | 0.35 | 33.5 | 66.5 | 0.335 | 0.665 | 241.2 | 723.7216 | 482.5216 | 0.00024299 | 478.8 | 4133.4704 | 3654.6704 | 6.3686e-05 | 5.5656
80 | 10 | 0.44643 | 9.3 | 90.7 | 0.093 | 0.907 | 8 | 0.35714 | 35.2 | 64.8 | 0.352 | 0.648 | 253.44 | 748.0076 | 494.5676 | 0.00025419 | 466.56 | 4109.1844 | 3642.6244 | 6.3533e-05 | 5.2978
80 | 12 | 0.53571 | 10.2 | 89.8 | 0.102 | 0.898 | 8.14 | 0.36339 | 36.5 | 63.5 | 0.365 | 0.635 | 262.8 | 769.8649 | 507.0649 | 0.00026158 | 457.2 | 4087.3271 | 3630.1271 | 6.3566e-05 | 5.0605
100 | 1 | 0.044643 | 3.6 | 96.4 | 0.036 | 0.964 | 8.67 | 0.38705 | 23.5 | 76.5 | 0.235 | 0.765 | 169.2 | 739.382 | 570.182 | 0.00015952 | 550.8 | 5152.108 | 4601.308 | 6.435e-05 | 8.2259
100 | 2 | 0.089286 | 4 | 96 | 0.04 | 0.96 | 8.84 | 0.39464 | 25.2 | 74.8 | 0.252 | 0.748 | 181.44 | 751.165 | 569.725 | 0.00017456 | 538.56 | 5140.325 | 4601.765 | 6.4148e-05 | 8.0856
100 | 4 | 0.17857 | 4.9 | 95.1 | 0.049 | 0.951 | 9.15 | 0.40848 | 28.1 | 71.9 | 0.281 | 0.719 | 202.32 | 777.6767 | 575.3567 | 0.0001995 | 517.68 | 5113.8133 | 4596.1333 | 6.3901e-05 | 7.5851
100 | 8 | 0.35714 | 6.7 | 93.3 | 0.067 | 0.933 | 9.66 | 0.43125 | 32.6 | 67.4 | 0.326 | 0.674 | 234.72 | 830.7001 | 595.9801 | 0.00023589 | 485.28 | 5060.7899 | 4575.5099 | 6.3526e-05 | 6.7354
100 | 10 | 0.44643 | 7.5 | 92.5 | 0.075 | 0.925 | 9.87 | 0.44062 | 34.2 | 65.8 | 0.342 | 0.658 | 246.24 | 854.266 | 608.026 | 0.00024784 | 473.76 | 5037.2239 | 4563.4639 | 6.3533e-05 | 6.4103
100 | 12 | 0.53571 | 8.4 | 91.6 | 0.084 | 0.916 | 10.05 | 0.44866 | 35.6 | 64.4 | 0.356 | 0.644 | 256.32 | 880.7778 | 624.4578 | 0.00025578 | 463.68 | 5010.7122 | 4547.0322 | 6.3544e-05 | 6.0281
|  |  | kN2 avg | KO2 avg | P
|  |  | 6.154e-05 | 0.00022621 | 20
|  |  | 6.2494e-05 | 0.00022639 | 40
|  |  | 6.3146e-05 | 0.00022192 | 60
|  |  | 6.3743e-05 | 0.00021775 | 80
|  |  | 6.3834e-05 | 0.00021218 | 100
|  |  | x02 avg | P
|  |  | 0.30917 | 20
|  |  | 0.32 | 40
|  |  | 0.3145 | 60
|  |  | 0.30633 | 80
|  |  | 0.29867 | 100